## 【5.4】投标报价汇总表
汇总表
标段：2026年范县颜村铺乡、张庄镇、高码头镇、陈庄镇等四乡镇道路建设项目-颜村铺乡侯庄村
序 号 | 章 次 | 科 目 名 称 | 金额(元)
1 | 100 | 清单 第100章 总则
2 | 200 | 清单 第200章 路基
3 | 300 | 清单 第300章 路面
4 | 第100章至700章清单合计
5 | 已包含在清单合计中的材料、工程设备、专业工程暂估价合计
6 | 清单合计减去材料、工程设备、专业工程暂估价 合计(即4-5)=6
7 | 计日工合计
8 | 暂列金额(不含计日工总额)
9 | 合计(4+7+8)=9

## 【5.1】工程量清单表
工程量清单表
标段: 2026年范县颜村铺乡、张庄镇、高码头镇、陈庄镇等四乡镇道路建设项目-颜村铺乡侯庄村 |  |  |  | 货币单位: 人民币 元
清单 第100章 总则
子目号 | 子 目 名 称 | 单位 | 数量 | 单价 | 合价
101 | 通则
101-1 | 保险费
-a | 按合同条款规定，提供建筑工程一切险 | 总额 | 1.000
-b | 按合同条款规定，提供第三者责任险 | 总额 | 1.000
102 | 工程管理
102-2 | 施工环保费 | 总额 | 1.000
102-3 | 安全生产费 | 总额 | 1.000
清单 第 100 章合计 人民币
工程量清单表
标段: 2026年范县颜村铺乡、张庄镇、高码头镇、陈庄镇等四乡镇道路建设项目-颜村铺乡侯庄村 |  |  |  | 货币单位: 人民币 元
清单 第200章 路基
子目号 | 子 目 名 称 | 单位 | 数量 | 单价 | 合价
202 | 场地清理
202-2 | 挖除旧路面
-a | 挖除旧路面 | m2 | 6116.000
清单 第 200 章合计 人民币
工程量清单表
标段: 2026年范县颜村铺乡、张庄镇、高码头镇、陈庄镇等四乡镇道路建设项目-颜村铺乡侯庄村 |  |  |  | 货币单位: 人民币 元
清单 第300章 路面
子目号 | 子 目 名 称 | 单位 | 数量 | 单价 | 合价
303 | 石灰稳定土底基层、基层
303-3 | 12%石灰稳定土基层（200mm厚） | m2 | 6116.000
312 | 水泥混凝土面板
312-1 | 水泥混凝土面板
-a | 厚180mm（宽4米以内） | m2 | 416.000
-b | 厚180mm（宽4米以上） | m2 | 5700.000
清单 第 300 章合计 人民币