## 表E.1.1 工程项目清单汇总表
工程项目清单汇总表
工程名称：土建工程 |  | 标段：2026年范县王楼镇卢寨村粮食储存烘干项目 | 第 1 页 共 1 页
序号 | 项目名称 |  |  | 金额（元）
1 | 分部分项工程
1.1 | A.1土石方工程
1.2 | A.4砌筑工程
1.3 | A.5混凝土及钢筋混凝土工程
1.4 | A.6金属结构工程
1.5 | A.8门窗工程
1.6 | A.11楼地面装饰工程
1.7 | A.12墙、柱面装饰与隔断、幕墙工程
1.8 | A.14油漆、涂料、裱糊工程
2 | 措施项目
2.1 | 其中：安全生产措施项目
3 | 其他项目
3.1 | 暂列金额
3.2 | 专业工程暂估价
3.3 | 计日工
3.4 | 总承包服务费
3.5 | 合同中约定的其他项目
3.6 | 环境保护税
4 | 增值税
合 计
注：1 专业工程暂估价为已含税价格，在计算增值税计算基础时不应包含专业工程暂估价金额; 2 本表宜用于按合同标的为工程量清单编制对象的工程汇总计算，以单项工程、单位工程等为工程量清单编制对象的工程 可按本表汇总计算。

## 表E.2.1 分部分项工程项目清单计价表
分部分项工程项目清单计价表
工程名称：土建工程 |  |  |  | 标段：2026年范县王楼镇卢寨村粮食储存烘干项目 |  |  | 第 1 页 共 11 页
序号 | 项目编码 | 项目名称 | 项目特征描述 |  | 计量 单位 | 工程量 |  | 金额（元）
[8 empty] | 综合单价 | 合价
| A.1 | 土石方工程
1 | 010103001001 | 平整场地 | 1.土石类别:平整场地 |  | m2 | 4000
2 | 010102001001 | 挖基坑土方 | 1.土类别:一、二类土 2.开挖深度:开挖深度2m |  | m3 | 579.7
3 | 010102002001 | 挖沟槽土方 | 1.土类别:一、二类土 2.开挖深度:2m |  | m3 | 447.34
4 | 010102007001 | 回填方 | 1.材料品种:素土回填 2.密实度:夯填 |  | m3 | 785.9
5 | 010103002001 | 余方弃置 | 1.土石类别:余方弃置 2.5km |  | m3 | 241.14
| A.4 | 砌筑工程
6 | 010401001001 | 砖基础 | 1.砖品种、规格、强度等级:MU20混凝土实心砖 2.基础类型:砖基础 3.砂浆强度等级:水泥砂浆M10 |  | m3 | 118.85
7 | 010401002001 | 实心砖墙 | 1.砖品种、规格、强度等级:MU15混凝土普通砖 2.墙体厚度:240 3.砂浆强度等级:水泥砂浆Mb7.5 |  | m3 | 2.22
8 | 010401002002 | 实心砖墙 | 1.砖品种、规格、强度等级:MU15混凝土普通砖 2.墙体厚度:380 3.砂浆强度等级:水泥砂浆Mb7.5 |  | m3 | 169.12
| A.5 | 混凝土及钢筋混凝土工程
9 | 010501001001 | 基础垫层 | 1.混凝土种类:预拌 2.混凝土强度等级:C20 |  | m3 | 29.92
10 | 010502001001 | 独立基础 | 1.混凝土种类:预拌 2.混凝土强度等级:C30 3.基础类型:独立基础 |  | m3 | 67.07
本页小计
分部分项工程项目清单计价表
工程名称：土建工程 |  |  |  | 标段：2026年范县王楼镇卢寨村粮食储存烘干项目 |  |  | 第 2 页 共 11 页
序号 | 项目编码 | 项目名称 | 项目特征描述 |  | 计量 单位 | 工程量 |  | 金额（元）
[8 empty] | 综合单价 | 合价
11 | 010502006001 | 钢筋混凝土柱 | 1.混凝土种类:预拌 2.混凝土强度等级:C30 |  | m3 | 12.05
12 | 010502006002 | 钢筋混凝土柱 | 1.混凝土种类:预拌 2.混凝土强度等级:C35微膨胀自流柱混凝土二次灌浆 |  | m3 | 0.71
13 | 010502006003 | 钢筋混凝土柱 | 1.C20混凝土柱包脚 2.混凝土种类:预拌 3.混凝土强度等级:C20 |  | m3 | 2.84
14 | 010502006004 | 钢筋混凝土柱 | 1.混凝土种类:预拌 2.混凝土强度等级:C30 3.构造柱 |  | m3 | 25.17
15 | 010502022001 | 圈梁 | 1.混凝土种类:预拌 2.混凝土强度等级:C30 3.压顶 |  | m3 | 16.36
16 | 010502022002 | 圈梁 | 1.混凝土种类:预拌 2.混凝土强度等级:C30 3.地圈梁 |  | m3 | 26.06
17 | 010502029001 | 散水 | 散水 1、C20砼80厚，1：2.5水泥砂浆批面20厚，900宽。 2、砼散水与外墙交接处及沿长度方向每隔12米设分格缝，缝宽15，用沥青砂浆灌缝。 3、散水与勒脚交接处设20宽伸缩缝，用沥青砂浆灌缝。 |  | m2 | 246.06
18 | 010502031001 | 坡道 | 坡道 1、素土夯实，地瓜石M25水泥灌浆200厚。 2、200mmC20混凝土随捣随抹平。 3、表面撒1：1干水泥沙子压实扫毛。 |  | m2 | 15.3
本页小计
分部分项工程项目清单计价表
工程名称：土建工程 |  |  |  | 标段：2026年范县王楼镇卢寨村粮食储存烘干项目 |  |  | 第 3 页 共 11 页
序号 | 项目编码 | 项目名称 | 项目特征描述 |  | 计量 单位 | 工程量 |  | 金额（元）
[8 empty] | 综合单价 | 合价
19 | 010506001009 | 现浇混凝土基础及联系梁钢筋 | 1.钢筋种类、规格:部位：独立基础 直径14钢筋 |  | t | 1.727
20 | 010506002001 | 现浇混凝土柱钢筋 | 1.钢筋种类、规格:部位：框架柱 直径20钢筋 |  | t | 1.582
21 | 010506002002 | 现浇混凝土柱钢筋 | 1.钢筋种类、规格:部位：框架柱 直径22钢筋 |  | t | 1.251
22 | 010506010001 | 现浇混凝土二次结构钢筋 | 1.钢筋种类、规格:部位：构造柱 直径12钢筋 |  | t | 0.06
23 | 010506010002 | 现浇混凝土二次结构钢筋 | 1.钢筋种类、规格:部位：构造柱 直径16钢筋 |  | t | 2.516
24 | 010506010003 | 现浇混凝土二次结构钢筋 | 1.钢筋种类、规格:部位：圈梁 直径12钢筋 |  | t | 3.159
25 | 010506017001 | 砌体工程内配钢筋 | 1.钢筋种类、规格:部位：砖墙 直径6钢筋 |  | t | 0.598
26 | 010506002003 | 现浇混凝土柱钢筋 | 1.钢筋种类、规格:部位：框架柱 直径8箍筋 |  | t | 0.639
27 | 010506010004 | 现浇混凝土二次结构钢筋 | 1.钢筋种类、规格:部位：构造柱 直径8箍筋 |  | t | 1.419
28 | 010506010005 | 现浇混凝土二次结构钢筋 | 1.钢筋种类、规格:部位：圈梁 直径6箍筋 |  | t | 0.872
| A.6 | 金属结构工程
29 | 010603001001 | 实腹钢柱 | 1.柱类型:钢柱 2.名称:H型钢柱H(230~450)X230X6X10、KFZH230*200*6*8-90 3.单根柱质量:单重3t以内 4.运输距离:自定 |  | t | 24.323
本页小计
分部分项工程项目清单计价表
工程名称：土建工程 |  |  |  | 标段：2026年范县王楼镇卢寨村粮食储存烘干项目 |  |  | 第 4 页 共 11 页
序号 | 项目编码 | 项目名称 | 项目特征描述 |  | 计量 单位 | 工程量 |  | 金额（元）
[8 empty] | 综合单价 | 合价
30 | 010604001001 | 钢梁 | 1.梁类型:钢梁 2.钢材品种、规格:H(600~400)X200X6X8,H(400-650)X230X6X12,H400X200X6X8 3.构件涂(镀)层要求:单重3t以内 |  | t | 35.977
31 | 010607002001 | 钢支撑、钢拉条 | 1.钢材品种、规格:钢支撑、钢拉条、撑杆 2.构件类型:直拉条：LTφ12张紧圆钢Q235B、斜拉条：XLTφ12张紧圆钢Q235B、撑杆：QCGφ12张紧圆钢Q235B+外套φ32x2.0钢管、隅撑：YCL50X5Q235B、ZC支撑φ20圆钢、XGφ121*4.0钢管 3.部位：墙面 4.运输距离:自定 |  | t | 9.978
32 | 010607002002 | 钢支撑、钢拉条 | 1.钢材品种、规格:钢支撑、钢拉条、撑杆 2.构件类型:直拉条：LTφ12张紧圆钢Q235B、斜拉条：XLTφ12张紧圆钢Q235B、撑杆：WCGφ12张紧圆钢Q235B+外套φ32x2.0钢管、隅撑：YC1L50X5Q235B、ZC支撑φ25圆钢、XGφ121*4.0钢管 3.部位：屋面 4.运输距离:自定 |  | t | 13.091
本页小计
分部分项工程项目清单计价表
工程名称：土建工程 |  |  |  | 标段：2026年范县王楼镇卢寨村粮食储存烘干项目 |  |  | 第 5 页 共 11 页
序号 | 项目编码 | 项目名称 | 项目特征描述 |  | 计量 单位 | 工程量 |  | 金额（元）
[8 empty] | 综合单价 | 合价
33 | 010607003001 | 钢檩条 | 1.钢材品种、规格:窗柱、门柱、门梁、窗梁 2.构件类型:门柱(MZ1):2C180X70X20X2.5(Q235B)、门梁(ML1):2C180X70X20X2.5(Q235B)、窗柱(CZ1):C180X70X20X2.5(Q235B)、窗梁(CL1):2C180X70X20X2.2(Q235B) 3.热镀锌 4.运输距离:自定 |  | t | 1.55
34 | 010607003002 | 钢檩条 | 1.钢材品种、规格:墙面檩条 2.构件类型:墙面檩条(QL1):C180X70X20X2.2(Q235B)、墙面檩条(QL2):C180X70X20X2.5(Q235B) 3.热镀锌 4.运输距离:自定 |  | t | 12.448
35 | 010607003003 | 钢檩条 | 1.钢材品种、规格:屋面檩条 2.构件类型:屋面檩条(WQL):C250X70X20X2.0(Q235B) 3.热镀锌 4.运输距离:自定 |  | t | 22.219
36 | 010506025001 | 预埋铁件 | 1.螺栓种类:M24预埋螺栓 2.规格:参结构图预埋螺栓平面布置图 |  | t | 0.64
37 | 010608002001 | 高强螺栓 | 1.螺栓种类、规格:M20螺栓 |  | 套 | 1140
38 | 010608002002 | 高强螺栓 | 1.螺栓种类、规格:M16螺栓 |  | 套 | 776
本页小计
分部分项工程项目清单计价表
工程名称：土建工程 |  |  |  | 标段：2026年范县王楼镇卢寨村粮食储存烘干项目 |  |  | 第 6 页 共 11 页
序号 | 项目编码 | 项目名称 | 项目特征描述 |  | 计量 单位 | 工程量 |  | 金额（元）
[8 empty] | 综合单价 | 合价
39 | 010605002001 | 钢板墙板 | 1.钢材品种、规格:墙面板 2.复合板夹芯材料种类、规格:0.6mm-900型彩钢压型板 |  | m2 | 1783.74
40 | 010605003001 | 钢屋面板 | 1.钢材品种、规格:屋面板 2.钢板(复合板)型号、厚度::0.6mm-840型彩钢瓦楞板+防水透气层 3.0.5mm防粘聚乙烯和聚丙乙烯膜 |  | m2 | 4112.16
41 | 011402003001 | 金属面油漆 | 1.所有钢结构在到工地或制作前,应在钢构件表面进行除锈处理.钢构件经 除锈处理后应涂防锈漆二道、刷调和漆两遍 |  | m2 | 4631.48
本页小计
分部分项工程项目清单计价表
工程名称：土建工程 |  |  |  | 标段：2026年范县王楼镇卢寨村粮食储存烘干项目 |  |  | 第 7 页 共 11 页
序号 | 项目编码 | 项目名称 | 项目特征描述 |  | 计量 单位 | 工程量 |  | 金额（元）
[8 empty] | 综合单价 | 合价
42 | 011404005001 | 金属面喷刷防火涂料 | 1.喷刷防火涂料构件名称:屋顶及墙面 2.防火等级要求:耐火极限1h，钢支撑、钢檩条等防火涂料厚度不低于1.5mm， 3.钢结构节点的防火保护与被连接构件中防火保护要求最高者相同。高强度螺栓连接处的涂层厚度不应小于相邻构件的涂料厚度。钢结构耐火防护做法:防火涂料应有国家检测机构的耐火极限检测报告和理化性能检测报告,说明中涂料类型及厚度为参考值,实际以检测报告为准,需满足相应耐火极限即可。必须有防火监督部门核发的生产许可证和生产厂方的产品合格证。施工质量的要求遵照《钢结构防火涂料应用技术规程》（T/CECS 24:2020）防火漆选用应注意与底漆兼容。 |  | m2 | 2455.29
本页小计
分部分项工程项目清单计价表
工程名称：土建工程 |  |  |  | 标段：2026年范县王楼镇卢寨村粮食储存烘干项目 |  |  | 第 8 页 共 11 页
序号 | 项目编码 | 项目名称 | 项目特征描述 |  | 计量 单位 | 工程量 |  | 金额（元）
[8 empty] | 综合单价 | 合价
43 | 011404005002 | 金属面喷刷防火涂料 | 1.喷刷防火涂料构件名称:钢梁 2.防火等级要求:耐火极限1.5h，钢梁防火涂料厚度28mm， 3.钢结构节点的防火保护与被连接构件中防火保护要求最高者相同。高强度螺栓连接处的涂层厚度不应小于相邻构件的涂料厚度。钢结构耐火防护做法:防火涂料应有国家检测机构的耐火极限检测报告和理化性能检测报告,说明中涂料类型及厚度为参考值,实际以检测报告为准,需满足相应耐火极限即可。必须有防火监督部门核发的生产许可证和生产厂方的产品合格证。施工质量的要求遵照《钢结构防火涂料应用技术规程》（T/CECS 24:2020）防火漆选用应注意与底漆兼容。 |  | m2 | 1118.95
本页小计
分部分项工程项目清单计价表
工程名称：土建工程 |  |  |  | 标段：2026年范县王楼镇卢寨村粮食储存烘干项目 |  |  | 第 9 页 共 11 页
序号 | 项目编码 | 项目名称 | 项目特征描述 |  | 计量 单位 | 工程量 |  | 金额（元）
[8 empty] | 综合单价 | 合价
44 | 011404005003 | 金属面喷刷防火涂料 | 1.喷刷防火涂料构件名称:钢柱 2.防火等级要求:耐火极限2.5h，钢柱防火涂料厚度45mm， 3.钢结构节点的防火保护与被连接构件中防火保护要求最高者相同。高强度螺栓连接处的涂层厚度不应小于相邻构件的涂料厚度。钢结构耐火防护做法:防火涂料应有国家检测机构的耐火极限检测报告和理化性能检测报告,说明中涂料类型及厚度为参考值,实际以检测报告为准,需满足相应耐火极限即可。必须有防火监督部门核发的生产许可证和生产厂方的产品合格证。施工质量的要求遵照《钢结构防火涂料应用技术规程》（T/CECS 24:2020）防火漆选用应注意与底漆兼容。 |  | m2 | 761.12
| A.8 | 门窗工程
45 | 010803001001 | 金属卷帘(闸)门 | 1.门洞口尺寸:JLM4045 2.门材质:钢制卷帘门 |  | m2 | 45
46 | 010802004001 | 钢质防火门 | 1.门洞口尺寸:YFM1222、YFM1224 2.乙级防火门 |  | m2 | 8.4
47 | 010807001001 | 金属(塑钢)窗 | 1.窗洞口尺寸:C1828 2.框、扇材质及规格:65系列白色断桥铝合金上悬中空玻璃窗 |  | m2 | 71.28
本页小计
分部分项工程项目清单计价表
工程名称：土建工程 |  |  |  | 标段：2026年范县王楼镇卢寨村粮食储存烘干项目 |  |  | 第 10 页 共 11 页
序号 | 项目编码 | 项目名称 | 项目特征描述 |  | 计量 单位 | 工程量 |  | 金额（元）
[8 empty] | 综合单价 | 合价
| A.11 | 楼地面装饰工程
48 | 011101001001 | 水泥砂浆楼地面 | 内地面做法 1、素土夯实，200厚C30混凝土随捣随抹，表面撒3mm厚金刚砂 2、200厚3:7灰土 2、素土夯实 3、地面混凝土垫层应在纵横向设置缩缝,纵向缩缝采用平头缝,间距为3~6m;横向缩缝泥砂浆,垫层纵横向缩缝做法见01J304页114 1a、3a。面层的分格缝应与垫层的分格缝相对应.采用假缝,间距为6m,假缝宽度为5~20mm,高度为垫层厚度的1/3,缝内应填水 |  | m2 | 3893.31
| A.12 | 墙、柱面装饰与隔断、幕墙工程
49 | 011201001001 | 墙、柱面一般抹灰 | 外墙漆外墙面 12YJ1 外墙9A 真石漆外墙面 1、9厚1：3水泥砂浆 2、6厚1：2.5水泥砂浆找平 3、5厚干粉类聚合物水泥防水砂浆，中间压入一层耐碱玻璃纤维网布 |  | m2 | 617.51
50 | 011201001002 | 墙、柱面一般抹灰 | 混合砂浆墙面 12YJ1内墙3A 内墙面层为白色内墙涂料 1、9厚1：1：6水泥石灰砂浆 2、6厚1：0.5：3水泥石灰砂浆抹平 |  | m2 | 588.69
| A.14 | 油漆、涂料、裱糊工程
本页小计
分部分项工程项目清单计价表
工程名称：土建工程 |  |  |  | 标段：2026年范县王楼镇卢寨村粮食储存烘干项目 |  |  | 第 11 页 共 11 页
序号 | 项目编码 | 项目名称 | 项目特征描述 |  | 计量 单位 | 工程量 |  | 金额（元）
[8 empty] | 综合单价 | 合价
51 | 011403001001 | 抹灰面油漆 | 外墙漆外墙面 12YJ1 外墙9A 真石漆外墙面 1、涂饰底层涂料 2、喷涂主层涂料 3、涂饰面层涂料二遍 |  | m2 | 620.83
52 | 011403001002 | 抹灰面油漆 | 混合砂浆墙面 12YJ1内墙3A 内墙面层为白色内墙涂料 |  | m2 | 592.02
本页小计
合 计

## 表E.2.3 材料暂估单价及调整表
材料暂估单价及调整表
工程名称：土建工程 |  |  |  |  | 标段：2026年范县王楼镇卢寨村粮食储存烘干项目 | [5 empty] | 第 1 页 共 1 页
序号 | 材料名称 | 规格型号 | 计量单位 | 暂估 |  |  |  | 确认 |  |  |  | 调整金额（元） | 备注
|  |  |  | 数量 |  | 单价 （元） | 合价 （元） | 数量 | 单价 （元） | 合价 （元）
|  |  |  | A₁ |  | B₁ | C₁ | A₂ | B₂ | C₂ |  | D=C₂-C₁
本页小计 | [7 empty] | — | — |  |  |  | —
合 计 | [7 empty] | — | — |  |  |  | —
注：本表可由招标人填写“暂估单价”栏，并在备注栏说明拟用暂估价材料的清单项目，投标人应将上述材料暂估单价计入 工程量清单综合单价。

## 表E.3.1 措施项目清单计价表
措施项目清单计价表
工程名称：土建工程 |  |  | 标段：2026年范县王楼镇卢寨村粮食储存烘干项目 |  | 第 1 页 共 1 页
序号 | 项目编码 | 项目名称 |  | 工作内容 |  | 价格（元） | 备注
1 | 011601009001 | 安全生产 |  | 施工现场安全施工所需的各项措施
2 | 01B001 | 环境保护费、文明施工费、临时设施费及扬尘污染防治增加费 |  | 施工现场为达到环保部门要求所需要的各项的措施、施工现场文明施工所需要的各项的措施、施工企业为进行建设工程施工所必须搭设的生活和生产用的临时建筑物构筑物和其他临时设施的措施、根据我省实际情况，施工现场扬尘污染防治标准提高所需增加的措施
3 | 011601011001 | 夜间施工增加 |  | 因夜间或在地下室等特殊施工部位施工时，所采用照明设备的安拆、维护、照明用电及施工人员夜班补助、夜间施工劳动效率降低等内容
4 | 011601013001 | 二次搬运 |  | 因施工场地条件及施工程序限制而发生的材料、构配件、半成品等一次运输不能到达堆放地点，必须进行二次或多次搬运所发生的内容
5 | 011601010001 | 冬雨季施工 |  | 在冬季或雨季施工，引起防寒、保温、防滑、防潮和排除雨雪等措施的增加，人工、施工机械效率的降低等内容
6 | 010505001001 | 垫层模板
7 | 010505002001 | 基础模板
8 | 010505004001 | 柱面模板
9 | 010505004002 | 柱面模板
10 | 010505012001 | 圈梁模板
11 | 010505001002 | 垫层模板
12 | 01B002 | 混凝土泵送费
13 | 011601003001 | 其他大型机械进出场及安拆
本页小计 | [6 empty] | --
合 计 | [6 empty] | --
注：措施项目清单费用构成详见本标准表 E.3.2，大型机械进出场及安拆费用组成见本标准表 E.3.4。

## 表E.4.1 其他项目清单计价表
其他项目清单计价表
工程名称：土建工程 |  | 标段：2026年范县王楼镇卢寨村粮食储存烘干项目 |  |  |  | 第 1 页 共 1 页
序号 | 项目名称 |  | 暂估（暂定）金额（元） | 结算（确定）金额（元） | 调整金额± （元） |  | 备注
1 | 暂列金额 | [5 empty] | 详见本标准表 E.4.2
2 | 专业工程暂估价 | [5 empty] | 详见本标准表 E.4.3
3 | 计日工 | [5 empty] | 详见本标准表 E.4.4
4 | 总承包服务费 | [5 empty] | 详见本标准表 E.4.5
5 | 合同中约定的其他项目
6 | 环境保护税 | [5 empty] | 按实计取
合 计 | [6 empty] | —

## 表E.4.2 暂列金额明细表
暂列金额明细表
工程名称：土建工程 |  |  |  | 标段：2026年范县王楼镇卢寨村粮食储存烘干项目 |  |  | 第 1 页 共 1 页
序号 | 项目名称 | 计算基础 | 费率（%） |  | 暂定金额 （元） | 确定金额（元） |  | 调整金额± (元) | 备注
1 | 合同价格调整暂列金额
2 | 未确定工程暂列金额
2.1
3 | 未确定服务暂列金额
3.1
4 | 未确定其他暂列金额
4.1
本页小计 |  | - | -
合 计 |  | - | -
注：1 本表由招标人填写“暂定金额”总额，采用费率计价方式计算暂定金额的，应分别填写“计算基础”“费率”，并计算 填写“暂定金额”；采用总价计价方式计算暂定金额的，可直接填写“暂定金额”； 2 投标人应将上述暂定金额填写并计入投标总价； 3 结算时应按合同约定计算并填写“确定金额”。

## 表E.4.3 专业工程暂估价明细表
专业工程暂估价明细表
工程名称：土建工程 |  |  |  | 标段：2026年范县王楼镇卢寨村粮食储存烘干项目 |  |  |  | 第 1 页 共 1 页
序号 | 专业工程名称 | 暂估金额（元） |  |  |  | 确认金额（元） |  |  |  | 调整金额±（元） | 备注
|  | 不含税价格 | 增值税 |  | 含税价格 | 不含税价格 | 增值税 |  | 含税价格
|  | A₁ | B₁ |  | C₁ | A₂ | B₂ |  | C₂ | D=C₂-C₁
本页小计 | [10 empty] | --
合计 | [10 empty] | --
注：本表“暂估金额”由招标人填写，投标人应将“暂估金额”填写并计入投标总价。结算时应按合同约定的价格填写 “确认金额”。

## 表E.4.4 计日工表
计日工表
工程名称：土建工程 |  |  |  | 标段：2026年范县王楼镇卢寨村粮食储存烘干项目 |  |  |  | 第 1 页 共 1 页
编号 | 计日工名称 | 单位 | 暂定数量 |  | 实际数量 | 综合单价(元) | 合价（元） |  |  | 调整金额± (元)
[7 empty] | 暂定 |  | 实际
[7 empty] | A₁ |  | A₂ | B=A₂-A₁
一 | 人工
1
人工小计
二 | 材料
1
材料小计
三 | 施工机械
1
施工机械小计
总计
注：1 本表计日工名称、暂定数量应由招标人填写。编制最高投标限价时，单价应由招标人按有关计价规定确定；编制投标报 价时，单价应由投标人自主报价，并按暂定数量计算合价计入投标总价中。 2 工程结算时，应按发承包双方确认的实际数量计算合价。发承包双方确认的实际数量详见本标准表E.8.2。

## 表E.4.5 总承包服务费计价表
总承包服务费计价表
工程名称：土建工程 |  |  |  | 标段：2026年范县王楼镇卢寨村粮食储存烘干项目 |  |  |  |  | 第 1 页 共 1 页
序号 | 项目名称 | 计算基础 | 费率 （%） |  | 金额 （元） | 确认 计算基础 | 结算金额 （元） | 调整金额± （元） |  | 备注
|  | A₁ | B |  | C₁ | A₂ | C₂ | D=C₂-C₁
1 | 发包人提供材料 | [8 empty] | 详见本标准表G.1.1
2 | 专业分包工程 | [8 empty] | 详见本标准表E.4.3
3 | 直接发包的专业工程 | [8 empty] | 详见本标准表E.4.6
本页小计
合 计 |  | — | — |  |  | — |  |  |  | —
注：1 本表项目名称、服务内容应由招标人填写； 2 编制最高投标限价及投标报价时，采用费率计价方式计算总承包服务费的，应分别填写“计算基础 A₁” “费率B”， 并计算填写“金额C₁”，C₁=A₁×B; 采用总价计价方式计算总承包服务费的，可直接填写“金额C₁”； 3 编制结算时，采用费率计价方式计算总承包服务费的，应填写“确认计算基础A₂”， 并计算填写“结算金额C₂”， C₂=A₂×B；采用总价计价方式计算总承包服务费的，可直接填写“结算金额C₂”。

## 表E.4.6 直接发包的专业工程明细表
直接发包的专业工程明细表
工程名称：土建工程 |  | 标段：2026年范县王楼镇卢寨村粮食储存烘干项目 | 第 1 页 共 1 页
序号 | 直接发包的专业工程名称 |  |  | 备注
1 | 直接发包的专业工程
1.1
注：本表应由招标人填写，用于计算直接发包的专业工程总承包服务费。

## 表E.5.1 增值税计价表
增值税计价表
工程名称：土建工程 |  |  | 标段：2026年范县王楼镇卢寨村粮食储存烘干项目 |  | 第 1 页 共 1 页
序号 | 项目名称 | 计算基础说明 |  | 计算基础 |  | 税率(%) | 金额(元)
1 | 增值税 | 分部分项工程+措施项目+其他项目-专业工程暂估价
合 计