## 封-1 工程量清单
|  | 襄城县第三高级中学北教学楼改造项目 |  | 工程
招标工程量清单
招 标 人：
(单位盖章)
造价咨询人：
(单位盖章)
年 月 日
封-1
河南省建设工程造价计价软件测评合格编号：2021-RJ002；2020-RJ002；2019-RJ004；2017-RJ004

## 扉-1 招标工程量清单扉页
| 襄城县第三高级中学北教学楼改造项目 |  |  |  | 工程
招标工程量清单
招 标 人： |  |  | 造价咨询人：
|  | （单位盖章） |  | (单位资质专用章)
法定代表人 或其授权人： |  |  | 法定代表人 或其授权人：
|  | (签字或盖章) |  | (签字或盖章)
编 制 人： |  |  | 复 核 人：
|  | (造价人员签字盖专用章) |  | (造价工程师签字盖专用章)
编 制 时 间： |  | 年 月 日 | 复 核 时 间： | 年 月 日
扉-1

## 表-08 分部分项工程和单价措施项目清单与计价表【襄城县第
分部分项工程和单价措施项目清单与计价表
工程名称：襄城县第三高级中学北教学楼改造项目-装饰工程 |  |  |  | 标段：襄城县第三高级中学北教学楼改造项目 |  |  |  | 第 1 页 共 4 页
序号 | 项目编码 | 项目名称 | 项目特征描述 |  | 计量单位 | 工程量 | 金 额(元)
[7 empty] | 综合单价 |  | 合 价 | 其中
暂估价
| A.4 | 砌筑工程
1 | 010401003001 | 实心砖墙 | 1.MU10砖,M7.5水泥砂浆砌筑 2.其他未尽事宜详见施工图纸及相关说明 |  | m3 | 13.68
分部小计
| A.9 | 屋面及防水工程
1 | 010902001001 | 屋面卷材防水 | 1.（-20°C）4厚SBS改性沥青防水卷材（上翻高度1000高） 2.其他未尽事宜详见施工图纸及相关说明 |  | m2 | 1259.52
2 | 010902008001 | 屋面变形缝 | 屋面变形缝 1.做法参12YJ5-1 1/A13 2.其他未尽事宜详见施工图纸及相关说明 |  | m | 32.96
3 | 010903004001 | 墙面变形缝 | 内墙变形缝（一） 1.做法参12YJ14-3/13 2.其他未尽事宜详见施工图纸及相关说明 |  | m | 25.2
4 | 010903004002 | 墙面变形缝 | 外墙变形缝（一） 1.做法参12YJ14-3/21 2.其他未尽事宜详见施工图纸及相关说明 |  | m | 28
5 | 010904004001 | 楼（地）面变形缝 | 楼、地面变形缝 1.做法参12YJ14-1/3 2.其他未尽事宜详见施工图纸及相关说明 |  | m | 77.04
分部小计
| A.11 | 楼地面装饰工程
1 | 011101001001 | 水泥砂浆楼地面 | 1.素水泥浆一道 2.30厚1:2水泥砂浆抹平压光面层 3.其他未尽事宜详见施工图纸及相关说明 |  | m2 | 343.8
2 | 011106004001 | 水泥砂浆楼梯面层 | 1.素水泥浆一道， 2.20厚1:2水泥砂浆抹平压光面层 3.其他未尽事宜详见施工图纸及相关说明 |  | m2 | 218.5
分部小计
| A.12 | 墙、柱面装饰与隔断、幕墙工程
本页小计
注：为计取规费等的使用，可在表中增设其中：“定额人工费”。
表—08
分部分项工程和单价措施项目清单与计价表
工程名称：襄城县第三高级中学北教学楼改造项目-装饰工程 |  |  |  | 标段：襄城县第三高级中学北教学楼改造项目 |  |  |  | 第 2 页 共 4 页
序号 | 项目编码 | 项目名称 | 项目特征描述 |  | 计量单位 | 工程量 | 金 额(元)
[7 empty] | 综合单价 |  | 合 价 | 其中
暂估价
1 | 011204003001 | 块料墙面 | 1.9厚1:3水泥砂浆 2.素水泥浆一道 3.3-4厚1:1水泥砂浆加水重20%建筑胶（或专用胶粘剂） 4.4-5厚釉面砖，白水泥擦缝。规格：300X450 5.其他未尽事宜详见施工图纸及相关说明 |  | m2 | 2710.25
2 | 011204003002 | 块料墙面 | 1.9厚1:3水泥砂浆 2.素水泥浆一道 3.3-4厚1:1水泥砂浆加水重20%建筑胶（或专用胶粘剂） 4.4-5厚釉面砖，白水泥擦缝。规格：150*150 5.其他未尽事宜详见施工图纸及相关说明 |  | m2 | 115.52
分部小计
| A.14 | 油漆、涂料、裱糊工程
1 | 011403001001 | 木扶手油漆 | 1.木扶手刷漆做法：12YJ1涂101，刷调和漆两遍 2.其他未尽事宜详见施工图纸及相关说明 |  | m | 81.96
2 | 011405001001 | 金属面油漆 | 1.金属栏杆除锈 2.钢栏杆刷漆做法：12YJ1涂202，刷防锈漆两遍 3.其他未尽事宜详见施工图纸及相关说明 |  | m2 | 22.75
3 | 011405001002 | 金属面油漆 | 1.走廊防护网除锈 2.刷漆做法：12YJ1涂202，刷防锈漆两遍 3.其他未尽事宜详见施工图纸及相关说明 |  | m2 | 28.8
4 | 011406001001 | 抹灰面油漆 | 部位：内墙面 1.刷墙固一遍 2.做2厚柔韧型腻子分遍刮平、磨平两遍 3.外刷乳胶漆两遍 4.其他未尽事宜详见施工图纸及相关说明 |  | m2 | 5125.02
本页小计
注：为计取规费等的使用，可在表中增设其中：“定额人工费”。
表—08
分部分项工程和单价措施项目清单与计价表
工程名称：襄城县第三高级中学北教学楼改造项目-装饰工程 |  |  |  | 标段：襄城县第三高级中学北教学楼改造项目 |  |  |  | 第 3 页 共 4 页
序号 | 项目编码 | 项目名称 | 项目特征描述 |  | 计量单位 | 工程量 | 金 额(元)
[7 empty] | 综合单价 |  | 合 价 | 其中
暂估价
5 | 011406001002 | 抹灰面油漆 | 部位：天棚 1.5厚1:1:4水泥石灰砂浆打底 2.3厚1:0.5:3水泥石灰砂浆找平 3.刷墙固一遍 4.2厚柔韧型腻子分遍刮平、磨平两遍 5.外刷乳胶漆两遍 6.其他未尽事宜详见施工图纸及相关说明 |  | m2 | 4098.5
分部小计
| A.15 | 其他装饰工程
1 | 011503001001 | 金属扶手、栏杆、栏板 | 1.50X3厚钢管 2.25X3厚钢管，间距≤110 3.-8x180通长钢板 4.12YJ1涂202，刷防锈漆两遍 5.其他未尽事宜详见施工图纸及相关说明 |  | m | 487.62
分部小计
| A.16 | 拆除工程
1 | 011601001001 | 砖砌体拆除 | 1.拆除卫生间隔断 2.建筑垃圾外运，运距5km 3.其他未尽事宜详见施工图纸及相关说明 |  | m3 | 13.86
2 | 01B001 | 墙面清洗 | 1.瓷砖墙面清洗 2.其他未尽事宜详见施工图纸及相关说明 |  | m2 | 1154.04
3 | 011604001001 | 平面抹灰层拆除 | 1.拆除部位:一层走廊 2.抹灰层种类:30mm水泥砂浆面层 3.建筑垃圾外运，运距5km 4.其他未尽事宜详见施工图纸及相关说明 |  | m2 | 343.8
4 | 011604001002 | 平面抹灰层拆除 | 1.拆除部位:楼梯踏步及休息平台 2.抹灰层种类:20mm水泥砂浆面层 3.建筑垃圾外运，运距5km 4.其他未尽事宜详见施工图纸及相关说明 |  | m2 | 218.5
本页小计
注：为计取规费等的使用，可在表中增设其中：“定额人工费”。
表—08
分部分项工程和单价措施项目清单与计价表
工程名称：襄城县第三高级中学北教学楼改造项目-装饰工程 |  |  |  | 标段：襄城县第三高级中学北教学楼改造项目 |  |  |  | 第 4 页 共 4 页
序号 | 项目编码 | 项目名称 | 项目特征描述 |  | 计量单位 | 工程量 | 金 额(元)
[7 empty] | 综合单价 |  | 合 价 | 其中
暂估价
5 | 011604002001 | 立面抹灰层拆除 | 1.拆除部位:1.2m以下墙面及栏板 2.抹灰层种类:15厚抹灰层+涂料面层 3.建筑垃圾外运，运距5km 4.其他未尽事宜详见施工图纸及相关说明 |  | m2 | 2113.12
6 | 011605002001 | 立面块料拆除 | 1.拆除部位：走廊原有面砖 2.拆除的基层类型:15mm沙灰墙面 3.饰面材料种类:块料墙面 4.建筑垃圾外运，运距5km 5.其他未尽事宜详见施工图纸及相关说明 |  | m2 | 432.08
7 | 011608001001 | 铲除油漆面 | 1.铲除部位：内墙面 2.名称:铲除墙面涂料面层 3.建筑垃圾外运，运距5km 4.其他未尽事宜详见施工图纸及相关说明 |  | m2 | 5125.02
8 | 011604003001 | 天棚抹灰面拆除 | 1.拆除部位:天棚 2.抹灰层种类:5厚抹灰层+涂料面层 3.建筑垃圾外运，运距5km 4.其他未尽事宜详见施工图纸及相关说明 |  | m2 | 4098.5
分部小计
措施项目
1 | 011701006001 | 满堂脚手架 | 1.室内装修脚手架 |  | m2 | 2947.29
本页小计
合 计
注：为计取规费等的使用，可在表中增设其中：“定额人工费”。
表—08

## 表-11 总价措施项目清单与计价汇总表【襄城县第三高级中学
总价措施项目清单与计价表
工程名称：襄城县第三高级中学北教学楼改造项目-装饰工程 |  |  |  | 标段：襄城县第三高级中学北教学楼改造项目 |  |  |  | 第 1 页 共 1 页
序号 | 项目编码 | 项 目 名 称 | 计 算 基 础 |  | 费率(%) | 金 额(元) | 调整费 率(%) |  | 调整后金额 (元) | 备 注
1 | 011707001001 | 安全文明施工费 | 分部分项安全文明施工费+单价措施安全文明施工费
2 | 01 | 其他措施费（费率类）
2.1 | 011707002001 | 夜间施工增加费 | 分部分项其他措施费+单价措施其他措施费 |  | 25
2.2 | 011707004001 | 二次搬运费 | 分部分项其他措施费+单价措施其他措施费 |  | 50
2.3 | 011707005001 | 冬雨季施工增加费 | 分部分项其他措施费+单价措施其他措施费 |  | 25
3 | 02 | 其他（费率类）
合 计
编制人（造价人员）： |  |  |  | 复核人（造价工程师）：
注：1.“计算基础”中安全文明施工费可为“定额基价”、“定额人工费”或“定额人工费+定额机械费”，其他项目可为“定额人工费”或“定额人工费+定额机械费”。 2.按施工方案计算的措施费，若无“计算基础”和“费率”的数值，也可只填“金额”数值，但应在备注栏说明施工方案出处或计算方法。
表-11

## 表-12 其他项目清单与计价汇总表【襄城县第三高级中学北教
其他项目清单与计价汇总表
工程名称：襄城县第三高级中学北教学楼改造项目-装饰工程 |  |  | 标段：襄城县第三高级中学北教学楼改造项目 |  | 第 1 页 共 1 页
序号 | 项 目 名 称 | 金 额(元) |  | 结算金额(元) |  | 备 注
1 | 暂列金额 |  |  |  |  | 明细详见表-12-1
2 | 暂估价
2.1 | 材料（工程设备）暂估价 | — |  |  |  | 明细详见表-12-2
2.2 | 专业工程暂估价 |  |  |  |  | 明细详见表-12-3
3 | 计日工 |  |  |  |  | 明细详见表-12-4
4 | 总承包服务费 |  |  |  |  | 明细详见表-12-5
合 计 | [5 empty] | —
注：材料（工程设备）暂估单价进入清单项目综合单价，此处不汇总。
表—12

## 表-12-1 暂列金额明细表【襄城县第三高级中学北教学楼改
暂列金额明细表
工程名称：襄城县第三高级中学北教学楼改造项目-装饰工程 |  | 标段：襄城县第三高级中学北教学楼改造项目 |  |  | 第 1 页 共 1 页
序号 | 项 目 名 称 |  | 计量单位 | 暂定金额(元) |  | 备 注
合 计 | [5 empty] | —
注：此表由招标人填写，如不能详列，也可只列暂定金额总额，投标人应将上述暂列金额计入投标总价中。
表—12—1

## 表-12-2 材料(工程设备)暂估价及调整表【襄城县第三高
材料（工程设备）暂估单价及调整表
工程名称：襄城县第三高级中学北教学楼改造项目-装饰工程 |  |  |  |  | 标段：襄城县第三高级中学北教学楼改造项目 |  |  |  | 第 1 页 共 1 页
序号 | 材料(工程设备) 名称、规格、型号 | 计量 单位 | 数 量 |  | 暂 估(元) |  | 确 认(元) |  | 差额±(元) |  | 备 注
|  |  | 暂 估 | 确 认 | 单 价 | 合 价 | 单 价 | 合 价 | 单 价 | 合 价
合 计
注：此表由招标人填写“暂估单价”，并在备注栏说明暂估价的材料、工程设备拟用在那些清单项目上，投标人应将上述材料、工程设备暂估单价计入工程量清单综合单价报价中。
表—12—2

## 表-12-3 专业工程暂估价及结算价表【襄城县第三高级中学
专业工程暂估价及结算价表
工程名称：襄城县第三高级中学北教学楼改造项目-装饰工程 |  |  | 标段：襄城县第三高级中学北教学楼改造项目 |  |  | 第 1 页 共 1 页
序号 | 工 程 名 称 | 工程内容 |  | 暂估金额 （元） | 结算金额 (元) |  | 差额±(元) | 备 注
合 计 | [7 empty] | —
注：此表“暂估金额”由招标人填写，投标人应将“暂估金额”计入投标总价中。结算时按合同约定结算金额填写。
表—12—3

## 表-12-4 计日工表【襄城县第三高级中学北教学楼改造项目
计 日 工 表
工程名称：襄城县第三高级中学北教学楼改造项目-装饰工程 |  |  |  | 标段：襄城县第三高级中学北教学楼改造项目 |  |  | 第 1 页 共 1 页
编号 | 项 目 名 称 | 单位 | 暂定数量 |  | 实际数量 | 综合单价 (元) |  | 合 价(元)
[8 empty] | 暂 定 | 实 际
一 | 人工
1
人工小计
二 | 材料
1
材料小计
三 | 施工机械
1
施工机械小计
四 | 企业管理费和利润
总 计
注：此表项目名称、暂定数量由招标人填写，编制招标控制价时，单价由招标人按有关计价规定确定；投标时，单价由投标人自主报价，按暂定数量计算合价计入投标总价中。结算时，按发承包双方确认的实际数量计算合价。
表—12—4

## 表-12-5 总承包服务费计价表【襄城县第三高级中学北教学
总承包服务费计价表
工程名称：襄城县第三高级中学北教学楼改造项目-装饰工程 |  |  | 标段：襄城县第三高级中学北教学楼改造项目 |  |  | 第 1 页 共 1 页
序号 | 项 目 名 称 | 项目价值（元） |  | 服务内容 | 计算基础 |  | 费率(%) | 金 额(元)
| 合 计 | - |  | - |  |  | -
注：此表项目名称、服务内容由招标人填写，编制招标控制价时，费率及金额由招标人按有关计价规定确定；投标时，费率及金额由投标人自主报价，计入投标总价中。
表—12—5

## 表-13 规费、税金项目计价表【襄城县第三高级中学北教学楼
规费、税金项目计价表
工程名称：襄城县第三高级中学北教学楼改造项目-装饰工程 |  |  | 标段：襄城县第三高级中学北教学楼改造项目 |  |  | 第 1 页 共 1 页
序号 | 项 目 名 称 | 计 算 基 础 |  | 计算基数 | 计算费率 (%) |  | 金 额(元)
1 | 规费 | 定额规费+工程排污费+其他
1.1 | 定额规费 | 分部分项规费+单价措施规费
1.2 | 工程排污费
1.3 | 其他
2 | 增值税 | 不含税工程造价合计 |  |  | 9
合 计
编制人（造价人员）： |  |  | 复核人（造价工程师）：
表—13

## 表-14 主要材料价格表【襄城县第三高级中学北教学楼改造项
主要材料价格表
工程名称： |  | 襄城县第三高级中学北教学楼改造项目-装饰工程 | [5 empty] | 第 1 页 共 1 页
序号 | 材料编码 |  | 材料名称 | 规格、型号 等特殊要求 | 单位 | 数 量 | 单 价 |  | 合 价
1 | 01030755 |  | 镀锌铁丝 | φ4.0 | kg
2 | 01290283@1 |  | 中厚钢板 | 8厚 | t
3 | 03130921 |  | 低合金钢焊条 | E43系列 | kg
4 | 04010133 |  | 水泥 | 42.5 | t
5 | 04130141 |  | 烧结煤矸石普通砖 | 240*115*53 | 千块
6 | 07010150@1 |  | 面砖 | 300mm*450mm | m2
7 | 07050166@1 |  | 面砖 | 150mm*150mm | m2
8 | 13010127 |  | 苯丙清漆 |  | kg
9 | 13030113 |  | 苯丙乳胶漆内墙用 |  | kg
10 | 13030133 |  | 成品腻子粉 |  | kg
11 | 13330105@1 |  | SBS改性沥青防水卷材 | 4mm（-20） | m2
12 | 13330105@2 |  | SBS改性沥青防水卷材 | 4mm（-20） | m2
13 | 13350117 |  | SBS弹性改性沥青防水胶 |  | kg
14 | 14410163 |  | 粉状型建筑胶粘剂 |  | kg
15 | 17010196 |  | 焊接钢管 DN25 |  | kg
16 | 35030129 |  | 木脚手板 |  | m3
17 | 80010543 |  | 干混抹灰砂浆 | DP M10 | m3
18 | 80010543@1 |  | 干混抹灰砂浆 | DP M15 | m3
19 | 80010751 |  | 干混地面砂浆 | DS M20 | m3
20 | 80051251 |  | 干混界面砂浆 | DIT M10 | m3

## 表-08 分部分项工程和单价措施项目清单与计价表【襄城县第_1
分部分项工程和单价措施项目清单与计价表
工程名称：襄城县第三高级中学北教学楼改造项目-安装工程 |  |  |  | 标段：襄城县第三高级中学北教学楼改造项目 |  |  |  | 第 1 页 共 1 页
序号 | 项目编码 | 项目名称 | 项目特征描述 |  | 计量单位 | 工程量 | 金 额(元)
[7 empty] | 综合单价 |  | 合 价 | 其中
暂估价
整个项目
1 | 030411002002 | 线槽 | 1.更换线槽：PVC线槽50x25 |  | m | 1500
2 | 030411002001 | 线槽 | 1.更换线槽：PVC线槽30x15 |  | m | 2000
3 | 030411004001 | 配线 | 1.新增监控线：SYWV-75-5 |  | m | 400
4 | 030411004002 | 配线 | 1.新增网线：4+2网络电源一体线 |  | m | 4800
措施项目
1 | 031301017001 | 脚手架搭拆 |  |  | 项 | 1
本页小计
合 计
注：为计取规费等的使用，可在表中增设其中：“定额人工费”。
表—08

## 表-11 总价措施项目清单与计价汇总表【襄城县第三高级中学_1
总价措施项目清单与计价表
工程名称：襄城县第三高级中学北教学楼改造项目-安装工程 |  |  |  | 标段：襄城县第三高级中学北教学楼改造项目 |  |  |  | 第 1 页 共 1 页
序号 | 项目编码 | 项 目 名 称 | 计 算 基 础 |  | 费率(%) | 金 额(元) | 调整费 率(%) |  | 调整后金额 (元) | 备 注
1 | 031302001001 | 安全文明施工费 | 分部分项安全文明施工费+单价措施安全文明施工费
2 | 01 | 其他措施费（费率类）
2.1 | 031302002001 | 夜间施工增加费 | 分部分项其他措施费+单价措施其他措施费 |  | 25
2.2 | 031302004001 | 二次搬运费 | 分部分项其他措施费+单价措施其他措施费 |  | 50
2.3 | 031302005001 | 冬雨季施工增加费 | 分部分项其他措施费+单价措施其他措施费 |  | 25
3 | 02 | 其他（费率类）
合 计
编制人（造价人员）： |  |  |  | 复核人（造价工程师）：
注：1.“计算基础”中安全文明施工费可为“定额基价”、“定额人工费”或“定额人工费+定额机械费”，其他项目可为“定额人工费”或“定额人工费+定额机械费”。 2.按施工方案计算的措施费，若无“计算基础”和“费率”的数值，也可只填“金额”数值，但应在备注栏说明施工方案出处或计算方法。
表-11

## 表-12 其他项目清单与计价汇总表【襄城县第三高级中学北教_1
其他项目清单与计价汇总表
工程名称：襄城县第三高级中学北教学楼改造项目-安装工程 |  |  | 标段：襄城县第三高级中学北教学楼改造项目 |  | 第 1 页 共 1 页
序号 | 项 目 名 称 | 金 额(元) |  | 结算金额(元) |  | 备 注
1 | 暂列金额 |  |  |  |  | 明细详见表-12-1
2 | 暂估价
2.1 | 材料（工程设备）暂估价 | — |  |  |  | 明细详见表-12-2
2.2 | 专业工程暂估价 |  |  |  |  | 明细详见表-12-3
3 | 计日工 |  |  |  |  | 明细详见表-12-4
4 | 总承包服务费 |  |  |  |  | 明细详见表-12-5
合 计 | [5 empty] | —
注：材料（工程设备）暂估单价进入清单项目综合单价，此处不汇总。
表—12

## 表-12-1 暂列金额明细表【襄城县第三高级中学北教学楼改_1
暂列金额明细表
工程名称：襄城县第三高级中学北教学楼改造项目-安装工程 |  | 标段：襄城县第三高级中学北教学楼改造项目 |  |  | 第 1 页 共 1 页
序号 | 项 目 名 称 |  | 计量单位 | 暂定金额(元) |  | 备 注
合 计 | [5 empty] | —
注：此表由招标人填写，如不能详列，也可只列暂定金额总额，投标人应将上述暂列金额计入投标总价中。
表—12—1

## 表-12-2 材料(工程设备)暂估价及调整表【襄城县第三高_1
材料（工程设备）暂估单价及调整表
工程名称：襄城县第三高级中学北教学楼改造项目-安装工程 |  |  |  |  | 标段：襄城县第三高级中学北教学楼改造项目 |  |  |  | 第 1 页 共 1 页
序号 | 材料(工程设备) 名称、规格、型号 | 计量 单位 | 数 量 |  | 暂 估(元) |  | 确 认(元) |  | 差额±(元) |  | 备 注
|  |  | 暂 估 | 确 认 | 单 价 | 合 价 | 单 价 | 合 价 | 单 价 | 合 价
合 计
注：此表由招标人填写“暂估单价”，并在备注栏说明暂估价的材料、工程设备拟用在那些清单项目上，投标人应将上述材料、工程设备暂估单价计入工程量清单综合单价报价中。
表—12—2

## 表-12-3 专业工程暂估价及结算价表【襄城县第三高级中学_1
专业工程暂估价及结算价表
工程名称：襄城县第三高级中学北教学楼改造项目-安装工程 |  |  | 标段：襄城县第三高级中学北教学楼改造项目 |  |  | 第 1 页 共 1 页
序号 | 工 程 名 称 | 工程内容 |  | 暂估金额 （元） | 结算金额 (元) |  | 差额±(元) | 备 注
合 计 | [7 empty] | —
注：此表“暂估金额”由招标人填写，投标人应将“暂估金额”计入投标总价中。结算时按合同约定结算金额填写。
表—12—3

## 表-12-4 计日工表【襄城县第三高级中学北教学楼改造项目_1
计 日 工 表
工程名称：襄城县第三高级中学北教学楼改造项目-安装工程 |  |  |  | 标段：襄城县第三高级中学北教学楼改造项目 |  |  | 第 1 页 共 1 页
编号 | 项 目 名 称 | 单位 | 暂定数量 |  | 实际数量 | 综合单价 (元) |  | 合 价(元)
[8 empty] | 暂 定 | 实 际
一 | 人工
1
人工小计
二 | 材料
1
材料小计
三 | 施工机械
1
施工机械小计
四 | 企业管理费和利润
总 计
注：此表项目名称、暂定数量由招标人填写，编制招标控制价时，单价由招标人按有关计价规定确定；投标时，单价由投标人自主报价，按暂定数量计算合价计入投标总价中。结算时，按发承包双方确认的实际数量计算合价。
表—12—4

## 表-12-5 总承包服务费计价表【襄城县第三高级中学北教学_1
总承包服务费计价表
工程名称：襄城县第三高级中学北教学楼改造项目-安装工程 |  |  | 标段：襄城县第三高级中学北教学楼改造项目 |  |  | 第 1 页 共 1 页
序号 | 项 目 名 称 | 项目价值（元） |  | 服务内容 | 计算基础 |  | 费率(%) | 金 额(元)
| 合 计 | - |  | - |  |  | -
注：此表项目名称、服务内容由招标人填写，编制招标控制价时，费率及金额由招标人按有关计价规定确定；投标时，费率及金额由投标人自主报价，计入投标总价中。
表—12—5

## 表-13 规费、税金项目计价表【襄城县第三高级中学北教学楼_1
规费、税金项目计价表
工程名称：襄城县第三高级中学北教学楼改造项目-安装工程 |  |  | 标段：襄城县第三高级中学北教学楼改造项目 |  |  | 第 1 页 共 1 页
序号 | 项 目 名 称 | 计 算 基 础 |  | 计算基数 | 计算费率 (%) |  | 金 额(元)
1 | 规费 | 定额规费+工程排污费+其他
1.1 | 定额规费 | 分部分项规费+单价措施规费
1.2 | 工程排污费
1.3 | 其他
2 | 增值税 | 不含税工程造价合计 |  |  | 9
合 计
编制人（造价人员）： |  |  | 复核人（造价工程师）：
表—13

## 表-14 主要材料价格表【襄城县第三高级中学北教学楼改造项_1
主要材料价格表
工程名称： |  | 襄城县第三高级中学北教学楼改造项目-安装工程 | [5 empty] | 第 1 页 共 1 页
序号 | 材料编码 |  | 材料名称 | 规格、型号 等特殊要求 | 单位 | 数 量 | 单 价 |  | 合 价
1 | 28250101@1 |  | 4+2网络电源一体线 |  | m
2 | 29030106@2 |  | PVC线槽30x15 |  | m
3 | 29030106@1 |  | PVC线槽50x25 |  | m
4 | 28290201@1 |  | SYWV-75-5 |  | m