## Sheet1
河南信息科技学院筹建处 公共学习中心配套家具采购项目变更内容
包号 | 位置 | 变更前 | 变更后
A包 | 评分办法技术部分，产品检测中 | 供应商或供应商所投产品的制造商提供具备相关检测资质的第三方机构出具的带CMA、iLac-MRA、CNAS标识的智能密集架型式检测报告进行比较评分（检测报告必须包含：表面涂层理化性能：硬度、冲击强度、附着力、耐腐蚀；装配要求：尺寸偏差、垂直度、位差度、可调性、互换性、传动装置的性能、防倾倒、限位、固定；载重性能：搁板静载荷、全静载荷、全负载载重、载重运行；稳定性：防尘门打开时的空载稳定性、防尘门打开时的加载稳定性、搁板水平加载稳定性；结构强度：X轴向、Y轴向；产品有害物质：甲醛释放量、苯、甲苯、二甲苯、总挥发性有机化合物（TVOC）；产品有害物质（家具涂层可迁移元素）：铅、镉、铬、汞、锑、钡、硒、砷；乙酸盐雾试验；中性盐雾试验；喷涂厚度；光泽度；杯突；耐湿热性；耐人工气候老化性；耐酸性；耐碱性；化学成分：碳、硫、锰、硅、磷、镍、铬、铜、钼、钒、钛、铝；力学性能：抗拉强度、断后伸长率、屈服强度等要求），全部满足的得8分。无检测报告或不符的不得分。 | 供应商或供应商所投产品的制造商提供获得国家认可的具有CMA或CNAS标识的第三方检测机构出具的在有效期内的智能密集架型式检测报告，内容须包含29项： （1）外观检测项2项：①各零件部件表面及涂层表面光滑；②接件焊接牢固。 （2）表面涂层理化性能4项：①硬度≥1.0、冲击强度≥50cm；②附着力不低0级、耐腐蚀；③喷涂厚度、光泽度、杯突；④耐湿热性、耐人工气候老化性、耐酸性、耐碱性。 （3）装配要求4项：①外形尺寸偏差；②单根导轨、相邻两根导轨、导轨、对接处高低差、垂直度、位差度、间隙；③可调性、互换性、传动装置性能；④防倾倒、限位、固定。 （4）载重性4项：①搁板静载荷；②全静载荷；③全负载载重；④载重运行。 （5）稳定性、结构强度4项：①防尘门打开时空载稳定性；②防尘门打开时的加载稳定性；③搁板水平加载稳定性；④X轴向、Y轴向。 （6）功能要求、产品寿命5项：①通过控制器操纵密集书架运行，开启、关闭应灵活，无阻滞；②产品可具有选列、选列指示、锁定、自动疏架、自动故障监测、自动照明等功能，所有功能均应正常；③停电时应能采用手柄操作；④拉门耐久性循次次数8万次无缺陷；⑤移门、卷门耐久性循次次数8万次无缺陷。 （7）产品有害物质、产品有害物质限量（家具可迁移元素）4项：①甲醛释放量、苯、甲苯、二甲苯、总挥发性有机化合物（TVOC）；②镉、铬、汞、锑、钡、硒、砷；③乙酸盐雾试验；④中性盐雾试验。 （8）化学成分、力学性能2项：①碳、硫、锰、硅、磷、镍、铬、铜、钼、钒、钛、铝；②抗拉强度、断后伸长率、屈服强度、180度冷弯试验。 1.检验报告完全满足以上要求，得8分； 2.检测报告内容每缺一项或内容不一致，扣1分，扣完为止； 3.无检测报告不得分。
B包 | 评分办法商务部分，管理体系认证中 | “1.供应商或供应商所投产品的制造商具有在有效期内的中国环境标志产品认证证书及中国环保产品认证证书（CQC认证）需符合本次采购需求，即认证范围必须包含家具，名称无须一致，为类似产品即可，得2分；认证范围不符合本次采购家具内容不得分。” | “1.供应商或供应商所投产品的制造商具有在有效期内的中国环境标志产品认证证书及中国环保产品认证证书需符合本次采购需求，即认证范围必须包含家具，名称无须一致，为类似产品即可，得2分；认证范围不符合本次采购家具内容不得分。”
| 评分办法技术部分，产品检测与原材料抽样检测报告 | “供应商或供应商所投产品的制造商提供获得国家认可的具有CMA或CNAS标识的第三方检测机构出具的在有效期内的抽样检测报告(检验报告上面需有二维码或者电话查询真伪）。 1.报告椅：供应商需要提供报告椅检测合格的抽样检测报告；检测项目：木材含水率，木制件涂层（耐磨、抗冲击、附着力），金属件（漆膜喷塑涂层耐腐蚀、漆膜喷塑涂层抗冲击、漆膜喷塑涂层附着力、电镀层抗盐雾），泡沫材料（回弹性、压缩永久变形）。检测依据：QB/T2602-2013《影剧院公共座椅》、QB/T1952.1-2023《软体家具沙发》。 2.多层结构实木多层板：供应商需要提供多层结构实木多层板检测合格的抽样检测报告；检测项目：甲醛释放量为E0级，胶合强度、含水率。检测依据：GB 18580-2017《室内装饰装修材料人造板及其制品中甲醛释放限量》、GB/T9846-2015《普通胶合板》。 3.胶粘剂：供应商需要提供胶粘剂检测合格的抽样检测报告；检测依据：GB18583-2008《室内装饰装修材料胶粘剂中有害物质限量》。 4.水性油漆：供应商需要提供水性油漆检测合格的抽样检测报告；检测项目：甲醛含量、重金属元素含量、挥发性有机化合物（VOC）均为未检出。检测依据：GB18581-2020《木器涂料中有害物质限量》、GB/T 35602-2017《绿色产品评价涂料》 5.阻燃海绵：供应商需要提供阻燃海绵检测合格的抽样检测报告；检测项目：压陷比，压缩永久变形，回弹率，拉伸强度，伸长率，撕裂强度，恒定负荷反复压陷疲劳性能（BP），甲醛释放量，挥发性有机化合物（VOC）释放量，且抗引燃特性结果评定该试样为阻燃I级（或更优），通过香烟抗引燃试验；检测依据：GB/T10802-2023《通用软质聚氨酯泡沫塑料》、GB/T 6343-2009《泡沫塑料及橡胶表观密度的测定》、GB 17927.1-2011《软体家具床垫和沙发 抗引燃特性的评定第1部分：阴燃的香烟》、QB/T 2280-2016《办公家具办公椅》。 6.红橡木实木：供应商需要提供红橡木实木检测合格的抽样检测报告；检测项目：氨释放量、甲醛释放量、挥发性有机化合物（VOC）均为未检出。 7.刨花板（三聚氰胺饰面）：供应商需要提供刨花板检测合格的抽样检测报告；检测项目：静曲强度、甲醛释放量E0级。检测依据：GB 18580-2017《室内装饰装修材料人造板及其制品中甲醛释放限量》，GB/T39600-2021《人造板及其制品甲醛释放量分级》，GB/T17657-2022《人造板及饰面人造板理化性能试验方法》。 8.金属件：供应商需要提供金属件合格的抽样检测报告；检测项目：中性盐雾试验、化学成分、抗拉强度、断后伸长率、屈服强度。检测依据：QB/T3826-1999《轻工产品金属镀层和化学处理层的耐腐蚀试验方法中性盐雾试验(NSS)法》；QB/T3832-1999《轻工产品金属镀层腐蚀试验结果的评价》，GB/T228.1-2021《金属材料拉伸试验第1部分：室温试验方法》。 9.桦木实木多层板，供应商需要提供桦木实木多层板合格的抽样检测报告。检测项目：甲醛释放量、甲苯、二甲苯、总挥发性有机化合物。检测依据：GB/T35601-2017《绿色产品评价人造板和木质地》板、GB18584-2001《室内装饰装修材料木家具中有害物质限量》、GB 18580-2017《室内装饰装修材料人造板及其制品中甲醛释放限量》、GB/T17657-2022《人造板及饰面人造板理化性能试验方法》。 10.软包材料：供应商需要提供软包材料合格的抽样检测报告；检测项目：压陷比，压缩永久变形，回弹率，拉伸强度，伸长率，撕裂强度，干热老化后拉伸强度，干热老化后拉伸强度变化率，湿热老化后拉伸强度，湿热老化后拉伸强度变化率，燃烧性能。检测依据：GB/T 10802-2023《通用软质聚氨酯泡沫塑料》、GB/T10808-2006高聚物多孔弹性材料撕裂强度的测定、GB/T6670-2008软质泡沫聚合材料落球法回弹性能的测定、GB/T6669-2008软质泡沫聚合材料压缩永久变形的测定、GB/T10807-2006软质泡沫聚合材料硬度的测定（压陷法） 11.面料（涤纶）：供应商需要提供软包材料合格的抽样检测报告。检测项目：甲醛含量显示未检出，可分解致癌芳香胺染料显示未检出，耐水色牢度，耐酸汗渍色牢度，耐碱汗渍色牢度，耐干摩擦色牢度，检测依据：GB18401-2010国家纺织产品基本安全技术规范、GB/T5713-2013纺织品色牢度试验耐水色牢度、GB/T3922-2013纺织品色牢度试验耐汗渍色牢度、GB/T2912.1-2009纺织品甲醛的测定第1部分：游离和水解的甲醛（水萃取法）。 12.喷涂件：供应商需要提供喷涂件检测合格的抽样检测报告；检测项目：中性盐雾试验、重金属含量。检测依据：GB/T3325-2017金属家具通用技术条件；QB/T3826-1999《轻工产品金属镀层和化学处理层的耐腐蚀试验方法中性盐雾测试(NSS)法》；QB/T 3832-1999《轻工产品金属镀层腐蚀试验结果的评价》标准。 13.书架挂板：供应商需要提供喷涂件检测合格的抽样检测报告；检测项目：外观要求、硬度、耐腐蚀性。检测依据：GB/T3325-2017金属家具通用技术条件GB24820-2009实验室家具通用技术条件。 每提供一项得2分，最多得26分。” | “供应商或供应商所投产品的制造商提供获得国家认可的具有CMA或CNAS标识的第三方检测机构出具的在有效期内的抽样检测报告。 1.报告椅：供应商需要提供报告椅检测合格的抽样检测报告。检测项目：木材含水率，木制件涂层（耐磨、抗冲击、附着力），金属件（漆膜喷塑涂层耐腐蚀、漆膜喷塑涂层抗冲击、漆膜喷塑涂层附着力、电镀层抗盐雾），泡沫材料（回弹性、压缩永久变形）。 2.多层结构实木多层板：供应商需要提供多层结构实木多层板检测合格的抽样检测报告。检测项目：甲醛释放量≤0.05mg/m³（E0级），胶合强度、含水率。 3.胶粘剂：供应商需要提供胶粘剂检测合格的抽样检测报告。检测依据：GB18583-2008《室内装饰装修材料胶粘剂中有害物质限量》。 4.水性油漆：供应商需要提供水性油漆检测合格的抽样检测报告。检测项目：甲醛含量、重金属元素含量、挥发性有机化合物（VOC）均为未检出。检测依据：GB18581-2020《木器涂料中有害物质限量》、GB/T 35602-2017《绿色产品评价涂料》 5.阻燃海绵：供应商需要提供阻燃海绵检测合格的抽样检测报告。检测项目：压陷比，压缩永久变形，回弹率，拉伸强度，伸长率，撕裂强度，恒定负荷反复压陷疲劳性能，甲醛释放量，挥发性有机化合物（VOC）释放量，阻燃性，通过香烟抗引燃试验。 6.红橡木实木：供应商需要提供红橡木实木检测合格的抽样检测报告。检测项目：氨释放量、甲醛释放量、挥发性有机化合物（VOC）均为未检出。 7.刨花板（三聚氰胺饰面）：供应商需要提供刨花板检测合格的抽样检测报告。检测项目：静曲强度、甲醛释放量E0级。检测依据：GB 18580-2017《室内装饰装修材料 人造板及其制品中甲醛释放限量》，GB/T39600-2021《人造板及其制品甲醛释放量分级》，GB/T17657-2022《人造板及饰面人造板理化性能试验方法》。 8.金属件：供应商需要提供金属件合格的抽样检测报告。检测项目：中性盐雾试验、化学成分、抗拉强度、断后伸长率、屈服强度。 9.桦木实木多层板，供应商需要提供桦木实木多层板合格的抽样检测报告。检测项目：甲醛释放量、甲苯、二甲苯、总挥发性有机化合物。 10.软包材料：供应商需要提供软包材料合格的抽样检测报告。检测项目：压陷比，压缩永久变形，回弹率，拉伸强度，伸长率，撕裂强度，干热老化后拉伸强度，干热老化后拉伸强度变化率，湿热老化后拉伸强度，湿热老化后拉伸强度变化率，燃烧性能。 11.面料（涤纶）：供应商需要提供面料（涤纶）合格的抽样检测报告。检测项目：甲醛含量显示未检出，可分解致癌芳香胺染料显示未检出，耐水色牢度，耐酸汗渍色牢度，耐碱汗渍色牢度，耐干摩擦色牢度。 12.喷涂件：供应商需要提供喷涂件检测合格的抽样检测报告。检测项目：中性盐雾试验、重金属含量。 13.书架挂板：供应商需要提供书架挂板检测合格的抽样检测报告。检测项目：外观要求、硬度、耐腐蚀性。检测依据：GB/T3325-2017《金属家具通用技术条件》、GB24820-2009《实验室家具通用技术条件》。 每提供一项得2分，最多得26分。
C包 | 技术要求，环形服务台 | 一、工艺： 3.服务台外饰面：纳米抗菌板材制作，抗菌率≧99.99%。颜色可选。 二、产品参数： 1.台面：12mm厚复合亚克力人造石，材料可塑性强、整体打磨无接缝、无放射性、易清洁，台面后挡采用圆弧底工艺，满足以下参数： （1）物理性能：巴氏硬度PMMA类≥63、弯曲度≥49.6Mpa （2）环保性能：内照射系数IRa≤1、外照射系数Iy≤1.3。 （3）抗污性能：耐污染值总和≤64，，最大单个污迹深度≤0.12mm。 （4）防火性能：氧指数≥40。 2.服务台外饰面参数要求：采用纳米抗菌板材制作，抗菌率≧99.99%。 3.钢制配柜参数要求： 涂层硬度不低于5级，耐腐蚀等级不低于10级，安全性要求符合GB24820-2009标准，钢柜力学性能要求符合GB/T10357.4-1989标准，金属件外观符合GB/T24820-2009标准，有害重金属含量可溶性铅（Pb）、可溶性铬（Cd）、可溶性砷（As）、可溶性铬（Cr）、可溶性汞（Hg）、可溶性锑（Sb）应低于国家检出限标准0.2mg/kg。 | 一、工艺： 3.服务台外饰面：纳米抗菌板材制作，抗菌率≧99%。颜色可选。 二、产品参数： 台面：12mm厚复合亚克力人造石，材料可塑性强、整体打磨无接缝、无放射性、易清洁，台面后挡采用圆弧底工艺，满足以下参数： （1）物理性能：巴氏硬度UPR类≥60、弯曲度≥40Mpa。 （2）抗污性能：耐污染值总和≤64。 （3）防火性能：氧指数≥40。 2.服务台外饰面参数要求：采用纳米抗菌板材制作，抗菌率≧99%。 3.钢制配柜参数要求： 涂层硬度不低于5级；耐腐蚀等级不低于10级；安全性、力学性符合国家标准；有害重金属含量可溶性铅（Pb）、可溶性镉（Cd）、可溶性砷（As）、可溶性铬（Cr）、可溶性汞（Hg）、可溶性锑（Sb）应低于国家标准。
| 技术要求，弧形服务台 | 一、工艺： 3.服务台外饰面：纳米抗菌板材制作，抗菌率≧99.99%。颜色可选。 二、产品参数： 1.台面：12mm厚复合亚克力人造石，材料可塑性强、整体打磨无接缝、无放射性、易清洁，台面后挡采用圆弧底工艺，满足以下参数： （1）物理性能：巴氏硬度PMMA类≥63、弯曲度≥49.6Mpa （2）环保性能：内照射系数IRa≤1、外照射系数Iy≤1.3。 （3）抗污性能：耐污染值总和≤64，，最大单个污迹深度≤0.12mm。 （4）防火性能：氧指数≥40。 2.服务台外饰面参数要求：采用纳米抗菌板材制作，抗菌率≧99.99%。 3.钢制配柜参数要求： 涂层硬度不低于5级，耐腐蚀等级不低于10级，安全性要求符合GB24820-2009标准，钢柜力学性能要求符合GB/T10357.4-1989标准，金属件外观符合GB/T24820-2009标准，有害重金属含量可溶性铅（Pb）、可溶性铬（Cd）、可溶性砷（As）、可溶性铬（Cr）、可溶性汞（Hg）、可溶性锑（Sb）应低于国家检出限标准0.2mg/kg。 | 一、工艺： 3.服务台外饰面：纳米抗菌板材制作，抗菌率≧99%。颜色可选。 二、产品参数： 台面：12mm 厚复合亚克力人造石，材料可塑性强、整体打磨无接缝、无放射性、易清洁，台面后挡采用圆弧底工艺，满足以下参数： （1）物理性能：巴氏硬度UPR类≥60、弯曲度≥40Mpa。 （2）抗污性能：耐污染值总和≤64。 （3）防火性能：氧指数≥40。 2.服务台外饰面参数要求：采用纳米抗菌板材制作，抗菌率≧99%。 3.钢制配柜参数要求： 涂层硬度不低于5级；耐腐蚀等级不低于10级；安全性、力学性符合国家标准；有害重金属含量可溶性铅（Pb）、可溶性镉（Cd）、可溶性砷（As）、可溶性铬（Cr）、可溶性汞（Hg）、可溶性锑（Sb）应低于国家标准。
| 技术参数，服务台椅 | 2.全新PP（聚炳稀）材料加纤背框，扪华宇透气网布； | 2.全新PP（聚丙烯）材料加纤背框，透气网布；
| 技术参数，阅览桌（二人位）、阅览桌（四人位） | 1.桌面基材：采用CLT结构实木多层板，三层为同一木质，每层厚度不低于7mm，交叉结构，总厚度不低于25mm。木纹清晰且自然美观，色泽均匀且温和，光泽度高，表面光滑。木质气干密度≧0.60g/cm³，詹氏硬度≧1190lbf，具有良好的耐磨性和耐用性，易于加工、干燥快、不易变形开裂，需符合GB/T3324-2017《木家具通用技术条件》、含水率≤11.1%，需符合GB/T17657-2013《人造板及饰面人造板理化性能试验》标准甲醛释放量（气候箱法）≤0.024.内胶合强度≥0.35Mpa。 2.胶粘剂：选用环保水基拼板胶，需符合GB/T17657-2022《人造板及饰面人造板理化性能》标准要求，游离甲醛、甲醛、坤、五氯苯酚检测结果需未检出。 3.钢腿支架：采用40*40mm、壁厚2mm方钢管，表面静电喷塑处理；耐腐、耐防锈，耐用；漆（塑）膜重金属含量均为未检出。 4.阅读灯：整体结构采用1.0mm厚SECC双面电解钢板一体折弯而成，表面环氧树脂粉末喷涂高温固化而成，灯珠采用低压全光谱高显LED护眼灯珠，三色可调，无频可视闪高显指呈现原生色彩，显色指数Ra>98，色彩逼真度指数Rt>96，色彩饱和度指数Rg>100，全色域指数GAI>100，发光效率大于1151m/w，可配备智能驱动，标配USB插座、五孔插座、触摸式开关。 5.阅览桌成品需符合GB/T3325-2017《木家具通用技术条件》标准。 | 1.桌面基材：采用CLT结构实木多层板，三层为同一木质，交叉结构，第一层与第三层厚度不低于6mm，中间层不低于12mm，总厚度不低于25mm。木纹清晰且自然美观，色泽均匀且温和，光泽度高，表面光滑。木质气干密度≧0.60g/cm³，詹氏硬度≧1190lbf，具有良好的耐磨性和耐用性，易于加工、干燥快、不易变形开裂，含水率≤11%，甲醛释放量≤0.05mg/m³（E0级），内胶合强度≥0.35Mpa。 2.胶粘剂：选用环保胶，需符合GB18583-2008《室内装饰装修材料胶粘剂中有害物质限量》，游离甲醛、甲醛、甲苯、二甲苯、总挥发性有机物符合国家标准。 3.钢腿支架：采用40*40mm、壁厚不小于2mm方钢管，表面静电喷塑处理；耐腐、耐防锈，耐用；漆（塑）膜重金属含量均为未检出。 4.阅读灯：整体结构采用1.0mm厚SECC双面电解钢板一体折弯而成，表面环氧树脂粉末喷涂高温固化而成，灯珠采用低压全光谱高显LED护眼灯珠，三色可调，无频可视闪高显指呈现原生色彩，显色指数Ra>98，色彩逼真指数改成Rf＞96，色彩饱和度指数Rg>100，全色域指数GAI>100，发光效率大于115m/w，可配备智能驱动，标配USB插座、五孔插座、触摸式开关。 5.阅览桌成品需符合GB/T3324-2017《木家具通用技术条件》、GB/T3325-2017《金属家具通用技术条件》标准。
| 技术参数，阅览桌（六人位） | 1.桌面基材：采用CLT结构实木多层板，三层为同一木质，每层厚度不低于7mm，交叉结构，总厚度不低于25mm。木纹清晰且自然美观，色泽均匀且温和，光泽度高，表面光滑。木质气干密度≧0.60g/cm³，詹氏硬度≧1190lbf，具有良好的耐磨性和耐用性，易于加工、干燥快、不易变形开裂，需符合GB/T3324-2017《木家具通用技术条件》、含水率≤11.1%，需符合GB/T17657-2013《人造板及饰面人造板理化性能试验》标准甲醛释放量（气候箱法）≤0.024.内胶合强度≥0.35Mpa。 2.胶粘剂：选用环保水基拼板胶，需符合GB/T17657-2022《人造板及饰面人造板理化性能》标准要求，游离甲醛、甲醛、坤、五氯苯酚检测结果需未检出。 ★3.钢腿支架：采用40*40mm、壁厚2mm方钢管，表面静电喷塑处理；耐腐、耐防锈，耐用；漆（塑）膜重金属含量均为未检出。（需提供产品照片和生产图纸等证明文件） 4.阅读灯：整体结构采用1.0mm厚SECC双面电解钢板一体折弯而成，表面环氧树脂粉末喷涂高温固化而成，灯珠采用低压全光谱高显LED护眼灯珠，三色可调，无频可视闪高显指呈现原生色彩，显色指数Ra>98，色彩逼真度指数Rt>96，色彩饱和度指数Rg>100，全色域指数GAI>100，发光效率大于1151m/w，可配备智能驱动，标配USB插座、五孔插座、触摸式开关。 5.阅览桌成品需符合GB/T3325-2017《木家具通用技术条件》标准。 | 1.桌面基材：采用CLT结构实木多层板，三层为同一木质，交叉结构，第一层与第三层厚度不低于6mm，中间层不低于12mm，总厚度不低于25mm。木纹清晰且自然美观，色泽均匀且温和，光泽度高，表面光滑。木质气干密度≧0.60g/cm³，詹氏硬度≧1190lbf，具有良好的耐磨性和耐用性，易于加工、干燥快、不易变形开裂，含水率≤11%，甲醛释放量≤0.05mg/m³（E0级），内胶合强度≥0.35Mpa。 2.胶粘剂：选用环保胶，需符合GB18583-2008《室内装饰装修材料胶粘剂中有害物质限量》，游离甲醛、甲醛、甲苯、二甲苯、总挥发性有机物符合国家标准。 ★3.钢腿支架：采用40*40mm、壁厚不小于2mm方钢管，表面静电喷塑处理；耐腐、耐防锈，耐用；漆（塑）膜重金属含量均为未检出。 4.阅读灯：整体结构采用1.0mm厚SECC双面电解钢板一体折弯而成，表面环氧树脂粉末喷涂高温固化而成，灯珠采用低压全光谱高显LED护眼灯珠，三色可调，无频可视闪高显指呈现原生色彩，显色指数Ra>98，色彩逼真指数改成Rf＞96，色彩饱和度指数Rg>100，全色域指数GAI>100，发光效率大于115m/w，可配备智能驱动，标配USB插座、五孔插座、触摸式开关。 5.阅览桌成品需符合GB/T3324-2017《木家具通用技术条件》、GB/T3325-2017《金属家具通用技术条件》标准。
| 技术参数，阅览椅1 | 5.★连体椅面：采用PP（聚炳稀）材料经模具压注成形，无毒、无臭、无味，具有良好的力学性能，耐冲击，两侧作加强加厚处理，最厚处厚度达15mm；椅面后背设有加厚加强条，以确保其10度角的舒适弹性下同时保持足够承托强度，椅面经耐高寒、防退色、抗老化等工艺处理。PP（聚炳稀）材料邻苯二甲酸酯、重金属、多环芳烃、甲醛释放量符合国家要求。（需提供产品照片和生产图纸等证明文件） | 5.★连体椅面：采用PP（聚丙烯）材料经模具压注成形，无毒、无臭、无味，具有良好的力学性能， 耐冲击，两侧作加强加厚处理，最厚处厚度达15mm；椅面后背设有加厚加强条，以确保其10度角的舒适弹性下同时保持足够承托强度，椅面经耐高寒、防退色、抗老化等工艺处理。PP（聚丙烯）材料邻苯二甲酸酯、重金属、多环芳烃、甲醛释放量符合国家要求。（需提供产品照片和生产图纸等证明文件）
| 技术参数，阅览椅2 | “2.★椅座板、椅背板：PP（聚炳稀）材料一次成型。椅座板、椅背板厚度3-6mm，90%以上面积为6mm；椅座板带弧形、规格445mm×450mm（±3mm），椅背板带弧形、规格为510mm×265mm（±3mm）。背板与脚架连接部分采用45mm×30mm塑料一次性成型靠背板。（需提供产品照片和生产图纸等证明文件） 4.脚垫：配有四个，采用PP（聚炳稀）材料一次成型。 7.PP（聚炳稀）材料无毒、无臭、无味，具有良好的力学性能，耐冲击，邻苯二甲酸酯、重金属、多环芳烃、甲醛释放量符合国家要求。” | “2.★椅座板、椅背板：PP（聚丙烯）材料一次成型。椅座板、椅背板厚度3-6mm，90%以上面积为6mm；椅座板带弧形、规格445mm×450mm（±3mm），椅背板带弧形、规格为510mm×265mm（±3mm）。背板与脚架连接部分采用45mm×30mm塑料一次性成型靠背板。（需提供产品照片和生产图纸等证明文件） 4.脚垫：配有四个，采用PP（聚丙烯）材料一次成型。 7.PP（聚丙烯）材料无毒、无臭、无味，具有良好的力学性能，耐冲击，邻苯二甲酸酯、重金属、多环芳烃、甲醛释放量符合国家要求。”
| 评分办法技术部分，产品检测与原材料抽样检测报告 | 供应商或供应商所投产品的制造商提供获得国家认可的具有CMA或CNAS标识的第三方检测机构出具的在有效期内的抽样检测报告（检验报告上面需有二维码或者电话查询真伪）。 1.复合亚克力人造石：供应商需要提供复合亚克力人造石检测合格的抽样检测报告；检测项目：硬度、弯曲度、耐污染性、防火性（氧指数）；检测依据：JC/T 908-2013《人造石》、GB 6566-2010《建筑材料放射性核素限量》。 2.钢制配柜：供应商需要提供服务台配套钢制配柜检测合格抽样检测报告；检测项目：外观、涂层硬度，耐腐蚀等级，安全性、力学性能、有害重金属含量；检测依据：GB24820-2009《实验室家具通用技术条件》、GB/T10357.4-2023《家具力学性能试验第4部分：柜类稳定性》； 3.服务台椅：供应商需要提供服务台椅检测合格的抽样检测报告；检测项目：塑料件、软和硬包件、金属件、涂层和镀层、其他外观要求；软质聚氨酯泡沫塑料回弹性，纺织面料干摩擦色牢度；阻燃性、脚轮往复磨损、跌落试验；苯、甲苯、二甲苯总挥发性有机物（TVOC）都未检出，甲醛释放量≤0.02mg/m³。检测依据：QB/T2280-2016《办公家具办公椅》、GB/T35607-2017《绿色产品评价家具》。 4.多层CLT结构实木多层板：供应商需要提供多层CLT结构实木多层板检测合格的抽样检测报告；检测项目：甲醛释放量、含水率、内胶合强度。检测依据：GB/T3324-2017《木家具通用技术条件》、GB/T17657-2013《人造板及饰面人造板理化性能试验》； 5.胶粘剂：供应商需要提供胶粘剂检测合格的抽样检测报告；检测项目：游离甲醛、甲醛、坤、五氯苯酚均为未检出。检测依据：GB/T17657-2022《人造板及饰面人造板理化性能》 6.阅览桌钢腿：供应商需要提供胶粘剂检测合格的抽样检测报告；耐腐、耐防锈、保护等级、耐蚀等级、重金属含量为未检出。GB/T3325-2017《金属家具通用技术条件》、QB/T3826-1999《轻工产品金属镀层和化学处理层的耐腐蚀试验方法中性盐雾试验(NSS)法》、GB/T3832-1999《轻工产品金属镀层腐蚀试验结果的评价》、GB/T35607-2017《绿色产品评价—家具》； 7.阅读灯：供应商需要提供阅读灯检测合格的抽样检测报告；检测内容：显色指数、色彩逼真度指数、色彩饱和度指数、全色域指数、发光效率； 8.阅览椅：供应商需要提供阅览椅整体性能检测合格的抽样检测报告；检测项目：外观、主要尺寸和尺寸偏差、课桌椅形状和位置公差、表面理化性能要求、安全要求、力学性能、有害物质限量。检测依据：QB/T4071-2021《课桌椅》，GB18584-2001《室内装饰装修材料木家具中有害物质限量》； 9.阅览椅：供应商需要提供阅览椅绿色产品评价检测合格的抽样检测报告；检测依据：GB/T35607-2017《绿色产品评价家具》标准； 10.阅览椅：供应商需要提供阅览椅PP（聚炳稀）检测合格的抽样检测报告：检测项目：邻苯二甲酸酯、重金属、多环芳烃、甲醛释放量，其中甲醛释放量≤1.5mg/L；检测依据：GB18584-2001《室内装饰装修材料木家具中有害物质限量》、GB28481-2012《塑料家具中有害物质限量》； 11.阅览椅喷涂件：供应商需要提供喷涂件检测合格的抽样检测报告；检测项目：中性盐雾试验、重金属含量。检测依据：GB/T3325-2017《金属家具通用技术条件》；QB/T3826-1999《轻工产品金属镀层和化学处理层的耐腐蚀试验方法中性盐雾测试(NSS)法》；QB/T3832-1999《轻工产品金属镀层腐蚀试验结果的评价》标准； 12.阅览椅钢材：供应商需要提供阅览椅钢材检测合格的抽样检测报告；检测项目：中性盐雾试验、化学成分、抗拉强度、断后伸长率、屈服强度。检测依据：GB/T700-2006《碳素结构钢》，QB/T3826-1999《轻工产品金属镀层和化学处理层的耐腐蚀试验方法中性盐雾试验(NSS)法》；QB/T3832-1999《轻工产品金属镀层腐蚀试验结果的评价》，GB/T228.1-2021《金属材料拉伸试验第1部分：室温试验方法》。 每提供一项得2分，最多得24分。” | “供应商或供应商所投产品的制造商提供获得国家认可的具有CMA或CNAS标识的第三方检测机构出具的在有效期内的抽样检测报告。 1.复合亚克力人造石：供应商需要提供复合亚克力人造石检测合格的抽样检测报告；检测项目：硬度、弯曲度、耐污染性、防火性（氧指数）。 2.钢制配柜：供应商需要提供服务台配套钢制配柜检测合格抽样检测报告；检测项目：外观、涂层硬度，耐腐蚀等级，安全性、力学性能、有害重金属含量。 3.服务台椅：供应商需要提供服务台椅检测合格的抽样检测报告；检测项目：塑料件、软和硬包件、金属件、涂层和镀层、其他外观要求；软质聚氨酯泡沫塑料回弹性，纺织面料干摩擦色牢度；阻燃性、脚轮往复磨损、跌落试验；苯、甲苯、二甲苯、总挥发性有机物（TVOC），甲醛释放量≤0.05mg/m³。检测依据：QB/T2280-2016《办公家具办公椅》、GB/T35607-2017《绿色产品评价家具》。 4.多层CLT结构实木多层板：供应商需要提供多层CLT结构实木多层板检测合格的抽样检测报告；检测项目：甲醛释放量≤0.05mg/m³（E0级）、含水率、内胶合强度。 5.胶粘剂：供应商需要提供胶粘剂检测合格的抽样检测报告；检测项目：游离甲醛、甲醛、甲苯、二甲苯、总挥发性有机物。 6.阅览桌钢腿：供应商需要提供阅览桌钢腿检测合格的抽样检测报告；检测项目：耐腐、耐防锈、保护等级、耐蚀等级、重金属含量为未检出。 7.阅读灯：供应商需要提供阅读灯检测合格的抽样检测报告；检测内容：显色指数、色彩逼真度指数、色彩饱和度指数、全色域指数、发光效率。 8.阅览椅：供应商需要提供阅览椅整体性能检测合格的抽样检测报告；检测项目：外观、主要尺寸和尺寸偏差、课桌椅形状和位置公差、表面理化性能要求、安全要求、力学性能。检测依据：QB/T4071-2021《课桌椅》。 9.阅览椅：供应商需要提供阅览椅绿色产品评价检测合格的抽样检测报告；检测依据：GB/T35607-2017《绿色产品评价家具》标准。 10.阅览椅：供应商需要提供阅览椅PP（聚丙烯）检测合格的抽样检测报告：检测项目：邻苯二甲酸酯、重金属、多环芳烃；检测依据：GB28481-2012《塑料家具中有害物质限量》。 11.阅览椅喷涂件：供应商需要提供喷涂件检测合格的抽样检测报告；检测项目：中性盐雾试验、重金属含量。 12.阅览椅钢材：供应商需要提供阅览椅钢材检测合格的抽样检测报告；检测项目：中性盐雾试验、化学成分、抗拉强度、断后伸长率、屈服强度。 每提供一项得2分，最多得24分。”
| 评分办法商务部分，生产能力 | 为保证货物质量及供货时间要求，供应商或供应商所投产品的制造商须投入必要的生产设备 | 为保证货物质量及供货时间要求，供应商所投产品的制造商须投入必要的生产设备
| 评分办法商务部分，认证证书 | 1.供应商或供应商所投产品的制造商提供所投产品具有在有效期内的中国环境标志产品认证证书及中国环保产品认证证书（CQC认证）需符合本次采购需求，即认证范围为类似产品即可，全部提供得2分，内容不符合不得分。 | 1.供应商或供应商所投产品的制造商提供所投产品具有在有效期内的中国环境标志产品认证证书及中国环保产品认证证书需符合本次采购需求，即认证范围为类似产品即可，全部提供得2分，内容不符合不得分。
D包 | 技术参数与要求，一、技术参数与要求 | （4）★视频资源：系统提供不少于400集名师讲坛视频；视频支持单集、系列选集播放，同时支持在线观看或扫码带走观看。厂家需提供视频作者版权授权协议扫描件不少于15份供查验。（请提供系统功能截图）需提供信息网络节目。 | （4）★视频资源：系统提供不少于400集名师讲坛视频；视频支持单集、系列选集播放，同时支持在线观看或扫码带走观看。厂家需提供视频作者版权授权协议扫描件不少于15份供查验。（请提供系统功能截图，需提供信息网络传播视听节目许可证）
| 技术要求中 二、硬件参数 | 屏幕尺寸：≥/55寸 | 屏幕尺寸：≥55寸；