## 表-08 分部分项工程和单价措施项目清单与计价表
分部分项工程和单价措施项目清单与计价表
工程名称：郑州校区3#公寓安装工程 |  |  |  | 标段：4#公寓楼（包含郑州校区3#公寓、新乡校区2#公寓改造） |  |  |  |  | 第 1 页 共 4 页
序号 | 项目编码 | 项目名称 | 项目特征描述 |  | 计量单位 | 工程量 | 金 额(元)
[7 empty] | 综合单价 | 合 价 |  | 其中
暂估价
电气
1 | 030404017006 | 配电箱 | 1.名称:AP2箱更新改造，在原有回路基础上，按图纸改造涉及的工作内容 2.未尽事宜参见施工图纸及规范要求 |  | 台 | 1
2 | 030404017009 | 配电箱 | 1.名称:AW箱 2.含端子接线 3.未尽事宜参见施工图纸及规范要求 |  | 台 | 7
3 | 030404017010 | 配电箱 | 1.名称:AR箱 2.含端子接线 3.未尽事宜参见施工图纸及规范要求 |  | 台 | 60
4 | 030404017007 | 配电箱 | 1.名称:ALE箱 2.含端子接线 3.未尽事宜参见施工图纸及规范要求 |  | 台 | 1
5 | 030404017008 | 配电箱 | 1.名称:ALGG箱 2.含端子接线 3.未尽事宜参见施工图纸及规范要求 |  | 台 | 1
6 | 030408001001 | 电力电缆 | 1.名称:电力电缆 2.型号:WDZ-YJY-5X6 3.敷设方式、部位:桥架内 4.电压等级(kV):1 |  | m | 242.87
7 | 030408001002 | 电力电缆 | 1.名称:电力电缆 2.型号:WDZ-YJY-5X10 3.敷设方式、部位:桥架内 4.电压等级(kV):1 |  | m | 24.29
8 | 030408001003 | 电力电缆 | 1.名称:电力电缆 2.型号:WDZN-YJY-5X6 3.敷设方式、部位:桥架内 4.电压等级(kV):1 |  | m | 24.29
9 | 030408006001 | 电力电缆头 | 1.名称:电力电缆头 2.规格:10mm2以下 3.电压等级（kV):1 |  | 个 | 16
本页小计
注：为计取规费等的使用，可在表中增设其中：“定额人工费”。
表—08
分部分项工程和单价措施项目清单与计价表
工程名称：郑州校区3#公寓安装工程 |  |  |  | 标段：郑州校区3#公寓 |  |  |  |  | 第 2 页 共 4 页
序号 | 项目编码 | 项目名称 | 项目特征描述 |  | 计量单位 | 工程量 | 金 额(元)
[7 empty] | 综合单价 | 合 价 |  | 其中
暂估价
10 | 030411001002 | 配管 | 1.名称:钢管 2.材质:SC20 3.配置形式:暗配 4.含开槽及恢复 |  | m | 702
11 | 030411001003 | 配管 | 1.名称:塑料管 2.材质:PC16 3.配置形式:暗配 4.含开槽及恢复 |  | m | 312
12 | 030411001004 | 配管 | 1.名称:塑料管 2.材质:PC20 3.配置形式:暗配 4.含开槽及恢复 |  | m | 2148
13 | 030411004007 | 配线 | 1.名称:管内+桥架穿线 2.型号:ZRBV-6 3.含配电箱端子接线 |  | m | 1932.9
14 | 030411004002 | 配线 | 1.名称:管内穿线 2.型号:WDZBYJ-1.5 3.含配电箱端子接线 4.未尽事宜参见施工图纸及规范要求 |  | m | 1116
15 | 030411004005 | 配线 | 1.名称:管内穿线 2.型号:WDZBYJ-2.5 3.含配电箱端子接线 4.未尽事宜参见施工图纸及规范要求 |  | m | 6624
16 | 030411004006 | 配线 | 1.名称:管内穿线 2.型号:WDZBYJ-4 3.含配电箱端子接线 4.未尽事宜参见施工图纸及规范要求 |  | m | 2142
17 | 030411004004 | 配线 | 1.名称:管内+桥架穿线 2.型号:ZRBYJ-2.5 3.未尽事宜参见施工图纸及规范要求 |  | m | 1032.6
18 | 030411004003 | 配线 | 1.名称:管内穿线 2.型号:NHBYJ-2.5 3.未尽事宜参见施工图纸及规范要求 |  | m | 1466.29
本页小计
注：为计取规费等的使用，可在表中增设其中：“定额人工费”。
表—08
分部分项工程和单价措施项目清单与计价表
工程名称：郑州校区3#公寓安装工程 |  |  |  | 标段：郑州校区3#公寓 |  |  |  |  | 第 3 页 共 4 页
序号 | 项目编码 | 项目名称 | 项目特征描述 |  | 计量单位 | 工程量 | 金 额(元)
[7 empty] | 综合单价 | 合 价 |  | 其中
暂估价
19 | 030404033001 | 风扇 | 1.名称:卫生间排气扇 2.未尽事宜参见施工图纸及规范要求: |  | 台 | 5
20 | 030404034002 | 照明开关 | 1.单联单控暗开关 2.未尽事宜参见施工图纸及规范要求 |  | 个 | 12
21 | 030404034003 | 照明开关 | 1.双联单控暗开关 2.未尽事宜参见施工图纸及规范要求 |  | 个 | 10
22 | 030404035001 | 插座 | 1.保护性拆除及安装 |  | 个 | 60
23 | 030412001001 | 普通灯具 | 1.名称:吸顶节能灯(带蓄电池)--声控 2.未尽事宜参见施工图纸及规范要求: |  | 套 | 14
24 | 030412001002 | 普通灯具 | 1.名称:吸顶节能灯(带蓄电池) 2.未尽事宜参见施工图纸及规范要求: |  | 套 | 28
25 | 030412001003 | 普通灯具 | 1.名称:防水防尘灯 2.未尽事宜参见施工图纸及规范要求: |  | 套 | 20
26 | 030412004001 | 装饰灯 | 1.名称:消防应急标志灯具-疏散出口 2.未尽事宜参见施工图纸及规范要求: |  | 套 | 6
27 | 030412004002 | 装饰灯 | 1.名称:消防应急标志灯具-楼层 2.未尽事宜参见施工图纸及规范要求: |  | 套 | 7
28 | 030412004004 | 装饰灯 | 1.名称:消防应急标志灯具-安全出口 2.未尽事宜参见施工图纸及规范要求: |  | 套 | 1
本页小计
注：为计取规费等的使用，可在表中增设其中：“定额人工费”。
表—08
分部分项工程和单价措施项目清单与计价表
工程名称：郑州校区3#公寓安装工程 |  |  |  | 标段：郑州校区3#公寓 |  |  |  |  | 第 4 页 共 4 页
序号 | 项目编码 | 项目名称 | 项目特征描述 |  | 计量单位 | 工程量 | 金 额(元)
[7 empty] | 综合单价 | 合 价 |  | 其中
暂估价
29 | 030412004005 | 装饰灯 | 1.名称:消防应急标志灯具 2.未尽事宜参见施工图纸及规范要求: |  | 套 | 27
30 | 030412004006 | 装饰灯 | 1.名称:应急灯(带蓄电池、不燃烧材料制作的保护罩) 2.未尽事宜参见施工图纸及规范要求: |  | 套 | 35
31 | 030414002001 | 送配电装置系统 | 送配电装置系统调试 |  | 系统 | 1
32 | 030414011001 | 接地装置 | 接地装置调试 |  | 系统 | 1
分部小计
室内床、柜等保护性搬移并恢复
1 | 01B001 | 室内床、柜等保护性搬移并恢复 | 1.室内床、柜等保护性搬移并恢复 2.部位:郑州校区3#宿舍楼 |  | 项 | 1
分部小计
措施项目
1 | 031301017001 | 脚手架搭拆 |  |  | 项 | 1
本页小计
合 计
注：为计取规费等的使用，可在表中增设其中：“定额人工费”。
表—08

## 表-11 总价措施项目清单与计价汇总表
总价措施项目清单与计价表
工程名称：郑州校区3#公寓安装工程 |  |  |  | 标段：4#公寓楼（包含郑州校区3#公寓、新乡校区2#公寓改造） |  |  |  |  | 第 1 页 共 1 页
序号 | 项目编码 | 项目名称 | 计 算 基 础 |  | 费率 (%) | 金 额(元) | 调整费 率(%) | 调整后 金额(元) |  | 备 注
1 | 031302001001 | 安全文明施工费 | 分部分项安全文明施工费+单价措施安全文明施工费
2 | 01 | 其他措施费（费率类）
2.1 | 031302002001 | 夜间施工增加费 | 分部分项其他措施费+单价措施其他措施费
2.2 | 031302004001 | 二次搬运费 | 分部分项其他措施费+单价措施其他措施费
2.3 | 031302005001 | 冬雨季施工增加费 | 分部分项其他措施费+单价措施其他措施费
3 | 02 | 其他（费率类）
合 计
编制人（造价人员）： |  |  |  | 复核人（造价工程师）：
注：1.“计算基础”中安全文明施工费可为“定额基价”、“定额人工费”或“定额人工费+定额机械费”，其他项目可为“定额人工费”或“定额人工费+定额机械费”。 2.按施工方案计算的措施费，若无“计算基础”和“费率”的数值，也可只填“金额”数值，但应在备注栏说明施工方案出处或计算方法。
表-11

## 表-12 其他项目清单与计价汇总表
其他项目清单与计价汇总表
工程名称：郑州校区3#公寓安装工程 |  |  | 标段：4#公寓楼（包含郑州校区3#公寓、新乡校区2#公寓改造） |  | 第 1 页 共 1 页
序号 | 项 目 名 称 | 金 额(元) |  | 结算金额(元) |  | 备 注
1 | 暂列金额 |  |  |  |  | 明细详见表-12-1
2 | 暂估价
2.1 | 材料（工程设备）暂估价 | — |  |  |  | 明细详见表-12-2
2.2 | 专业工程暂估价 |  |  |  |  | 明细详见表-12-3
3 | 计日工 |  |  |  |  | 明细详见表-12-4
4 | 总承包服务费 |  |  |  |  | 明细详见表-12-5
合 计 | [5 empty] | —
注：材料（工程设备）暂估单价进入清单项目综合单价，此处不汇总。
表—12

## 表-12-1 暂列金额明细表
暂列金额明细表
工程名称：郑州校区3#公寓安装工程 |  | 标段：4#公寓楼（包含郑州校区3#公寓、新乡校区2#公寓改造） |  |  |  | 第 1 页 共 1 页
序号 | 项 目 名 称 |  | 计量单位 | 暂定金额(元) | 备 注
合 计 |  |  |  |  | —
注：此表由招标人填写，如不能详列，也可只列暂定金额总额，投标人应将上述暂列金额计入投标总价中。
表—12—1

## 表-12-2 材料(工程设备)暂估价及调整表
材料（工程设备）暂估单价及调整表
工程名称：郑州校区3#公寓安装工程 |  |  |  |  | 标段：4#公寓楼（包含郑州校区3#公寓、新乡校区2#公寓改造） |  |  |  | 第 1 页 共 1 页
序号 | 材料(工程设备) 名称、规格、型号 | 计量 单位 | 数 量 |  | 暂 估(元) |  | 确 认(元) |  | 差额±(元) |  | 备 注
|  |  | 暂 估 | 确 认 | 单 价 | 合 价 | 单 价 | 合 价 | 单 价 | 合 价
合 计
注：此表由招标人填写“暂估单价”，并在备注栏说明暂估价的材料、工程设备拟用在那些清单项目上，投标人应将上述材料、工程设备暂估单价计入工程量清单综合单价报价中。
表—12—2

## 表-12-3 专业工程暂估价及结算价表
专业工程暂估价及结算价表
工程名称：郑州校区3#公寓安装工程 |  |  |  | 标段：4#公寓楼（包含郑州校区3#公寓、新乡校区2#公寓改造） |  |  | 第 1 页 共 1 页
序号 | 工 程 名 称 | 工 程 内 容 | 暂估金额 （元） |  | 结算金额 (元) | 差额±(元) |  | 备 注
合 计 |  |  | 0.00 |  |  |  |  | —
注：此表“暂估金额”由招标人填写，投标人应将“暂估金额”计入投标总价中。结算时按合同约定结算金额填写。
表—12—3

## 表-12-4 计日工表
计 日 工 表
工程名称：郑州校区3#公寓安装工程 |  |  |  | 标段：4#公寓楼（包含郑州校区3#公寓、新乡校区2#公寓改造） |  |  | 第 1 页 共 1 页
编号 | 项 目 名 称 | 单位 | 暂定数量 |  | 实际数量 | 综合单价 (元) |  | 合 价(元)
[8 empty] | 暂 定 | 实 际
一 | 人工
1
人工小计
二 | 材料
1
材料小计
三 | 施工机械
1
施工机械小计
四 | 企业管理费和利润
总 计
注：此表项目名称、暂定数量由招标人填写，编制招标控制价时，单价由招标人按有关计价规定确定；投标时，单价由投标人自主报价，按暂定数量计算合价计入投标总价中。结算时，按发承包双方确认的实际数量计算合价。
表—12—4

## 表-12-5 总承包服务费计价表
总承包服务费计价表
工程名称：郑州校区3#公寓安装工程 |  |  | 标段：4#公寓楼（包含郑州校区3#公寓、新乡校区2#公寓改造） |  |  | 第 1 页 共 1 页
序号 | 项 目 名 称 | 项目价值（元） |  | 服务内容 | 计算基础 |  | 费率(%) | 金 额(元)
| 合 计 | - |  | - |  |  | -
注：此表项目名称、服务内容由招标人填写，编制招标控制价时，费率及金额由招标人按有关计价规定确定；投标时，费率及金额由投标人自主报价，计入投标总价中。
表—12—5

## 表-13 规费、税金项目计价表
规费、税金项目计价表
工程名称：郑州校区3#公寓安装工程 |  |  | 标段：4#公寓楼（包含郑州校区3#公寓、新乡校区2#公寓改造） |  |  | 第 1 页 共 1 页
序号 | 项 目 名 称 | 计 算 基 础 |  | 计算基数 | 计算费率 (%) |  | 金 额(元)
1 | 规费 | 定额规费+工程排污费+其他
1.1 | 定额规费 | 分部分项规费+单价措施规费
1.2 | 工程排污费
1.3 | 其他
2 | 增值税 | 不含税工程造价合计
合 计
编制人（造价人员）： |  |  | 复核人（造价工程师）：
表—13