## 表-08 分部分项工程和单价措施项目清单与计价表
分部分项工程和单价措施项目清单与计价表
工程名称：郑州校区4#公寓土建工程 |  |  |  | 标段：4#公寓楼（包含郑州校区3#公寓、新乡校区2#公寓改造） |  |  |  |  | 第 1 页 共 5 页
序号 | 项目编码 | 项目名称 | 项目特征描述 |  | 计量单位 | 工程量 | 金 额(元)
[7 empty] | 综合单价 | 合 价 |  | 其中
暂估价
郑州校区4#宿舍楼
门更换
1 | 011610001001 | 木门窗拆除 | 1.卫生间门拆除 2.建筑垃圾装车，外运距离自行考虑 |  | 樘 | 29
2 | 011601001001 | 砖砌体拆除 | 1.砌体名称:淋浴间拆除墙体，改成门 2.砌体材质:墙体370厚 3.双面切缝；洞口拆除边缘处理平直 4.建筑垃圾装车，外运距离自行考虑 |  | m3 | 2.8
3 | 010802001001 | 金属(塑钢）门 | 1.门代号及洞口尺寸:M1029 2.卫生间门 3.材质为铝合金 |  | 樘 | 24
4 | 010802001002 | 金属(塑钢）门 | 1.门代号及洞口尺寸:M1021 2.卫生间门 3.材质为铝合金 |  | 樘 | 9
淋浴间与盥洗间隔墙重新做
1 | 011609002001 | 隔断隔墙拆除 | 1.淋浴间与盥洗间原有隔墙拆除 2.建筑垃圾装车，外运距离自行考虑 |  | m2 | 76.54
2 | 011210006001 | 隔墙 | 1.隔板材料品种、规格、颜色:9公分厚的GRC轻质隔墙 2.淋浴间与盥洗间新做隔墙 |  | m2 | 82.21
有水房间装修
1 | 011605001002 | 平面块料拆除 | 1.饰面材料种类:一层有水房间水磨石地面拆除 2.建筑垃圾装车，外运距离自行考虑 |  | m2 | 149.27
2 | 011605001001 | 平面块料拆除 | 1.饰面材料种类:二-四层有水房间地面砖拆除 2.建筑垃圾装车，外运距离自行考虑 |  | m2 | 447.8
本页小计
注：为计取规费等的使用，可在表中增设其中：“定额人工费”。
表—08
分部分项工程和单价措施项目清单与计价表
工程名称：郑州校区4#公寓土建工程 |  |  |  | 标段：郑州校区4#公寓 |  |  |  |  | 第 2 页 共 5 页
序号 | 项目编码 | 项目名称 | 项目特征描述 |  | 计量单位 | 工程量 | 金 额(元)
[7 empty] | 综合单价 | 合 价 |  | 其中
暂估价
3 | 011102003001 | 块料楼地面 | 1.1.5厚高分子防水涂料，盥洗池盆等用水处墙面防水层翻起高度不应小于2000mm,浴间涂刷至吊顶处 2.结合层:30厚1:3干硬性水泥砂浆 3.面层:8-10厚浅灰色雨花石瓷砖铺实拍平，稀水泥沉浆缝 4.部位:有水房间 |  | m2 | 597.07
4 | 011605002001 | 立面块料拆除 | 1.饰面材料种类:有水房间墙砖拆除 2.建筑垃圾装车，外运距离自行考虑 |  | m2 | 1122.07
5 | 011608002001 | 铲除涂料面 | 1.饰面材料种类:有水房间墙面涂料铲除 2.建筑垃圾装车，外运距离自行考虑 |  | m2 | 111.04
6 | 011204003001 | 块料墙面 | 1.防水做法采用1.5厚高分子防水涂料，卫生间涂刷高度2米，洗浴间涂刷至吊顶处 2.素水泥浆一道 3.安装方式:3-4 厚1:1水泥砂浆加水重20%建筑胶粘结层 4.面层:浅灰色防水釉面砖，白水泥浆擦缝 5.部位:有水房间墙面 |  | m2 | 1375.61
7 | 011608002002 | 铲除涂料面 | 1.饰面材料种类:有水房间天棚面涂料铲除 2.建筑垃圾装车，外运距离自行考虑 |  | m2 | 353.76
8 | 011606003001 | 天棚面龙骨及饰面拆除 | 1.龙骨及饰面种类:淋浴间吊顶拆除 2.建筑垃圾装车，外运距离自行考虑 |  | m2 | 72.72
本页小计
注：为计取规费等的使用，可在表中增设其中：“定额人工费”。
表—08
分部分项工程和单价措施项目清单与计价表
工程名称：郑州校区4#公寓土建工程 |  |  |  | 标段：郑州校区4#公寓 |  |  |  |  | 第 3 页 共 5 页
序号 | 项目编码 | 项目名称 | 项目特征描述 |  | 计量单位 | 工程量 | 金 额(元)
[7 empty] | 综合单价 | 合 价 |  | 其中
暂估价
9 | 011302001001 | 吊顶天棚 | 1.原楼板板底清理干净 2.龙骨材料种类、规格、中距:轻钢龙骨骨架 3.面层材料品种、规格:0.8厚铝合金方板 |  | m2 | 353.76
卫生间淋浴间隔断整修
1 | 011601001002 | 砖砌体拆除 | 1.砌体名称:厕所原有砖砌体隔档拆除 2.建筑垃圾装车，外运距离自行考虑 |  | m3 | 66.36
2 | 011609002002 | 隔断隔墙拆除 | 1.拆除隔墙的饰面种类:卫生间及淋浴间原有隔断拆除 2.建筑垃圾装车，外运距离自行考虑 |  | m2 | 104.2
3 | 011210005001 | 成品隔断 | 1.隔断材料品种、规格、颜色:隔断采用PVC隔断 2.部位:卫生间高度1800mm，淋浴间隔断高度2000mm |  | m2 | 248.33
卫生间盥洗室等洗手池更换
1 | 011601001003 | 砖砌体拆除 | 1.砌体名称:卫生间盥洗室等原有砖砌洗手池拆除 2.建筑垃圾装车，外运距离自行考虑 |  | m3 | 12.59
2 | 011501001001 | 成品洗手池 | 1.材料种类、规格:成品不锈钢洗手池，下部不锈钢包边 2.部位:卫生间盥洗室等房间 |  | m | 82.68
走廊地面墙面清理
1 | 011101002001 | 现浇水磨石楼地面 | 1.部位:走廊及楼梯水磨石地面 2.基层打磨 3.清理表面、上草酸打蜡、磨光 |  | m2 | 850.16
本页小计
注：为计取规费等的使用，可在表中增设其中：“定额人工费”。
表—08
分部分项工程和单价措施项目清单与计价表
工程名称：郑州校区4#公寓土建工程 |  |  |  | 标段：郑州校区4#公寓 |  |  |  |  | 第 4 页 共 5 页
序号 | 项目编码 | 项目名称 | 项目特征描述 |  | 计量单位 | 工程量 | 金 额(元)
[7 empty] | 综合单价 | 合 价 |  | 其中
暂估价
2 | 011204003002 | 块料墙面清理 | 1.走廊及楼梯墙裙清理 2.清理墙砖表面，损坏墙砖修补 |  | m2 | 992.75
宿舍地面打磨抛光
1 | 011101002002 | 现浇水磨石楼地面 | 1.部位:走廊及楼梯水磨石地面 2.基层打磨 3.清理表面、上草酸打蜡、磨光 |  | m2 | 1978.79
有水房间走廊处返潮墙面维修
1 | 011608002004 | 铲除涂料面 | 1.饰面材料种类:有水房间走廊处返潮墙面拆除 2.建筑垃圾装车，外运距离自行考虑 |  | m2 | 166.96
2 | 011406001001 | 抹灰面油漆 | 1.1.5厚高分子防水涂料 2.油漆品种、刷漆遍数:两遍室内乳胶漆 3.部位:有水房间走廊处返潮墙面 |  | m2 | 166.96
一层走廊新增子母门及隔墙
1 | 011601001004 | 砖砌体拆除 | 1.砌体名称:一层走廊原有一道墙体拆除拆除 2.建筑垃圾装车，外运距离自行考虑 |  | m3 | 1.51
2 | 010401003001 | 实心砖墙 | 1.新做24砖砌隔墙 2.抹灰层:15mm厚M10水泥砂浆 3.面层:两面乳胶漆 4.部位:一层走廊新增隔墙 |  | m3 | 1.26
3 | 010802001003 | 金属(塑钢）门 | 1.门代号及洞口尺寸:M1521 2.一层走廊新增玻璃铝合金子母门 |  | 樘 | 1
热水表控制器拆除及恢复
1 | 030404022001 | 控制器 | 1.名称:热水表控制器拆除及恢复 |  | 台 | 60
本页小计
注：为计取规费等的使用，可在表中增设其中：“定额人工费”。
表—08
分部分项工程和单价措施项目清单与计价表
工程名称：郑州校区4#公寓土建工程 |  |  |  | 标段：郑州校区4#公寓 |  |  |  |  | 第 5 页 共 5 页
序号 | 项目编码 | 项目名称 | 项目特征描述 |  | 计量单位 | 工程量 | 金 额(元)
[7 empty] | 综合单价 | 合 价 |  | 其中
暂估价
室内床、柜等保护性搬移并恢复
1 | 01B001 | 室内床、柜等保护性搬移并恢复 | 1.室内床、柜等保护性搬移并恢复 2.部位:郑州校区4#宿舍楼 |  | 项 | 1
分部小计
措施项目
1 | 011701006001 | 满堂脚手架 | 1.搭设方式:满堂脚手架，按整修房间的70%面积综合考虑 2.搭设高度:3.6至5.2m 3.脚手架材质:钢管脚手架 |  | m2 | 585.53
本页小计
合 计
注：为计取规费等的使用，可在表中增设其中：“定额人工费”。
表—08

## 表-11 总价措施项目清单与计价汇总表
总价措施项目清单与计价表
工程名称：郑州校区4#公寓土建工程 |  |  |  | 标段：4#公寓楼（包含郑州校区3#公寓、新乡校区2#公寓改造） |  |  |  |  | 第 1 页 共 1 页
序号 | 项目编码 | 项目名称 | 计 算 基 础 |  | 费率 (%) | 金 额(元) | 调整费 率(%) | 调整后 金额(元) |  | 备 注
1 | 011707001001 | 安全文明施工费 | 分部分项安全文明施工费+单价措施安全文明施工费
2 | 01 | 其他措施费（费率类）
2.1 | 011707002001 | 夜间施工增加费 | 分部分项其他措施费+单价措施其他措施费
2.2 | 011707004001 | 二次搬运费 | 分部分项其他措施费+单价措施其他措施费
2.3 | 011707005001 | 冬雨季施工增加费 | 分部分项其他措施费+单价措施其他措施费
3 | 02 | 其他（费率类）
合 计
编制人（造价人员）： |  |  |  | 复核人（造价工程师）：
注：1.“计算基础”中安全文明施工费可为“定额基价”、“定额人工费”或“定额人工费+定额机械费”，其他项目可为“定额人工费”或“定额人工费+定额机械费”。 2.按施工方案计算的措施费，若无“计算基础”和“费率”的数值，也可只填“金额”数值，但应在备注栏说明施工方案出处或计算方法。
表-11

## 表-12 其他项目清单与计价汇总表
其他项目清单与计价汇总表
工程名称：郑州校区4#公寓土建工程 |  |  | 标段：4#公寓楼（包含郑州校区3#公寓、新乡校区2#公寓改造） |  | 第 1 页 共 1 页
序号 | 项 目 名 称 | 金 额(元) |  | 结算金额(元) |  | 备 注
1 | 暂列金额 |  |  |  |  | 明细详见表-12-1
2 | 暂估价
2.1 | 材料（工程设备）暂估价 | — |  |  |  | 明细详见表-12-2
2.2 | 专业工程暂估价 |  |  |  |  | 明细详见表-12-3
3 | 计日工 |  |  |  |  | 明细详见表-12-4
4 | 总承包服务费 |  |  |  |  | 明细详见表-12-5
合 计 | [5 empty] | —
注：材料（工程设备）暂估单价进入清单项目综合单价，此处不汇总。
表—12

## 表-12-1 暂列金额明细表
暂列金额明细表
工程名称：郑州校区4#公寓土建工程 |  | 标段：4#公寓楼（包含郑州校区3#公寓、新乡校区2#公寓改造） |  |  |  | 第 1 页 共 1 页
序号 | 项 目 名 称 |  | 计量单位 | 暂定金额(元) | 备 注
合 计 |  |  |  |  | —
注：此表由招标人填写，如不能详列，也可只列暂定金额总额，投标人应将上述暂列金额计入投标总价中。
表—12—1

## 表-12-2 材料(工程设备)暂估价及调整表
材料（工程设备）暂估单价及调整表
工程名称：郑州校区4#公寓土建工程 |  |  |  |  | 标段：4#公寓楼（包含郑州校区3#公寓、新乡校区2#公寓改造） |  |  |  | 第 1 页 共 1 页
序号 | 材料(工程设备) 名称、规格、型号 | 计量 单位 | 数 量 |  | 暂 估(元) |  | 确 认(元) |  | 差额±(元) |  | 备 注
|  |  | 暂 估 | 确 认 | 单 价 | 合 价 | 单 价 | 合 价 | 单 价 | 合 价
合 计
注：此表由招标人填写“暂估单价”，并在备注栏说明暂估价的材料、工程设备拟用在那些清单项目上，投标人应将上述材料、工程设备暂估单价计入工程量清单综合单价报价中。
表—12—2

## 表-12-3 专业工程暂估价及结算价表
专业工程暂估价及结算价表
工程名称：郑州校区4#公寓土建工程 |  |  |  | 标段：4#公寓楼（包含郑州校区3#公寓、新乡校区2#公寓改造） |  |  | 第 1 页 共 1 页
序号 | 工 程 名 称 | 工 程 内 容 | 暂估金额 （元） |  | 结算金额 (元) | 差额±(元) |  | 备 注
合 计 |  |  | 0.00 |  |  |  |  | —
注：此表“暂估金额”由招标人填写，投标人应将“暂估金额”计入投标总价中。结算时按合同约定结算金额填写。
表—12—3

## 表-12-4 计日工表
计 日 工 表
工程名称：郑州校区4#公寓土建工程 |  |  |  | 标段：4#公寓楼（包含郑州校区3#公寓、新乡校区2#公寓改造） |  |  | 第 1 页 共 1 页
编号 | 项 目 名 称 | 单位 | 暂定数量 |  | 实际数量 | 综合单价 (元) |  | 合 价(元)
[8 empty] | 暂 定 | 实 际
一 | 人工
1
人工小计
二 | 材料
1
材料小计
三 | 施工机械
1
施工机械小计
四 | 企业管理费和利润
总 计
注：此表项目名称、暂定数量由招标人填写，编制招标控制价时，单价由招标人按有关计价规定确定；投标时，单价由投标人自主报价，按暂定数量计算合价计入投标总价中。结算时，按发承包双方确认的实际数量计算合价。
表—12—4

## 表-12-5 总承包服务费计价表
总承包服务费计价表
工程名称：郑州校区4#公寓土建工程 |  |  | 标段：4#公寓楼（包含郑州校区3#公寓、新乡校区2#公寓改造） |  |  | 第 1 页 共 1 页
序号 | 项 目 名 称 | 项目价值（元） |  | 服务内容 | 计算基础 |  | 费率(%) | 金 额(元)
| 合 计 | - |  | - |  |  | -
注：此表项目名称、服务内容由招标人填写，编制招标控制价时，费率及金额由招标人按有关计价规定确定；投标时，费率及金额由投标人自主报价，计入投标总价中。
表—12—5

## 表-13 规费、税金项目计价表
规费、税金项目计价表
工程名称：郑州校区4#公寓土建工程 |  |  | 标段：4#公寓楼（包含郑州校区3#公寓、新乡校区2#公寓改造） |  |  | 第 1 页 共 1 页
序号 | 项 目 名 称 | 计 算 基 础 |  | 计算基数 | 计算费率 (%) |  | 金 额(元)
1 | 规费 | 定额规费+工程排污费+其他
1.1 | 定额规费 | 分部分项规费+单价措施规费
1.2 | 工程排污费
1.3 | 其他
2 | 增值税 | 不含税工程造价合计
合 计
编制人（造价人员）： |  |  | 复核人（造价工程师）：
表—13