## 表-08 分部分项工程和单价措施项目清单与计价表
分部分项工程和单价措施项目清单与计价表
工程名称：郑州校区4#公寓安装工程 |  |  |  | 标段：4#公寓楼（包含郑州校区3#公寓、新乡校区2#公寓改造） |  |  |  |  | 第 1 页 共 13 页
序号 | 项目编码 | 项目名称 | 项目特征描述 |  | 计量单位 | 工程量 | 金 额(元)
[7 empty] | 综合单价 | 合 价 |  | 其中
暂估价
给水
1 | 031001007001 | 复合管 | 1.安装部位:室内 2.介质:水 3.材质、规格:钢塑复合管DN65 4.连接形式:螺纹连接 5.压力试验及吹、洗设计要求:满足设计要求 6.未尽事宜参见施工图纸及规范要求 |  | m | 32.24
2 | 031001007002 | 复合管 | 1.安装部位:室内 2.介质:水 3.材质、规格:钢塑复合管DN50 4.连接形式:螺纹连接 5.压力试验及吹、洗设计要求:满足设计要求 6.未尽事宜参见施工图纸及规范要求 |  | m | 57.11
3 | 031001007003 | 复合管 | 1.安装部位:室内 2.介质:水 3.材质、规格:钢塑复合管DN40 4.连接形式:螺纹连接 5.压力试验及吹、洗设计要求:满足设计要求 6.未尽事宜参见施工图纸及规范要求 |  | m | 30
4 | 031001007004 | 复合管 | 1.安装部位:室内 2.介质:水 3.材质、规格:钢塑复合管DN32 4.连接形式:螺纹连接 5.压力试验及吹、洗设计要求:满足设计要求 6.未尽事宜参见施工图纸及规范要求 |  | m | 19.6
本页小计
注：为计取规费等的使用，可在表中增设其中：“定额人工费”。
表—08
分部分项工程和单价措施项目清单与计价表
工程名称：郑州校区4#公寓安装工程 |  |  |  | 标段：郑州校区4#公寓 |  |  |  |  | 第 2 页 共 13 页
序号 | 项目编码 | 项目名称 | 项目特征描述 |  | 计量单位 | 工程量 | 金 额(元)
[7 empty] | 综合单价 | 合 价 |  | 其中
暂估价
5 | 031001007005 | 复合管 | 1.安装部位:室内 2.介质:水 3.材质、规格:钢塑复合管DN25 4.连接形式:螺纹连接 5.压力试验及吹、洗设计要求:满足设计要求 6.未尽事宜参见施工图纸及规范要求 |  | m | 3.6
6 | 031001006001 | 塑料管 | 1.安装部位:室内 2.介质:给水 3.材质、规格:S4 PP-R给水管 De50 4.连接形式:热熔连接 5.压力试验及吹、洗设计要求:按设计要求压力试验、消毒冲洗 6.含成品管卡、管件等费用 7.其他要求:其余未尽事宜满足规范、当地相关部门验收要求 |  | m | 163.6
7 | 031001006003 | 塑料管 | 1.安装部位:室内 2.介质:冷水 3.材质、规格:PP-R管（S4系列） De32 4.连接形式:热熔 5.水压试验、水冲洗、消毒:符合规范要求 6.成品管卡安装 7.其它详见图纸设计及规范要求 |  | m | 4
本页小计
注：为计取规费等的使用，可在表中增设其中：“定额人工费”。
表—08
分部分项工程和单价措施项目清单与计价表
工程名称：郑州校区4#公寓安装工程 |  |  |  | 标段：郑州校区4#公寓 |  |  |  |  | 第 3 页 共 13 页
序号 | 项目编码 | 项目名称 | 项目特征描述 |  | 计量单位 | 工程量 | 金 额(元)
[7 empty] | 综合单价 | 合 价 |  | 其中
暂估价
8 | 031001006002 | 塑料管 | 1.安装部位:室内 2.介质:冷水 3.材质、规格:PP-R管（S4系列） De25 4.连接形式:热熔 5.水压试验、水冲洗、消毒:符合规范要求 6.成品管卡安装 7.其它详见图纸设计及规范要求 |  | m | 69.28
9 | 031001006005 | 塑料管 | 1.安装部位:室内 2.介质:冷水 3.材质、规格:PP-R管（S4系列） De20 4.连接形式:热熔 5.水压试验、水冲洗、消毒:符合规范要求 6.成品管卡安装 7.其它详见图纸设计及规范要求 |  | m | 61.44
10 | 031003001006 | 螺纹阀门 | 1.名称:截止阀 2.规格、压力等级:DN15 3.连接形式:丝接 4.其他符合规范要求 |  | 个 | 16
11 | 031003001007 | 螺纹阀门 | 1.名称:截止阀 2.规格、压力等级:DN20 3.连接形式:丝接 4.其他符合规范要求 |  | 个 | 8
12 | 031003001008 | 螺纹阀门 | 1.名称:截止阀 2.规格、压力等级:DN25 3.连接形式:丝接 4.其他符合规范要求 |  | 个 | 8
13 | 031003001009 | 螺纹阀门 | 1.名称:截止阀 2.规格、压力等级:DN40 3.连接形式:丝接 4.其他符合规范要求 |  | 个 | 10
本页小计
注：为计取规费等的使用，可在表中增设其中：“定额人工费”。
表—08
分部分项工程和单价措施项目清单与计价表
工程名称：郑州校区4#公寓安装工程 |  |  |  | 标段：郑州校区4#公寓 |  |  |  |  | 第 4 页 共 13 页
序号 | 项目编码 | 项目名称 | 项目特征描述 |  | 计量单位 | 工程量 | 金 额(元)
[7 empty] | 综合单价 | 合 价 |  | 其中
暂估价
14 | 031003001003 | 螺纹阀门 | 1.名称:自动排气阀（含配套阀门） 2.规格、压力等级:DN20 3.连接形式:丝接 4.其他符合规范要求 |  | 个 | 6
15 | 031003003001 | 焊接法兰阀门 | 1.名称:闸阀 2.规格、压力等级:DN65 3.连接形式:焊接，含法兰片 4.其他符合规范要求 |  | 个 | 2
16 | 031003001004 | 螺纹阀门 | 1.名称:截止阀 2.规格、压力等级:DN50 3.连接形式:丝接 4.其他符合规范要求 |  | 个 | 2
17 | 031004013001 | 大、小便槽自动冲洗水箱 | 1.材质、类型:高位冲洗水箱,有效容积:36L 详见图集09S304-146/147相关做法 箱底高出便槽顶不小于2米 2.支架形式及做法:详见图集及规范要求 |  | 套 | 24
18 | 031004003001 | 洗脸盆 | 1.名称:大理石台面，陶瓷洗手盆（台下盆）； 2.含冷热混合水龙头、金属软管、角阀、排水栓等 3.其他符合规范要求 |  | 组 | 8
19 | 031004014001 | 给、排水附(配)件 | 1.名称:水龙头 2.型号、规格:DN15 |  | 个 | 120
20 | 031004010001 | 淋浴器 | 1.名称:成套淋浴器 2.材质:铜质 3.附件名称、数量:含冷热水混合阀门、花洒等全套 |  | 套 | 20
本页小计
注：为计取规费等的使用，可在表中增设其中：“定额人工费”。
表—08
分部分项工程和单价措施项目清单与计价表
工程名称：郑州校区4#公寓安装工程 |  |  |  | 标段：郑州校区4#公寓 |  |  |  |  | 第 5 页 共 13 页
序号 | 项目编码 | 项目名称 | 项目特征描述 |  | 计量单位 | 工程量 | 金 额(元)
[7 empty] | 综合单价 | 合 价 |  | 其中
暂估价
21 | 031002001001 | 管道支架 | 1.材质:角钢 2.除锈、刷漆两遍 3.其他未尽事宜参见设计图纸及规范要求 |  | kg | 98.4
22 | 031002003001 | 套管 | 1.名称、类型:刚性防水套管 2.规格:介质管径DN65 |  | 个 | 2
23 | 031002003002 | 套管 | 1.名称、类型:刚性防水套管 2.规格:介质管径DN50 |  | 个 | 2
24 | 031002003003 | 套管 | 1.名称、类型:刚性防水套管 2.规格:介质管径DN40 |  | 个 | 2
25 | 031002003004 | 套管 | 1.名称、类型:一般钢套管 2.规格:介质管径DN65 3.含打洞、预留洞、堵洞: |  | 个 | 2
26 | 031002003005 | 套管 | 1.名称、类型:一般钢套管 2.规格:介质管径DN50 3.含打洞、预留洞、堵洞: |  | 个 | 6
27 | 031002003006 | 套管 | 1.名称、类型:一般钢套管 2.规格:介质管径DN40 3.含打洞、预留洞、堵洞: |  | 个 | 6
28 | 031002003007 | 套管 | 1.名称、类型:一般钢套管 2.规格:介质管径DN32 3.含打洞、预留洞、堵洞: |  | 个 | 4
分部小计
排水
本页小计
注：为计取规费等的使用，可在表中增设其中：“定额人工费”。
表—08
分部分项工程和单价措施项目清单与计价表
工程名称：郑州校区4#公寓安装工程 |  |  |  | 标段：郑州校区4#公寓 |  |  |  |  | 第 6 页 共 13 页
序号 | 项目编码 | 项目名称 | 项目特征描述 |  | 计量单位 | 工程量 | 金 额(元)
[7 empty] | 综合单价 | 合 价 |  | 其中
暂估价
1 | 031001006009 | 塑料管 | 1.安装部位:室内 2.介质:污水 3.材质、规格:UPVC塑料排水管 De50 4.连接形式:粘接 5.闭水试验 6.成品管卡安装 7.其它详见图纸设计及规范要求 |  | m | 32
2 | 031001006014 | 塑料管 | 1.安装部位:室内 2.介质:污水 3.材质、规格:UPVC塑料排水管 De75 4.连接形式:粘接 5.闭水试验 6.成品管卡安装 7.其它详见图纸设计及规范要求 |  | m | 203.64
3 | 031001006010 | 塑料管 | 1.安装部位:室内 2.介质:污水 3.材质、规格:UPVC塑料排水管 De110 4.连接形式:粘接 5.闭水试验 6.成品管卡安装 7.其它详见图纸设计及规范要求 |  | m | 44.36
4 | 031001006011 | 塑料管 | 1.安装部位:室内埋地 2.介质:污水 3.材质、规格:UPVC塑料排水管 De160 4.连接形式:粘接 5.闭水试验 6.成品管卡安装 7.其它详见图纸设计及规范要求 |  | m | 29
本页小计
注：为计取规费等的使用，可在表中增设其中：“定额人工费”。
表—08
分部分项工程和单价措施项目清单与计价表
工程名称：郑州校区4#公寓安装工程 |  |  |  | 标段：郑州校区4#公寓 |  |  |  |  | 第 7 页 共 13 页
序号 | 项目编码 | 项目名称 | 项目特征描述 |  | 计量单位 | 工程量 | 金 额(元)
[7 empty] | 综合单价 | 合 价 |  | 其中
暂估价
5 | 031001006012 | 塑料管 | 1.安装部位:室内 2.介质:污水 3.材质、规格:螺旋消音硬聚氯乙烯 (PVC-U) De110 4.连接形式:粘接 5.闭水试验 6.成品管卡安装 7.其它详见图纸设计及规范要求 |  | m | 45.6
6 | 031001006013 | 塑料管 | 1.安装部位:室内 2.介质:污水 3.材质、规格:螺旋消音硬聚氯乙烯 (PVC-U) De160 4.连接形式:粘接 5.闭水试验 6.成品管卡安装 7.其它详见图纸设计及规范要求 |  | m | 60.8
7 | 031004014002 | 给、排水附(配)件 | 1.名称:地漏 2.型号、规格: DN50 3.其他符合规范要求 |  | 个 | 44
8 | 031002003008 | 套管 | 1.名称、类型:打洞、预留洞、堵洞及修复等工作内容 2.规格:介质管径DN150 |  | 个 | 16
9 | 031002003009 | 套管 | 1.名称、类型:打洞、预留洞、堵洞及修复等工作内容 2.规格:介质管径DN100 |  | 个 | 12
10 | 031002003010 | 套管 | 1.名称、类型:打洞、预留洞、堵洞及修复等工作内容 2.规格:介质管径DN50 |  | 个 | 80
11 | 031002003011 | 套管 | 1.名称、类型:刚性防水套管 2.规格:介质管径DN150 |  | 个 | 4
12 | 031002003012 | 套管 | 1.名称、类型:刚性防水套管 2.规格:介质管径DN100 |  | 个 | 3
本页小计
注：为计取规费等的使用，可在表中增设其中：“定额人工费”。
表—08
分部分项工程和单价措施项目清单与计价表
工程名称：郑州校区4#公寓安装工程 |  |  |  | 标段：郑州校区4#公寓 |  |  |  |  | 第 8 页 共 13 页
序号 | 项目编码 | 项目名称 | 项目特征描述 |  | 计量单位 | 工程量 | 金 额(元)
[7 empty] | 综合单价 | 合 价 |  | 其中
暂估价
分部小计
给排水拆除部分及土方
1 | 03B001 | 给排水工程其他拆除 | 1.给排水工程依据本次工程需要，需要拆除给排水工程及垃圾清理及外运 2.投标方依据项目情况，自行报价此部分费用不再调整 |  | 项 | 1
2 | 011602001001 | 混凝土地面切缝 | 1.名称:混凝土地面切缝，拆除混凝土沟槽地面及恢复 |  | m2 | 20.8
3 | 010101003001 | 挖沟槽土方 | 1.土壤类别:综合考虑 2.挖土深度:2米以内 3.弃土运距:依据现场情况酌情考虑 |  | m3 | 20.8
4 | 010103001001 | 回填方 | 1.密实度要求:夯填 2.填方材料品种:素土 3.填方粒径要求:满足设计及相关规范要求 |  | m3 | 20.8
分部小计
电气
1 | 030404017001 | 配电箱 | 1.名称:AP2箱更新改造，在原有回路基础上，按图纸改造涉及的工作内容 2.未尽事宜参见施工图纸及规范要求 |  | 台 | 1
2 | 030404017002 | 配电箱 | 1.名称:ALJG箱 2.含端子接线 3.未尽事宜参见施工图纸及规范要求 |  | 台 | 1
3 | 030404017003 | 配电箱 | 1.名称:ALE箱 2.含端子接线 3.未尽事宜参见施工图纸及规范要求 |  | 台 | 1
4 | 030404017004 | 配电箱 | 1.名称:ALGG箱 2.含端子接线 3.未尽事宜参见施工图纸及规范要求 |  | 台 | 1
本页小计
注：为计取规费等的使用，可在表中增设其中：“定额人工费”。
表—08
分部分项工程和单价措施项目清单与计价表
工程名称：郑州校区4#公寓安装工程 |  |  |  | 标段：郑州校区4#公寓 |  |  |  |  | 第 9 页 共 13 页
序号 | 项目编码 | 项目名称 | 项目特征描述 |  | 计量单位 | 工程量 | 金 额(元)
[7 empty] | 综合单价 | 合 价 |  | 其中
暂估价
5 | 030404017005 | 配电箱 | 1.名称:空调电表箱拆除及移位 2.含端子接线，穿墙打眼及恢复 3.未尽事宜参见施工图纸及规范要求 |  | 台 | 101
6 | 030404017006 | 配电箱 | 1.名称:空调电表箱新装 2.含端子接线 3.未尽事宜参见施工图纸及规范要求 |  | 台 | 1
7 | 030408001001 | 电力电缆 | 1.名称:电力电缆 2.型号:WDZ-YJY-5X6 3.敷设方式、部位:桥架内 4.电压等级(kV):1 |  | m | 488.97
8 | 030408001002 | 电力电缆 | 1.名称:电力电缆 2.型号:WDZ-YJY-5X10 3.敷设方式、部位:桥架内 4.电压等级(kV):1 |  | m | 24.29
9 | 030408001003 | 电力电缆 | 1.名称:电力电缆 2.型号:WDZN-YJY-5X6 3.敷设方式、部位:桥架内 4.电压等级(kV):1 |  | m | 59.86
10 | 030408006001 | 电力电缆头 | 1.名称:电力电缆头 2.规格:10mm2以下 3.电压等级（kV):1 |  | 个 | 30
11 | 030411001001 | 配管 | 1.名称:钢管 2.材质:SC40 3.配置形式:暗配 4.含开槽及恢复 |  | m | 20
12 | 030411001005 | 配管 | 1.名称:钢管 2.材质:SC32 3.配置形式:暗配 4.含开槽及恢复 |  | m | 121.04
13 | 030411001002 | 配管 | 1.名称:钢管 2.材质:SC20 3.配置形式:暗配 4.含开槽及恢复 |  | m | 1548.42
本页小计
注：为计取规费等的使用，可在表中增设其中：“定额人工费”。
表—08
分部分项工程和单价措施项目清单与计价表
工程名称：郑州校区4#公寓安装工程 |  |  |  | 标段：郑州校区4#公寓 |  |  |  |  | 第 10 页 共 13 页
序号 | 项目编码 | 项目名称 | 项目特征描述 |  | 计量单位 | 工程量 | 金 额(元)
[7 empty] | 综合单价 | 合 价 |  | 其中
暂估价
14 | 030411001003 | 配管 | 1.名称:塑料管 2.材质:PC16 3.配置形式:暗配 4.含开槽及恢复 |  | m | 1203.6
15 | 030411001004 | 配管 | 1.名称:塑料管 2.材质:PC20 3.配置形式:暗配 4.含开槽及恢复 |  | m | 4439.82
16 | 030411002001 | 线槽 | 石膏板墙的线路为塑料线槽明敷。 |  | m | 272.64
17 | 030411004001 | 配线 | 1.名称:管内+桥架穿线 2.型号:ZRBV-6 3.含配电箱端子接线 |  | m | 6802.2
18 | 030411004002 | 配线 | 1.名称:管内穿线 2.型号:WDZBYJ-1.5 3.含配电箱端子接线 4.未尽事宜参见施工图纸及规范要求 |  | m | 3829.8
19 | 030411004005 | 配线 | 1.名称:管内穿线 2.型号:WDZBYJ-2.5 3.含配电箱端子接线 4.未尽事宜参见施工图纸及规范要求 |  | m | 11589.6
20 | 030411004006 | 配线 | 1.名称:管内穿线 2.型号:WDZBYJ-4 3.含配电箱端子接线 4.未尽事宜参见施工图纸及规范要求 |  | m | 4026.6
21 | 030411004004 | 配线 | 1.名称:管内+桥架穿线 2.型号:ZRBYJ-2.5 3.未尽事宜参见施工图纸及规范要求 |  | m | 1514.06
22 | 030411004003 | 配线 | 1.名称:管内穿线 2.型号:NHBYJ-2.5 3.未尽事宜参见施工图纸及规范要求 |  | m | 2537.45
本页小计
注：为计取规费等的使用，可在表中增设其中：“定额人工费”。
表—08
分部分项工程和单价措施项目清单与计价表
工程名称：郑州校区4#公寓安装工程 |  |  |  | 标段：郑州校区4#公寓 |  |  |  |  | 第 11 页 共 13 页
序号 | 项目编码 | 项目名称 | 项目特征描述 |  | 计量单位 | 工程量 | 金 额(元)
[7 empty] | 综合单价 | 合 价 |  | 其中
暂估价
23 | 030404033001 | 风扇 | 1.名称:卫生间排气扇，附带远程控制功能 2.未尽事宜参见施工图纸及规范要求: |  | 台 | 11
24 | 030404034001 | 照明开关 | 1.保护性拆除及安装（利旧） |  | 个 | 107
25 | 030404034002 | 照明开关 | 1.防溅单联单控暗开关 2.未尽事宜参见施工图纸及规范要求 |  | 个 | 28
26 | 030404034003 | 照明开关 | 1.防溅双联单控暗开关 2.未尽事宜参见施工图纸及规范要求 |  | 个 | 20
27 | 030404035001 | 插座 | 1.名称:防水插座、普通五孔插座、洗衣机插座、空调插座 2.未尽事宜参见施工图纸及规范要求: |  | 个 | 837
28 | 030404035002 | 插座 | 1.名称:空调插座保护性拆除及安装（利旧） 2.未尽事宜参见施工图纸及规范要求: |  | 个 | 103
29 | 030412001001 | 普通灯具 | 1.荧光灯保护性拆除及安装（利旧） |  | 套 | 209
30 | 030412001007 | 普通灯具 | 1.名称:吸顶灯 2.未尽事宜参见施工图纸及规范要求: |  | 套 | 5
31 | 030412001002 | 普通灯具 | 1.名称:声控吸顶灯 2.未尽事宜参见施工图纸及规范要求: |  | 套 | 9
32 | 030412001005 | 普通灯具 | 1.名称:吸顶节能灯(带蓄电池) 2.未尽事宜参见施工图纸及规范要求: |  | 套 | 52
本页小计
注：为计取规费等的使用，可在表中增设其中：“定额人工费”。
表—08
分部分项工程和单价措施项目清单与计价表
工程名称：郑州校区4#公寓安装工程 |  |  |  | 标段：郑州校区4#公寓 |  |  |  |  | 第 12 页 共 13 页
序号 | 项目编码 | 项目名称 | 项目特征描述 |  | 计量单位 | 工程量 | 金 额(元)
[7 empty] | 综合单价 | 合 价 |  | 其中
暂估价
33 | 030412001006 | 普通灯具 | 1.名称:防水防尘灯 2.未尽事宜参见施工图纸及规范要求: |  | 套 | 58
34 | 030412001004 | 普通灯具 | 1.名称:单管荧光灯--壁装 2.未尽事宜参见施工图纸及规范要求: |  | 套 | 1
35 | 030412004001 | 装饰灯 | 1.名称:消防应急标志灯具-疏散出口 2.未尽事宜参见施工图纸及规范要求: |  | 套 | 7
36 | 030412004002 | 装饰灯 | 1.名称:消防应急标志灯具-楼层 2.未尽事宜参见施工图纸及规范要求: |  | 套 | 8
37 | 030412004003 | 装饰灯 | 1.名称:消防应急标志灯具-多信息复合标志灯 2.未尽事宜参见施工图纸及规范要求: |  | 套 | 16
38 | 030412004004 | 装饰灯 | 1.名称:消防应急标志灯具-安全出口 2.未尽事宜参见施工图纸及规范要求: |  | 套 | 9
39 | 030412004005 | 装饰灯 | 1.名称:消防应急标志灯具 2.未尽事宜参见施工图纸及规范要求: |  | 套 | 39
40 | 030412004006 | 装饰灯 | 1.名称:应急灯(带蓄电池、不燃烧材料制作的保护罩) 2.未尽事宜参见施工图纸及规范要求: |  | 套 | 41
41 | 030414002001 | 送配电装置系统 | 送配电装置系统调试 |  | 系统 | 1
42 | 030414011001 | 接地装置 | 接地装置调试 |  | 系统 | 1
本页小计
注：为计取规费等的使用，可在表中增设其中：“定额人工费”。
表—08
分部分项工程和单价措施项目清单与计价表
工程名称：郑州校区4#公寓安装工程 |  |  |  | 标段：郑州校区4#公寓 |  |  |  |  | 第 13 页 共 13 页
序号 | 项目编码 | 项目名称 | 项目特征描述 |  | 计量单位 | 工程量 | 金 额(元)
[7 empty] | 综合单价 | 合 价 |  | 其中
暂估价
分部小计
措施项目
1 | 031301017001 | 脚手架搭拆 |  |  | 项 | 1
本页小计
合 计
注：为计取规费等的使用，可在表中增设其中：“定额人工费”。
表—08

## 表-11 总价措施项目清单与计价汇总表
总价措施项目清单与计价表
工程名称：郑州校区4#公寓安装工程 |  |  |  | 标段：4#公寓楼（包含郑州校区3#公寓、新乡校区2#公寓改造） |  |  |  |  | 第 1 页 共 1 页
序号 | 项目编码 | 项目名称 | 计 算 基 础 |  | 费率 (%) | 金 额(元) | 调整费 率(%) | 调整后 金额(元) |  | 备 注
1 | 031302001001 | 安全文明施工费 | 分部分项安全文明施工费+单价措施安全文明施工费
2 | 01 | 其他措施费（费率类）
2.1 | 031302002001 | 夜间施工增加费 | 分部分项其他措施费+单价措施其他措施费
2.2 | 031302004001 | 二次搬运费 | 分部分项其他措施费+单价措施其他措施费
2.3 | 031302005001 | 冬雨季施工增加费 | 分部分项其他措施费+单价措施其他措施费
3 | 02 | 其他（费率类）
合 计
编制人（造价人员）： |  |  |  | 复核人（造价工程师）：
注：1.“计算基础”中安全文明施工费可为“定额基价”、“定额人工费”或“定额人工费+定额机械费”，其他项目可为“定额人工费”或“定额人工费+定额机械费”。 2.按施工方案计算的措施费，若无“计算基础”和“费率”的数值，也可只填“金额”数值，但应在备注栏说明施工方案出处或计算方法。
表-11

## 表-12 其他项目清单与计价汇总表
其他项目清单与计价汇总表
工程名称：郑州校区4#公寓安装工程 |  |  | 标段：4#公寓楼（包含郑州校区3#公寓、新乡校区2#公寓改造） |  | 第 1 页 共 1 页
序号 | 项 目 名 称 | 金 额(元) |  | 结算金额(元) |  | 备 注
1 | 暂列金额 |  |  |  |  | 明细详见表-12-1
2 | 暂估价
2.1 | 材料（工程设备）暂估价 | — |  |  |  | 明细详见表-12-2
2.2 | 专业工程暂估价 |  |  |  |  | 明细详见表-12-3
3 | 计日工 |  |  |  |  | 明细详见表-12-4
4 | 总承包服务费 |  |  |  |  | 明细详见表-12-5
合 计 | [5 empty] | —
注：材料（工程设备）暂估单价进入清单项目综合单价，此处不汇总。
表—12

## 表-12-1 暂列金额明细表
暂列金额明细表
工程名称：郑州校区4#公寓安装工程 |  | 标段：4#公寓楼（包含郑州校区3#公寓、新乡校区2#公寓改造） |  |  |  | 第 1 页 共 1 页
序号 | 项 目 名 称 |  | 计量单位 | 暂定金额(元) | 备 注
合 计 |  |  |  |  | —
注：此表由招标人填写，如不能详列，也可只列暂定金额总额，投标人应将上述暂列金额计入投标总价中。
表—12—1

## 表-12-2 材料(工程设备)暂估价及调整表
材料（工程设备）暂估单价及调整表
工程名称：郑州校区4#公寓安装工程 |  |  |  |  | 标段：4#公寓楼（包含郑州校区3#公寓、新乡校区2#公寓改造） |  |  |  | 第 1 页 共 1 页
序号 | 材料(工程设备) 名称、规格、型号 | 计量 单位 | 数 量 |  | 暂 估(元) |  | 确 认(元) |  | 差额±(元) |  | 备 注
|  |  | 暂 估 | 确 认 | 单 价 | 合 价 | 单 价 | 合 价 | 单 价 | 合 价
合 计
注：此表由招标人填写“暂估单价”，并在备注栏说明暂估价的材料、工程设备拟用在那些清单项目上，投标人应将上述材料、工程设备暂估单价计入工程量清单综合单价报价中。
表—12—2

## 表-12-3 专业工程暂估价及结算价表
专业工程暂估价及结算价表
工程名称：郑州校区4#公寓安装工程 |  |  |  | 标段：4#公寓楼（包含郑州校区3#公寓、新乡校区2#公寓改造） |  |  | 第 1 页 共 1 页
序号 | 工 程 名 称 | 工 程 内 容 | 暂估金额 （元） |  | 结算金额 (元) | 差额±(元) |  | 备 注
合 计 |  |  | 0.00 |  |  |  |  | —
注：此表“暂估金额”由招标人填写，投标人应将“暂估金额”计入投标总价中。结算时按合同约定结算金额填写。
表—12—3

## 表-12-4 计日工表
计 日 工 表
工程名称：郑州校区4#公寓安装工程 |  |  |  | 标段：4#公寓楼（包含郑州校区3#公寓、新乡校区2#公寓改造） |  |  | 第 1 页 共 1 页
编号 | 项 目 名 称 | 单位 | 暂定数量 |  | 实际数量 | 综合单价 (元) |  | 合 价(元)
[8 empty] | 暂 定 | 实 际
一 | 人工
1
人工小计
二 | 材料
1
材料小计
三 | 施工机械
1
施工机械小计
四 | 企业管理费和利润
总 计
注：此表项目名称、暂定数量由招标人填写，编制招标控制价时，单价由招标人按有关计价规定确定；投标时，单价由投标人自主报价，按暂定数量计算合价计入投标总价中。结算时，按发承包双方确认的实际数量计算合价。
表—12—4

## 表-12-5 总承包服务费计价表
总承包服务费计价表
工程名称：郑州校区4#公寓安装工程 |  |  | 标段：4#公寓楼（包含郑州校区3#公寓、新乡校区2#公寓改造） |  |  | 第 1 页 共 1 页
序号 | 项 目 名 称 | 项目价值（元） |  | 服务内容 | 计算基础 |  | 费率(%) | 金 额(元)
| 合 计 | - |  | - |  |  | -
注：此表项目名称、服务内容由招标人填写，编制招标控制价时，费率及金额由招标人按有关计价规定确定；投标时，费率及金额由投标人自主报价，计入投标总价中。
表—12—5

## 表-13 规费、税金项目计价表
规费、税金项目计价表
工程名称：郑州校区4#公寓安装工程 |  |  | 标段：4#公寓楼（包含郑州校区3#公寓、新乡校区2#公寓改造） |  |  | 第 1 页 共 1 页
序号 | 项 目 名 称 | 计 算 基 础 |  | 计算基数 | 计算费率 (%) |  | 金 额(元)
1 | 规费 | 定额规费+工程排污费+其他
1.1 | 定额规费 | 分部分项规费+单价措施规费
1.2 | 工程排污费
1.3 | 其他
2 | 增值税 | 不含税工程造价合计
合 计
编制人（造价人员）： |  |  | 复核人（造价工程师）：
表—13