## 表-08 分部分项工程和单价措施项目清单与计价表
分部分项工程和单价措施项目清单与计价表
工程名称：1#宿舍楼土建工程 |  |  |  | 标段：1#宿舍楼 |  |  |  |  | 第 1 页 共 7 页
序号 | 项目编码 | 项目名称 | 项目特征描述 |  | 计量单位 | 工程量 | 金 额(元)
[7 empty] | 综合单价 | 合 价 |  | 其中
暂估价
宿舍
楼地面工程
1 | 011101005003 | 自流坪楼地面 | 名称：地面2 水泥自流平地面 1.5厚水泥基自流平面层 2.涂刷自流平界面剂 3.清洗原室内地坪，修补平整 4.其他说明:其他详见相关设计、要求及规范 |  | m2 | 305.53
2 | 011101005008 | 自流坪楼地面 | 名称：楼面2 水泥自流平地面 1.5厚水泥基自流平面层 2.涂刷自流平界面剂 3.清洗原室内地坪，修补平整 4.其他说明:其他详见相关设计、要求及规范 |  | m2 | 1833.18
墙面工程
1 | 011407001003 | 墙面喷刷涂料 | 名称：内墙3 乳胶漆墙面 1.刷两遍白色乳胶漆 2.原墙面面层打磨后用腻子修补找平 3.其他说明:其他详见相关设计、要求及规范 |  | m2 | 6817.02
天棚工程
1 | 011407002002 | 天棚喷刷涂料 | 名称：顶棚1 乳胶漆墙面 1.刷两遍白色乳胶漆 2.原顶棚面层打磨后用腻子修补找平 3.其他说明:其他详见相关设计、要求及规范 |  | m2 | 2138.71
分部小计
卫生间、盥洗室
本页小计
注：为计取规费等的使用，可在表中增设其中：“定额人工费”。
表—08
分部分项工程和单价措施项目清单与计价表
工程名称：1#宿舍楼土建工程 |  |  |  | 标段：1#宿舍楼 |  |  |  |  | 第 2 页 共 7 页
序号 | 项目编码 | 项目名称 | 项目特征描述 |  | 计量单位 | 工程量 | 金 额(元)
[7 empty] | 综合单价 | 合 价 |  | 其中
暂估价
拆除工程
1 | 011605001002 | 平面块料拆除 | 1.剔除原有地砖面层 2.其他说明:其他详见相关设计、要求及规范 |  | m2 | 802.55
2 | 011605002002 | 立面块料拆除 | 1.剔除原有1.6米高墙面砖 2.含窗下储物台面砖剔除 3.其他说明:其他详见相关设计、要求及规范 |  | m2 | 2102.1
3 | 011601001001 | 砖砌体拆除 | 1.原洗脸盆下部砖砌支撑拆除 2.其他说明:其他详见相关设计、要求及规范 |  | m3 | 6.1
4 | 010103002002 | 垃圾外运 | 1.建筑垃圾外运（含楼层运出） 2.运距：自行考虑 3.其他说明:其他详见相关设计、要求及规范 |  | m3 | 49.67
楼地面工程
1 | 011102003003 | 块料楼地面 | 名称：地面1 陶瓷地砖防水地面 1.8-10厚防滑耐磨地砖铺实拍平，稀水泥浆擦缝 2.30厚1:3干硬性水泥砂浆 3.1.5厚高分子防水涂料，盥洗池盆等用水处墙面防水层翻起高度不应小于2000mm 4.其他说明:其他详见相关设计、要求及规范 |  | m2 | 114.65
本页小计
注：为计取规费等的使用，可在表中增设其中：“定额人工费”。
表—08
分部分项工程和单价措施项目清单与计价表
工程名称：1#宿舍楼土建工程 |  |  |  | 标段：1#宿舍楼 |  |  |  |  | 第 3 页 共 7 页
序号 | 项目编码 | 项目名称 | 项目特征描述 |  | 计量单位 | 工程量 | 金 额(元)
[7 empty] | 综合单价 | 合 价 |  | 其中
暂估价
2 | 011102003004 | 块料楼地面 | 名称：楼面1 陶瓷地砖防水楼面 1.8-10厚防滑耐磨地砖铺实拍平，稀水泥浆擦缝 2.30厚1:3干硬性水泥砂浆 3.1.5厚高分子防水涂料，盥洗池盆等用水处墙面防水层翻起高度不应小于2000mm 4.其他说明:其他详见相关设计、要求及规范 |  | m2 | 687.9
墙面工程
1 | 011204003002 | 块料墙面 | 名称：内墙1 釉面砖防水墙面 1.4-5厚釉面砖，白水泥浆擦缝（贴至顶棚底） 2.3-4厚1:1水泥砂浆加水重20%建筑胶粘结层 3.素水泥浆一道 4.1.5厚高分子防水涂料，盥洗池盆等用水处墙面防水层翻起高度不应小于2000mm 5.含窗下储物台面砖 6.其他说明:其他详见相关设计、要求及规范 |  | m2 | 4401.53
天棚工程
1 | 011407002003 | 天棚喷刷涂料 | 名称：顶棚1 乳胶漆墙面 1.刷两遍白色乳胶漆 2.原顶棚面层打磨后用腻子修补找平 3.其他说明:其他详见相关设计、要求及规范 |  | m2 | 757.54
分部小计
本页小计
注：为计取规费等的使用，可在表中增设其中：“定额人工费”。
表—08
分部分项工程和单价措施项目清单与计价表
工程名称：1#宿舍楼土建工程 |  |  |  | 标段：1#宿舍楼 |  |  |  |  | 第 4 页 共 7 页
序号 | 项目编码 | 项目名称 | 项目特征描述 |  | 计量单位 | 工程量 | 金 额(元)
[7 empty] | 综合单价 | 合 价 |  | 其中
暂估价
走道、楼梯间等公共活动区域
拆除工程
1 | 011605001003 | 平面块料拆除 | 1.剔除原有地砖面层 2.其他说明:其他详见相关设计、要求及规范 |  | m2 | 718.93
2 | 010103002003 | 垃圾外运 | 1.建筑垃圾外运（含楼层运出） 2.运距：自行考虑 3.其他说明:其他详见相关设计、要求及规范 |  | m3 | 10.78
楼地面工程
1 | 011101005009 | 自流坪楼地面 | 名称：地面3 水泥自流平地面 1.5厚水泥基自流平面层 2.涂刷自流平界面剂 3.清洗地坪并打磨平整 4.其他说明:其他详见相关设计、要求及规范 |  | m2 | 102.7
2 | 011101005010 | 自流坪楼地面 | 名称：楼面3 水泥自流平地面 1.5厚水泥基自流平面层 2.涂刷自流平界面剂 3.清洗地坪并打磨平整 4.其他说明:其他详见相关设计、要求及规范 |  | m2 | 440.19
本页小计
注：为计取规费等的使用，可在表中增设其中：“定额人工费”。
表—08
分部分项工程和单价措施项目清单与计价表
工程名称：1#宿舍楼土建工程 |  |  |  | 标段：1#宿舍楼 |  |  |  |  | 第 5 页 共 7 页
序号 | 项目编码 | 项目名称 | 项目特征描述 |  | 计量单位 | 工程量 | 金 额(元)
[7 empty] | 综合单价 | 合 价 |  | 其中
暂估价
3 | 011101005011 | 自流坪楼地面（楼梯） | 名称：楼面3 水泥自流平地面 1.5厚水泥基自流平面层 2.涂刷自流平界面剂 3.清洗地坪并打磨平整 4.其他说明:其他详见相关设计、要求及规范 |  | m2 | 176.04
墙面工程
1 | 011207001002 | 墙面装饰板 | 名称：内墙2 PVC墙裙 1.8厚PVC板背面满涂建筑胶粘剂粘贴（粘贴高度1.5米） 2.原面层上打磨后用腻子修补找平 3.其他说明:其他详见相关设计、要求及规范 4.部位：走道 |  | m2 | 724.75
2 | 011407001002 | 墙面喷刷涂料 | 名称：内墙2 乳胶漆墙面 1.刷两遍白色乳胶漆 2.原面层上打磨后用腻子修补找平 3.其他说明:其他详见相关设计、要求及规范 4.部位：楼梯间、走道墙裙上部 |  | m2 | 1606.7
天棚工程
1 | 011407002004 | 天棚喷刷涂料 | 名称：顶棚1 乳胶漆墙面 1.刷两遍白色乳胶漆 2.原顶棚面层打磨后用腻子修补找平 3.其他说明:其他详见相关设计、要求及规范 |  | m2 | 771.74
分部小计
其他
本页小计
注：为计取规费等的使用，可在表中增设其中：“定额人工费”。
表—08
分部分项工程和单价措施项目清单与计价表
工程名称：1#宿舍楼土建工程 |  |  |  | 标段：1#宿舍楼 |  |  |  |  | 第 6 页 共 7 页
序号 | 项目编码 | 项目名称 | 项目特征描述 |  | 计量单位 | 工程量 | 金 额(元)
[7 empty] | 综合单价 | 合 价 |  | 其中
暂估价
1 | 011610002001 | 门窗拆除 | 1.原门窗拆除 2.其他说明:其他详见相关设计、要求及规范 |  | 樘 | 308
2 | 010802001001 | 金属(塑钢）门 | 1.卫生间门，铝合金门 2.含五金配件 3.其他说明:其他详见相关设计、要求及规范 |  | m2 | 226.38
3 | 010802001002 | 金属(塑钢）门 | 1.门代号及洞口尺寸:MLC-M 2.框、扇材质:铝合金门 3.含五金配件 4.其他说明:其他详见相关设计、要求及规范 |  | m2 | 291.06
4 | 010807001001 | 金属（塑钢、断桥）窗 | 1.窗代号及洞口尺寸:MLC-C 2.框、扇材质:铝合金推拉窗 3.含五金配件 4.其他说明:其他详见相关设计、要求及规范 |  | m2 | 221.76
5 | 011609001001 | 栏杆、栏板拆除 | 1.原楼梯栏杆拆除 2.其他说明:其他详见相关设计、要求及规范 |  | m | 80.81
6 | 011503001001 | 金属扶手、栏杆、栏板 | 1.楼梯不锈钢栏杆，参12YJ8第18页节点 2.其他说明:其他详见相关设计、要求及规范 |  | m | 80.81
7 | 010103002004 | 垃圾外运 | 1.建筑垃圾外运（含楼层运出） 2.运距：自行考虑 3.其他说明:其他详见相关设计、要求及规范 |  | m3 | 57.4
8 | 011505001001 | 洗漱台 | 1.洗漱台，大理石台面 2.其他说明:其他详见相关设计、要求及规范 |  | m2 | 36.96
本页小计
注：为计取规费等的使用，可在表中增设其中：“定额人工费”。
表—08
分部分项工程和单价措施项目清单与计价表
工程名称：1#宿舍楼土建工程 |  |  |  | 标段：1#宿舍楼 |  |  |  |  | 第 7 页 共 7 页
序号 | 项目编码 | 项目名称 | 项目特征描述 |  | 计量单位 | 工程量 | 金 额(元)
[7 empty] | 综合单价 | 合 价 |  | 其中
暂估价
分部小计
措施项目
1 | 011703001001 | 垂直运输 | 1.建筑物建筑类型及结构形式:砖混结构 2.其他说明:其他详见相关设计、要求及规范 |  | m2 | 4263.77
2 | 011701006001 | 满堂脚手架 | 1.施工所需所有脚手架 2.其他说明:其他详见相关设计、要求及规范 |  | 项 | 1
本页小计
合 计
注：为计取规费等的使用，可在表中增设其中：“定额人工费”。
表—08

## 表-11 总价措施项目清单与计价汇总表
总价措施项目清单与计价表
工程名称：1#宿舍楼土建工程 |  |  |  | 标段：1#宿舍楼 |  |  |  |  | 第 1 页 共 1 页
序号 | 项目编码 | 项目名称 | 计 算 基 础 |  | 费率 (%) | 金 额(元) | 调整费 率(%) | 调整后 金额(元) |  | 备 注
1 | 011707001001 | 安全文明施工费 | 分部分项安全文明施工费+单价措施安全文明施工费
2 | 01 | 其他措施费（费率类）
2.1 | 011707002001 | 夜间施工增加费 | 分部分项其他措施费+单价措施其他措施费
2.2 | 011707004001 | 二次搬运费 | 分部分项其他措施费+单价措施其他措施费
2.3 | 011707005001 | 冬雨季施工增加费 | 分部分项其他措施费+单价措施其他措施费
3 | 02 | 其他（费率类）
合 计
编制人（造价人员）： |  |  |  | 复核人（造价工程师）：
注：1.“计算基础”中安全文明施工费可为“定额基价”、“定额人工费”或“定额人工费+定额机械费”，其他项目可为“定额人工费”或“定额人工费+定额机械费”。 2.按施工方案计算的措施费，若无“计算基础”和“费率”的数值，也可只填“金额”数值，但应在备注栏说明施工方案出处或计算方法。
表-11

## 表-12 其他项目清单与计价汇总表
其他项目清单与计价汇总表
工程名称：1#宿舍楼土建工程 |  |  | 标段：1#宿舍楼 |  | 第 1 页 共 1 页
序号 | 项 目 名 称 | 金 额(元) |  | 结算金额(元) |  | 备 注
1 | 暂列金额 |  |  |  |  | 明细详见表-12-1
2 | 暂估价
2.1 | 材料（工程设备）暂估价 | — |  |  |  | 明细详见表-12-2
2.2 | 专业工程暂估价 |  |  |  |  | 明细详见表-12-3
3 | 计日工 |  |  |  |  | 明细详见表-12-4
4 | 总承包服务费 |  |  |  |  | 明细详见表-12-5
合 计 | [5 empty] | —
注：材料（工程设备）暂估单价进入清单项目综合单价，此处不汇总。
表—12

## 表-12-1 暂列金额明细表
暂列金额明细表
工程名称：1#宿舍楼土建工程 |  | 标段：1#宿舍楼 |  |  |  | 第 1 页 共 1 页
序号 | 项 目 名 称 |  | 计量单位 | 暂定金额(元) | 备 注
合 计 |  |  |  |  | —
注：此表由招标人填写，如不能详列，也可只列暂定金额总额，投标人应将上述暂列金额计入投标总价中。
表—12—1

## 表-12-2 材料(工程设备)暂估价及调整表
材料（工程设备）暂估单价及调整表
工程名称：1#宿舍楼土建工程 |  |  |  |  | 标段：1#宿舍楼 |  |  |  | 第 1 页 共 1 页
序号 | 材料(工程设备) 名称、规格、型号 | 计量 单位 | 数 量 |  | 暂 估(元) |  | 确 认(元) |  | 差额±(元) |  | 备 注
|  |  | 暂 估 | 确 认 | 单 价 | 合 价 | 单 价 | 合 价 | 单 价 | 合 价
合 计
注：此表由招标人填写“暂估单价”，并在备注栏说明暂估价的材料、工程设备拟用在那些清单项目上，投标人应将上述材料、工程设备暂估单价计入工程量清单综合单价报价中。
表—12—2

## 表-12-3 专业工程暂估价及结算价表
专业工程暂估价及结算价表
工程名称：1#宿舍楼土建工程 |  |  |  | 标段：1#宿舍楼 |  |  | 第 1 页 共 1 页
序号 | 工 程 名 称 | 工 程 内 容 | 暂估金额 （元） |  | 结算金额 (元) | 差额±(元) |  | 备 注
合 计 |  |  | 0.00 |  |  |  |  | —
注：此表“暂估金额”由招标人填写，投标人应将“暂估金额”计入投标总价中。结算时按合同约定结算金额填写。
表—12—3

## 表-12-4 计日工表
计 日 工 表
工程名称：1#宿舍楼土建工程 |  |  |  | 标段：1#宿舍楼 |  |  | 第 1 页 共 1 页
编号 | 项 目 名 称 | 单位 | 暂定数量 |  | 实际数量 | 综合单价 (元) |  | 合 价(元)
[8 empty] | 暂 定 | 实 际
一 | 人工
1
人工小计
二 | 材料
1
材料小计
三 | 施工机械
1
施工机械小计
四 | 企业管理费和利润
总 计
注：此表项目名称、暂定数量由招标人填写，编制招标控制价时，单价由招标人按有关计价规定确定；投标时，单价由投标人自主报价，按暂定数量计算合价计入投标总价中。结算时，按发承包双方确认的实际数量计算合价。
表—12—4

## 表-12-5 总承包服务费计价表
总承包服务费计价表
工程名称：1#宿舍楼土建工程 |  |  | 标段：1#宿舍楼 |  |  | 第 1 页 共 1 页
序号 | 项 目 名 称 | 项目价值（元） |  | 服务内容 | 计算基础 |  | 费率(%) | 金 额(元)
| 合 计 | - |  | - |  |  | -
注：此表项目名称、服务内容由招标人填写，编制招标控制价时，费率及金额由招标人按有关计价规定确定；投标时，费率及金额由投标人自主报价，计入投标总价中。
表—12—5

## 表-13 规费、税金项目计价表
规费、税金项目计价表
工程名称：1#宿舍楼土建工程 |  |  | 标段：1#宿舍楼 |  |  | 第 1 页 共 1 页
序号 | 项 目 名 称 | 计 算 基 础 |  | 计算基数 | 计算费率 (%) |  | 金 额(元)
1 | 规费 | 定额规费+工程排污费+其他
1.1 | 定额规费 | 分部分项规费+单价措施规费
1.2 | 工程排污费
1.3 | 其他
2 | 增值税 | 不含税工程造价合计
合 计
编制人（造价人员）： |  |  | 复核人（造价工程师）：
表—13

## 表-14 主要材料价格表
主要材料价格表
工程名称： |  | 1#宿舍楼土建工程 | [5 empty] | 第 1 页 共 1 页
序号 | 材料编码 |  | 材料名称 | 规格、型号 等特殊要求 | 单位 | 数 量 | 单 价 |  | 合 价
1 | 01210153 |  | 角钢 | 50 | t
2 | 02110163@1 |  | PVC板 | 8厚 | m2
3 | 03012859 |  | 塑料膨胀螺栓 |  | 个
4 | 07010150@1 |  | 釉面砖 | 400mm*500mm | m2
5 | 07050111@1 |  | 防滑耐磨地砖 | 300mm*300mm | m2
6 | 08000106 |  | 石材饰面板 |  | m2
7 | 11090136@1 |  | 铝合金平开门(含中空玻璃) |  | m2
8 | 11090226@1 |  | 铝合金推拉窗(含中空玻璃) |  | m2
9 | 13010127 |  | 苯丙清漆 |  | kg
10 | 13030113 |  | 苯丙乳胶漆内墙用 |  | kg
11 | 13030133 |  | 成品腻子粉 |  | kg
12 | 13030237 |  | 聚氨酯甲乙涂料 |  | kg
13 | 14410163 |  | 粉状型建筑胶粘剂 |  | kg
14 | 14410181 |  | 硅酮耐候密封胶 |  | kg
15 | 14410219 |  | 聚氨酯发泡密封胶(750ml/支) |  | 支
16 | 17050161 |  | 不锈钢装饰圆管 | 25.4*1.5 | m
17 | 17050171 |  | 不锈钢装饰圆管 | 63.5*2 | m
18 | 80010543 |  | 干混抹灰砂浆 | DP M10 | m3
19 | 80010746 |  | 水泥基自流平砂浆 |  | m3
20 | 80010747 |  | 预拌地面砂浆(干拌) | DS M15 | m3