## 封-1 招标工程量清单封面
|  | 辖区部分路段电子警察升级改造及安装抓拍球机项目 |  | 工程
招 标 工 程 量 清 单
招 标 人：
(单位盖章)
造价咨询人：
(单位盖章)
年 月 日
封-2
河南省建设工程造价计价软件测评合格编号：2021-RJ002；2020-RJ002；2019-RJ004；2017-RJ004

## 扉-1 工程量清单扉页
| 辖区部分路段电子警察升级改造及安装抓拍球机项目 |  |  |  | 工程
招 标 工 程 量 清 单
招 标 人： |  |  | 造价咨询人：
|  | （单位盖章） |  | （单位盖章）
法定代表人 或其授权人： |  |  | 法定代表人 或其授权人：
|  | (签字或盖章) |  | (签字或盖章)
编 制 人： |  |  | 复 核 人：
|  | (造价人员签字盖专用章) |  | (造价工程师签字盖专用章)
编 制 时 间： |  | 年 月 日 | 复 核 时 间： | 年 月 日
扉-2

## 清单说明
总 说 明
工程名称：辖区部分路段电子警察升级改造及安装抓拍球机项目
一、工程概况
本项目内容为辖区部分路段电子警察升级改造及安装抓拍球机，包括8处路口电子警察升级改造及15处违停球机的设备采购及安装。
二、工程招标和分包范围
1.工程招标范围：实施方案范围内的所有单位工程、详见工程量清单。
2.分包范围：无分包工程。
三、清单编制依据
1.《建设工程工程量清单计价规范》 GB 50500-2013、 及解释和勘误。
2.本工程的实施方案。
3.与本工程有关的标准（包括标准图集）、规范、技术资料。
4.招标文件、补充通知。
5.其他有关文件、资料。
四、其他说明事项
1.一般说明
（1）施工现场情况：以现场踏勘情况为准。
（2）交通运输情况：以现场踏勘情况为准。
（3）自然地理条件：本工程位于濮阳市。
（4）环境保护要求：满足省、市及当地政府对环境保护的相关要求和规定。
（5）本工程投标报价按《建设工程工程量清单计价规范》、《房屋建筑与装饰工程工程量计算规范》的规定及要求，使用表格及格式按《建设工程工程量清单计价规范》要求执行，有更正的以勘误和解释为准。
（6）工程量清单中每一个项目，都需填入综合单价及合价，按6.2.7之规定不予结算，不同单项及单位工程中的分部分项工程量清单中相同项目（项目特征及工作内容相同)的报价应统一，如有差异，按最低一个报价进行结算。
（7）《承包人提供材料和工程设备一览表》中的材料价格应与综合单价及《综合单价分析表》中的材料价格一致。
（8）本工程量清单中的分部分项工程量及措施项目工程量均是根据本工程施工图，按照“工程量计算规范”的规定进行计算的，仅作为施工企业投标报价的共同基础，不能作为最终结算与支付价款的依据，工程量的变化调整业主与承包商签字的合同约定为准，或按《建设工程工程量清单计价规范》有关规定执行。
（9）工程量清单及其计价格式中的任何内容不得随意删除或涂改，若有错误，在招标答疑时及时提出，以“补遗”资料为准。
（10）分部分项工程量清单中对工程项目的项目特征及具体做法已做描述，组价时应包括完成所有工序工作内容的全部费用。
（11）投标人应充分考虑施工现场周边的实际情况对施工的影响，编制施工方案，并作出报价。
（12）暂列金额为：50000元
（13）本说明未尽事项，以计价规范、工程量计算规范、计价管理办法、招标文件以及有关的法律、法规、建设行政主管部门颁发的文件为准。
五、其它问题说明
1、包含三年网络服务费，采用100兆专线。

## 表-04 单位工程招标控制价汇总表
单位工程招标控制价汇总表
工程名称：辖区部分路段电子警察升级改造及安装抓拍球机项目
序号 |  | 金 额(元) | 其中：暂估价(元)
一 | 8处路口电子警察升级改造
1 | 五一路玉门路 东西、南北均为2车道
2 | 文明路苏北路 东西、南北均为3车道 |  | －
3 | 文明路五一路 东西、南北均为3车道 |  | －
4 | 绿城路大庆路 东西方向3车道、南方向5车道（“丁”字路口） |  | －
5 | 中原路文化路 东西方向3车道、南北方向3车道 |  | －
6 | 大庆路苏北路 南北5车道、西2车道、东3车道
7 | 黄河路扶余路 东西2车道、南北1车道
8 | 大庆路南海路 南北5车道、东西3车道
二 | 15个违停球机
1 | 五一路百姓量贩处
2 | 五一路凌云小区处
3 | 五一路油田三高处
4 | 中原路百姓量贩处
注：本表适用于单位工程招标控制价或投标报价的汇总，如无单位工程划分，单项工程也使用本表汇总。
单位工程招标控制价汇总表
工程名称：辖区部分路段电子警察升级改造及安装抓拍球机项目目
序号 |  | 金 额(元) | 其中：暂估价(元)
5 | 大庆路华龙区法院处
6 | 玉门路华龙区医院处
7 | 新华街科技新村处 |  | －
8 | 文明路菜市场处 |  | －
9 | 任丘路昆吾园北门处 |  | －
10 | 任丘路职工医院北门处 |  | －
11 | 玉门路(中原路至任丘路段)
12 | 和谐路中间处
13 | 大庆路(黄河路至江汉路段）
14 | 建设路天鹅堡北门处
15 | 黄河路华府山水北门处
三 | 暂列金额
总 计
注：本表适用于单位工程招标控制价或投标报价的汇总，如无单位工程划分，单项工程也使用本表汇总。

## 油田电警清单明细.
辖区部分路段电子警察升级改造及安装抓拍球机项目
序号 | 设备名称 | 技术规格 | 数量 | 单位 | 备注
一、 | 8处路口电子警察升级改造
1、五一路玉门路 东西、南北均为2车道
1 | 500w电警抓拍单元（核心产品） | 1.包含高清一体化嵌入式摄像机、高清镜头、室外防护罩、相机内置网络信号防雷器、电源适配器等 2.图像传感器：采用2/3英寸全局曝光CMOS传感器 3.最大图像尺寸：2448×2048像素 4.视频帧率（1-50）fps可设置 5.视频压缩支持H.265、H.264、M-JPEG 6.支持车辆捕获抓拍功能，在天气晴朗无雾，号牌无遮挡、无污损，白天环境光照度不低于200lx，晚上辅助光照度不高于30lx的条件下测试，白天和晚上的捕获率均≥99% 7.支持车牌识别功能（含新能源），在白天环境光照度不低于200lx，晚上辅助光照度不高于30lx的条件下测试，白天和晚上的识别率均≥99% 8.支持大型货车闯红灯抓拍功能，包括拖车、挂车、罐车、平板货车、集装箱牵引车、渣土车等货车类型 9.支持根据现场违章抓拍需求通过web界面设置事件优先度，事件优先度1～16可设，设置后可按事件优先度进行违章抓拍及图片存储 10.在车辆结构化属性清晰、无遮挡的情况下，客户端设备与受检设备直连进行测试，从抓拍图片到输出车牌信息的时间＜18ms。 11.支持识别车标类型≥460种；在天气晴朗无雾，车辆无遮挡，白天环境光照度不低于200lx，夜晚辅助光照度不高于30lx的情况下进行测试；白天车标识别准确率≥99%；晚上车标识别准确率≥99%。 12.宽动态功能有开启、关闭、自动三种设置，当设置为自动时，样品可根据环境照度自动开启或关闭宽动态功能 13.样机可识别通过监视画面中的机动车车牌号码，包括大型汽车号牌、挂车号牌、大型新能源汽车号牌、小型汽车号牌、小型新能源汽车号牌、武警车牌、军牌、港澳入出境车号牌、使馆汽车号牌、教练汽车号牌、民航车牌。样机可识别并抓拍垂直倾斜角度≤55°、水平倾斜角度≤35°、俯仰角度≤35°的机动车车牌号码。样机可对80×25至1200 × 380像素的机动车车牌进行抓拍并识别号码。 14.样机可在左右45°范围内识别机动车车辆特征，包括车牌号码、车身颜色、车辆类型 15.可通过IE浏览器显示监视画面中鼠标所选区域水平及垂直方向的像素数 16.可通过IE浏览器设置室内、室外、白天、夜晚、普通、背光、顺光、低照度、高速运动、高度、超级夜景、自定义1-8场景模式的参数 | 4 | 台
2 | 电警补光灯（环保） | 光源类型：16颗原装大功率LED 发光角度10° 覆盖范围：单车道环境补光灯 最佳补光范围16米～25米 触发方式： 4V~6V电平量触发（高电平有效）（可选配开关量触发） 触发信号：频率15~250HZ，占空比1%~39%，响应时间小于20US 外壳材质金属铝 | 8 | 台
3 | 500w环保卡口抓拍单元 | 1.包含高清一体化嵌入式摄像机、高清镜头、室外防护罩、相机内置网络信号防雷器、电源适配器等； 2.设备的镜头和两个传感器一体化设计，具有独立三角分光棱镜分光结构装置，分别接收可见光和红外光； ★3.抓拍支持输出三张同时刻目标图片，包括可见光路图片（全彩），红外路图片（黑白）和融合图片（全彩），三张图片抓拍时间为同一时刻，抓拍运动目标，三张图片中目标位置相同无位移； 4.支持同时预览两路传感器视频，设备场景中放置红外 LED 常亮灯，朝向摄像机镜头，可见光路视频图像中补光灯灯珠完全无光，同时红外路视频图像补光灯可清晰看到灯珠亮光； 5.最大图像尺寸：2448×2048 像素； 6.支持车辆捕获抓拍功能，在天气晴朗无雾，号牌无遮挡、无污损，白天环境光照度不低于 200lx，晚上辅助光照度不高于 30lx 的条件下测试，白天和晚上的捕获率均≥99%； 7.支持车牌识别功能（含新能源），在白天环境光照度不低于 200lx，晚上辅助光照度不高于 30lx 的条件下测试，白天和晚上的识别率均≥99%； 8.支持主/副驾驶人脸检出和抓拍功能； 9.支持设定以位置、车速、车型、行驶方向和车牌类型等为触发条件进行抓拍； ★10.支持驾驶人脸部特征信息大于 50×50 个像素点、夜间环境照度在 10lx~30lx 范围的情况下，配合 LED 补光与红外爆闪补光，输出高清人脸抠图； ★11.具有车灯去红光设置选项，开启后可去除车灯附近产生的红光； 12.具有去鬼影设置选项，开启后可消除画面中的鬼影现象； 13.具有光晕消除设置选项，开启后可消除交通灯周边的光晕效果； 14.配合爆闪灯，可穿透车窗遮光条显示驾驶员头部画面； ★15.可通过 IE 浏览器设置室内、室外、白天、夜晚、普通、背光、顺光、低照度、高速运动、高度、超级夜景、自定义 1-8 场景模式的参数； 16.网络直连情况下，在只输出主码流、分辨率设置为 1920 × 1080、帧率设置为25fps, 码率设置为 1Mbps，网络协议为 UDP、最短延时、智能分析关闭时，视频图像传输至客户端的延时时间小于等于 70ms； 17.符合《GB/T 28181-2016 公共安全视频监控联网系统信息传输、交换、控制技术要求》； 18.符合（GB35114-2017 公共安全视频监控联网信息安全技术要求）； 19.所有功能抓拍率不低于《道路车辆智能检测记录系统通用技术条件》（GAT497- 2016）中的相关规定。 | 4 | 台
4 | 环保卡口补光灯 | 1.支持 LED 灯频闪、红外气体爆闪，支持可见光补光，红外补光，有效补光 16~25 米； 2.具备≥1 路 485 接口，1 频闪触发输入接口，1 爆闪输入接口； 3.回电时间应≤60ms； 4.防护等级≥IP66；工作环境至少满足-30℃~70℃。 5.可通过软件记录记录闪光灯闪光次数。 6.应符合 GA/T 1202-2022《交通技术监控成像补光装置通用技术条件》要求。 | 8 | 台
5 | 交通信号灯检测器 | 1.具备≥2路RS485接口、≥16路AC220V信号灯输入接口、≥16路信号状态指示灯，≥1路RS485数据收发状态指示灯 ，≥1路5位拨码开关； 2.信号灯输入端口有信号输入时，RS485端口会上传该端口的状态信息； 3.当有电压信号输入时，对应通道的状态指示灯点亮。 | 1 | 台
6 | 光纤收发器 | 1口千兆光纤收发器工业导轨式接收机，光口：1个千兆光口，距离20公里，FC口，单模单纤；电口：1个千兆网口；具有RS485口；安装方式：工业导轨式； | 3 | 对
7 | 室外机柜（抱杆） | 【抱杆机柜】 尺寸：400mmX300mmX500mm 内含双路220V电源防雷，双路10A空气开关一个， 3芯插座一个，抱杆安装 结构：整体结构采用拼焊结构，牢固、钢性好、牢固可靠 防护等级IP55，保护内部设备不受外界恶劣环境的干扰 机柜采用主体焊接、部分拼装的结构，保证了防护性 采用的是专用户外柜锁，具有良好的防水、防盗性能 环境适应性好，能最大限度地降低设备对环境的要求接地系统安全可靠 机柜底部进出线缆，有效实现防水、防尘 机柜采用抱杆安装方式，具有防虫、防鼠功效 一般规范 工作湿度：湿度5%~95%@40℃，无凝结 工作温度：温度-40℃~70℃ | 3 | 台
8 | 室外机柜 | 设备安装基于 19 英寸标准结构设计，有17U 安装空间，具有良好的安装通用性 机柜含有强电模块，包含220V电源防雷，2P25A空气1个，三芯插座一个，1P10A空开8个 机柜为单层机构，外侧钣金厚度为 1.2mm，有效的保证了机柜的强度需求 风扇安装在柜体的顶部居中位置，可有效的降低主设备散发出来的温度 机柜内含照明模块，方便设备夜间维护 防护等级IP55，保护内部设备不受外界恶劣环境的干扰 机柜采用主体焊接、部分拼装的结构，保证了防护性 机柜单开门设计，门锁采用户外机柜防水锁，为机柜提供可靠的安全保护 使用三复合的三元乙丙优质密封条，有效保证了机柜门活动连接部分的密封性 接地系统安全可靠 机柜安装螺钉放在机柜内部，防盗可靠 机柜底部设有进出线缆仓，方便理线 机柜采用落地安装方式 外部环境温度：-20℃~45℃ 贮存温度：-40℃~70℃ 机柜内部相对湿度：≤85%（+30℃） 贮存湿度：0~100% 大气压强：70~106KPa | 1 | 台
9 | 工业交换机 | 提供3个百兆电口，1个千兆电口，2个千兆光口。 支持IEEE 802.3、IEEE 802.3u、IEEE 802.3x。 支持6 KV防浪涌。 线速转发。 存储转发交换方式。 支持端口管理 坚固式高强度金属外壳。 工业导轨安装方式 无风扇设计，高可靠性。 室外宽温设计（-40~75℃） | 3 | 台
10 | 路口汇聚交换机 | 24口千兆全网管二层交换机 机架式 24个千兆电口 4个千兆光口 支持通过console口管理。交换容量：336Gbps/3.36Tbps 包转发率：42Mpps/96Mpps 1U高度 19英寸宽 工作温度：0℃～40℃ 支持220v交流 满负荷功耗23W；支持VLAN 流量控制 ACL QOS支持SNMP V1/V2c/V3网管。 | 1 | 台
11 | 防雷器 | 网络（RJ45）+电源（12V）二合一防雷器 最大持续工作电压Uc：网络：6V DC /电源：13.5V DC ； 试验类别及冲击电压：网络：C2：5kV/2.5kA/电源： C2:20kV/10kA； 电压保护水平Up：网络：30V/电源：23V ； 传输速率：100Mbps； 插入损耗: ≤0.5dB； 响应时间：1ns； 接口型式：网络：RJ45 /电源： 接线端子。 | 4 | 台
12 | 新建立杆L型 | 八棱杆（含相应地笼）钢管材质，内外热镀锌，外白色喷塑漆，东西方向立杆高度6.5米，横臂6.5米 | 2 | 根 | 南北杆件利旧
13 | 立杆基础 | 用 C25 或以上标号混凝土，不少于1.5M*.1.5M*2.0M，每根立杆 4.5方 | 4 | 个
14 | 老旧杆拆除翻新 | 老旧杆除锈翻新，拆除，运送，地面恢复 | 1 | 宗
15 | 主干电源线 | 钢铠电源线，不低于 RVV3*6 国标线缆。 | 100 | 米
16 | 设备电源线 | 不低于 RVV2*1.5国标线缆。 | 300 | 米
17 | 网线 | 不低于超五类线，0.45mm 无氧铜，PVC 护套，阻燃等级 CMX | 100 | 米
18 | 信号线 | 不低于国标 RVVP2*1 屏蔽线缆 | 300 | 米
19 | 光缆 | 路口组网光缆，不低于单模 4 芯。 | 300 | 米
20 | 安装辅材 | 穿线金属管，金属软管，接头，焊接，膨胀丝，自攻丝，胶栓，胶带，扎带等辅材、线缆，一个路口一批。 | 1 | 宗
21 | 顶管 | 每个路口汇聚到一个方向，需PE管穿线，含≥2*PEΦ90mm 管道。 | 200 | 米
22 | 落地机柜基础制作 | 600mm*600mm*1000mm（地上500mm地下500mm），地上部分美化，接地电阻≤4Ω，含基础开挖、浇筑、、地面恢复、安全防护，垃圾外运，；具体以实际施工为准。 | 1 | 个
23 | 沟槽(道路开挖) | 含≥2*PEΦ90mm 管道，平行放置；用于人行道、花池开挖及恢复。 取电主电源线采取钢铠电源线直埋，无需埋管。 | 250 | 米
24 | 环保清理 | 环保清理（以实际工程量为准） | 1 | 项
25 | 施工围挡 | 施工围挡 | 1 | 宗
26 | 防雷接地 | 设备防雷接地，含接地线缆 | 4 | 个
27 | 手井 | 不低于500mm*500mm*500mm。铸铁井盖 | 4 | 个
28 | 监控标识牌 | 全铝合金材质，2.5mm厚的铝板，3m棱镜极网状反光膜。尺寸大小：80*100cm | 4 | 个
29 | 路口平面图 | 由施工单位制定详细的路口平面图 | 1 | 套
30 | 网络服务费 | 包含三年网络服务费 | 1 | 项
2、文明路苏北路 东西、南北均为3车道
1 | 900w电警抓拍单元（核心产品） | 1.包含高清一体化嵌入式摄像机、高清镜头、室外防护罩、相机内置网络信号防雷器、电源适配器等 2.图像传感器：采用1英寸GMOS 3.最大图像尺寸：≥4096×2160像素；字符叠加时最大可支持4096×2800 4.视频帧率：在1～25fps可调 5.视频压缩支持H.265、H.264、M-JPEG 6.外壳防护等级应不低于IP66 7.支持机动车、二轮车（摩托车、自行车、电动二轮车）、三轮车和行人分类检测 8.支持禁左、禁右、禁止掉头违章抓拍；支持禁货、禁拖拉机、禁农用车、禁大客车、禁拖/挂车通行等违章抓拍 9.支持1～6 张图片合成一张图片 10.未叠加字符信息抓图分辨率：4096像素×2160像素；叠加字符信息抓图分辨率：4096像素×4312像素 11.具有抓拍黄牌车、蓝牌车、绿牌车、渐变绿牌车、黑牌车、白牌车、黄绿双拼牌车和不启用抓拍八个设置选项。可对蓝色、黄色、绿色、渐变绿色、黑色、白色、黄绿双拼色以及其他不同颜色车牌的车辆进行选择抓拍。 12.支持分别对9种车型（大货车、中货车、小货车、客车、小轿车、中客车、危险品运输车、校车、其他车型等）进行不同超速比设置，可设置12个超速比区间。在相同道路上，设备支持根据不同的超速比设置对不同车型进行超速抓拍，并输出不同的超速抓拍结果及违法代码 13.在车辆结构化属性清晰、无遮挡的情况下，客户端设备与受检设备直连进行测试，从抓拍图片到输出车牌信息的时间＜18ms。 14.支持识别车标类型≥460种；在天气晴朗无雾，车辆无遮挡，白天环境光照度不低于200lx，夜晚辅助光照度不高于30lx的情况下进行测试；白天车标识别准确率≥99%；晚上车标识别准确率≥99%。 15.宽动态功能有开启、关闭、自动三种设置，当设置为自动时，样品可根据环境照度自动开启或关闭宽动态功能 16.样机可识别通过监视画面中的机动车车牌号码，包括大型汽车号牌、挂车号牌、大型新能源汽车号牌、小型汽车号牌、小型新能源汽车号牌、武警车牌、军牌、港澳入出境车号牌、使馆汽车号牌、教练汽车号牌、民航车牌。样机可识别并抓拍垂直倾斜角度≤55°、水平倾斜角度≤35°、俯仰角度≤35°的机动车车牌号码。样机可对80×25至1200 × 380像素的机动车车牌进行抓拍并识别号码。 17.样机可在左右45°范围内识别机动车车辆特征，包括车牌号码、车身颜色、车辆类型 18.可通过IE浏览器显示监视画面中鼠标所选区域水平及垂直方向的像素数 19.可通过IE浏览器设置室内、室外、白天、夜晚、普通、背光、顺光、低照度、高速运动、高度、超级夜景、自定义1-8场景模式的参数 20.网络直连情况下，在只输出主码流、分辨率设置为1920 × 1080、帧率设置为25fps, 码率设置为1Mbps，网络协议为UDP、最短延时、智能分析关闭时，视频图像传输至客户端的延时时间小于等于70ms | 4 | 台
2 | 电警补光灯（环保） | 光源类型：16颗原装大功率LED 发光角度10° 覆盖范围：单车道环境补光灯 最佳补光范围16米～25米 触发方式： 4V~6V电平量触发（高电平有效）（可选配开关量触发） 触发信号：频率15~250HZ，占空比1%~39%，响应时间小于20US 外壳材质金属铝 | 12 | 台
3 | 900w环保卡口抓拍单元 | 1.包含高清一体化嵌入式摄像机、高清镜头、室外防护罩、电源适配器等； ★2.设备的镜头和两个传感器一体化设计，具有独立三角分光棱镜分光结构装置，分别接收可见光和红外光； 3.抓拍支持输出三张同时刻目标图片，包括可见光路图片（全彩），红外路图片（黑白）和融合图片（全彩），三张图片抓拍时间为同一时刻，抓拍运动目标，三张图片中目标位置相同无位移； 4.支持同时预览两路传感器视频，设备场景中放置红外 LED 常亮灯，朝向摄像机镜头，可见光路视频图像中补光灯灯珠完全无光，同时红外路视频图像补光灯可清晰看到灯珠亮光； 5.最大图像尺寸：≥4096×2160 像素；字符叠加时最大可支持 4096×2800； 6.支持 1～6 张图片合成一图张片； ★7.支持驾驶人脸部特征信息大于 50×50 个像素点、夜间环境照度在 10lx~30lx 范围的情况下，配合 LED 补光与红外爆闪补光，输出高清人脸抠图； 8.具有车灯去红光设置选项，开启后可去除车灯附近产生的红光； 9.具有去鬼影设置选项，开启后可消除画面中的鬼影现象； ★10.具有光晕消除设置选项，开启后可消除交通灯周边的光晕效果； ★11.配合爆闪灯，可穿透车窗遮光条显示驾驶员头部画面； 12.支持识别改装牛眼灯的大货车的车牌； 13.宽动态功能有开启、关闭、自动三种设置，当设置为自动时，可根据环境照度自动开启或关闭宽动态功能； 14.可识别通过监视画面中的机动车车牌号码，包括大型汽车号牌、挂车号牌、大型新能源汽车号牌、小型汽车号牌、小型新能源汽车号牌、武警车牌、军牌、港澳入出境车号牌、使馆汽车号牌、教练汽车号牌、民航车牌。可识别并抓拍垂直倾斜角度≤55°、水平倾斜角度≤35°、俯仰角度≤35°的机动车车牌号码。可对 80×25 至 1200 ×380 像素的机动车车牌进行抓拍并识别号码； 15.可在左右 45°范围内识别机动车车辆特征，包括车牌号码、车身颜色、车辆类型； 16.网络直连情况下，在只输出主码流、分辨率设置为 1920 × 1080、帧率设置为25fps, 码率设置为 1Mbps，网络协议为 UDP、最短延时、智能分析关闭时，视频图像传输至客户端的延时时间小于等于 70ms； 17.符合《GB/T 28181-2016 公共安全视频监控联网系统信息传输、交换、控制技术要求》； 18.符合（GB35114-2017 公共安全视频监控联网信息安全技术要求）； 19.所有功能抓拍率不低于《道路车辆智能检测记录系统通用技术条件》（GAT497-2016）中的相关规定。 | 4 | 台
4 | 环保卡口补光灯 | 1.支持 LED 灯频闪、红外气体爆闪，支持可见光补光，红外补光，有效补光 16~25 米； 2.具备≥1 路 485 接口，1 频闪触发输入接口，1 爆闪输入接口； 3.回电时间应≤60ms； 4.防护等级≥IP66；工作环境至少满足-30℃~70℃。 5.可通过软件记录记录闪光灯闪光次数。 6.应符合 GA/T 1202-2022《交通技术监控成像补光装置通用技术条件》要求。 | 12 | 台
5 | 交通信号灯检测器 | 1.具备≥2路RS485接口、≥16路AC220V信号灯输入接口、≥16路信号状态指示灯，≥1路RS485数据收发状态指示灯 ，≥1路5位拨码开关； 2.信号灯输入端口有信号输入时，RS485端口会上传该端口的状态信息； 3.当有电压信号输入时，对应通道的状态指示灯点亮。 | 1 | 台
6 | 光纤收发器 | 1口千兆光纤收发器工业导轨式接收机，光口：1个千兆光口，距离20公里，FC口，单模单纤；电口：1个千兆网口；具有RS485口；安装方式：工业导轨式； | 3 | 对
7 | 室外机柜（抱杆） | 【抱杆机柜】 尺寸：400mmX300mmX500mm 内含双路220V电源防雷，双路10A空气开关一个， 3芯插座一个，抱杆安装 结构：整体结构采用拼焊结构，牢固、钢性好、牢固可靠 防护等级IP55，保护内部设备不受外界恶劣环境的干扰 机柜采用主体焊接、部分拼装的结构，保证了防护性 采用的是专用户外柜锁，具有良好的防水、防盗性能 环境适应性好，能最大限度地降低设备对环境的要求接地系统安全可靠 机柜底部进出线缆，有效实现防水、防尘 机柜采用抱杆安装方式，具有防虫、防鼠功效 一般规范 工作湿度：湿度5%~95%@40℃，无凝结 工作温度：温度-40℃~70℃ | 3 | 台
8 | 室外机柜 | 设备安装基于 19 英寸标准结构设计，有17U 安装空间，具有良好的安装通用性 机柜含有强电模块，包含220V电源防雷，2P25A空气1个，三芯插座一个，1P10A空开8个 机柜为单层机构，外侧钣金厚度为 1.2mm，有效的保证了机柜的强度需求 风扇安装在柜体的顶部居中位置，可有效的降低主设备散发出来的温度 机柜内含照明模块，方便设备夜间维护 防护等级IP55，保护内部设备不受外界恶劣环境的干扰 机柜采用主体焊接、部分拼装的结构，保证了防护性 机柜单开门设计，门锁采用户外机柜防水锁，为机柜提供可靠的安全保护 使用三复合的三元乙丙优质密封条，有效保证了机柜门活动连接部分的密封性 接地系统安全可靠 机柜安装螺钉放在机柜内部，防盗可靠 机柜底部设有进出线缆仓，方便理线 机柜采用落地安装方式 外部环境温度：-20℃~45℃ 贮存温度：-40℃~70℃ 机柜内部相对湿度：≤85%（+30℃） 贮存湿度：0~100% 大气压强：70~106KPa | 1 | 台
9 | 工业交换机 | 提供3个百兆电口，1个千兆电口，2个千兆光口。 支持IEEE 802.3、IEEE 802.3u、IEEE 802.3x。 支持6 KV防浪涌。 线速转发。 存储转发交换方式。 支持端口管理 坚固式高强度金属外壳。 工业导轨安装方式 无风扇设计，高可靠性。 室外宽温设计（-40~75℃） | 3 | 台
10 | 路口汇聚交换机 | 24口千兆全网管二层交换机 机架式 24个千兆电口 4个千兆光口 支持通过console口管理。交换容量：336Gbps/3.36Tbps 包转发率：42Mpps/96Mpps 1U高度 19英寸宽 工作温度：0℃～40℃ 支持220v交流 满负荷功耗23W；支持VLAN 流量控制 ACL QOS支持SNMP V1/V2c/V3网管。 | 1 | 台
11 | 防雷器 | 网络（RJ45）+电源（12V）二合一防雷器 最大持续工作电压Uc：网络：6V DC /电源：13.5V DC ； 试验类别及冲击电压：网络：C2：5kV/2.5kA/电源： C2:20kV/10kA； 电压保护水平Up：网络：30V/电源：23V ； 传输速率：100Mbps； 插入损耗: ≤0.5dB； 响应时间：1ns； 接口型式：网络：RJ45 /电源： 接线端子。 | 4 | 台
12 | 新建立杆L型 | 八棱杆（含相应地笼）钢管材质，内外热镀锌，外白色喷塑漆，东西方向立杆高度6米，横臂9米；北方向立杆高度6.5米，横臂6.5米；南方向立杆高度6米，横臂6.5米； | 4 | 根
13 | 立杆基础 | 用 C25 或以上标号混凝土，不少于1.5M*.1.5M*2.0M，每根立杆 4.5方 | 4 | 个
14 | 老旧杆拆除翻新 | 老旧杆除锈翻新，拆除，运送，地面恢复 | 1 | 宗
15 | 主干电源线 | 钢铠电源线，不低于 RVV3*6 国标线缆。 | 100 | 米
16 | 设备电源线 | 不低于 RVV2*1.5国标线缆。 | 350 | 米
17 | 网线 | 不低于超五类线，0.45mm 无氧铜，PVC 护套，阻燃等级 CMX | 100 | 米
18 | 信号线 | 不低于国标 RVVP2*1 屏蔽线缆 | 350 | 米
19 | 光缆 | 路口组网光缆，不低于单模 4 芯。 | 350 | 米
20 | 安装辅材 | 穿线金属管，金属软管，接头，焊接，膨胀丝，自攻丝，胶栓，胶带，扎带等辅材、线缆，一个路口一批。 | 1 | 宗
21 | 顶管 | 每个路口汇聚到一个方向，需PE管穿线，含≥2*PEΦ90mm 管道。 | 200 | 米
22 | 落地机柜基础制作 | 600mm*600mm*1000mm（地上500mm地下500mm），地上部分美化，接地电阻≤4Ω，含基础开挖、浇筑、、地面恢复、安全防护，垃圾外运，；具体以实际施工为准。 | 1 | 个
23 | 沟槽(道路开挖) | 含≥2*PEΦ90mm 管道，平行放置；用于人行道、花池开挖及恢复。 取电主电源线采取钢铠电源线直埋，无需埋管。 | 350 | 米
24 | 环保清理 | 环保清理（以实际工程量为准） | 1 | 项
25 | 施工围挡 | 施工围挡 | 1 | 宗
26 | 防雷接地 | 设备防雷接地，含接地线缆 | 4 | 个
27 | 检查井 | 不低于500mm*500mm*500mm。铸铁井盖 | 4 | 个
28 | 监控标识牌 | 全铝合金材质，2.5mm厚的铝板，3m棱镜极网状反光膜。尺寸大小：80*100cm | 4 | 个
29 | 路口平面图 | 由施工单位制定详细的路口平面图 | 1 | 套
30 | 网络服务费 | 包含三年网络服务费 | 1 | 项
3、文明路五一路 东西、南北均为3车道
1 | 900w电警抓拍单元（核心产品） | 1.包含高清一体化嵌入式摄像机、高清镜头、室外防护罩、相机内置网络信号防雷器、电源适配器等 2.图像传感器：采用1英寸GMOS 3.最大图像尺寸：≥4096×2160像素；字符叠加时最大可支持4096×2800 4.视频帧率：在1～25fps可调 5.视频压缩支持H.265、H.264、M-JPEG 6.外壳防护等级应不低于IP66 7.支持机动车、二轮车（摩托车、自行车、电动二轮车）、三轮车和行人分类检测 8.支持禁左、禁右、禁止掉头违章抓拍；支持禁货、禁拖拉机、禁农用车、禁大客车、禁拖/挂车通行等违章抓拍 9.支持1～6 张图片合成一张图片 10.未叠加字符信息抓图分辨率：4096像素×2160像素；叠加字符信息抓图分辨率：4096像素×4312像素 11.具有抓拍黄牌车、蓝牌车、绿牌车、渐变绿牌车、黑牌车、白牌车、黄绿双拼牌车和不启用抓拍八个设置选项。可对蓝色、黄色、绿色、渐变绿色、黑色、白色、黄绿双拼色以及其他不同颜色车牌的车辆进行选择抓拍。 12.支持分别对9种车型（大货车、中货车、小货车、客车、小轿车、中客车、危险品运输车、校车、其他车型等）进行不同超速比设置，可设置12个超速比区间。在相同道路上，设备支持根据不同的超速比设置对不同车型进行超速抓拍，并输出不同的超速抓拍结果及违法代码 13.在车辆结构化属性清晰、无遮挡的情况下，客户端设备与受检设备直连进行测试，从抓拍图片到输出车牌信息的时间＜18ms。 14.支持识别车标类型≥460种；在天气晴朗无雾，车辆无遮挡，白天环境光照度不低于200lx，夜晚辅助光照度不高于30lx的情况下进行测试；白天车标识别准确率≥99%；晚上车标识别准确率≥99%。 15.宽动态功能有开启、关闭、自动三种设置，当设置为自动时，样品可根据环境照度自动开启或关闭宽动态功能 16.样机可识别通过监视画面中的机动车车牌号码，包括大型汽车号牌、挂车号牌、大型新能源汽车号牌、小型汽车号牌、小型新能源汽车号牌、武警车牌、军牌、港澳入出境车号牌、使馆汽车号牌、教练汽车号牌、民航车牌。样机可识别并抓拍垂直倾斜角度≤55°、水平倾斜角度≤35°、俯仰角度≤35°的机动车车牌号码。样机可对80×25至1200 × 380像素的机动车车牌进行抓拍并识别号码。 17.样机可在左右45°范围内识别机动车车辆特征，包括车牌号码、车身颜色、车辆类型 18.可通过IE浏览器显示监视画面中鼠标所选区域水平及垂直方向的像素数 19.可通过IE浏览器设置室内、室外、白天、夜晚、普通、背光、顺光、低照度、高速运动、高度、超级夜景、自定义1-8场景模式的参数 20.网络直连情况下，在只输出主码流、分辨率设置为1920 × 1080、帧率设置为25fps, 码率设置为1Mbps，网络协议为UDP、最短延时、智能分析关闭时，视频图像传输至客户端的延时时间小于等于70ms | 4 | 台
2 | 电警补光灯（环保） | 光源类型：16颗原装大功率LED 发光角度10° 覆盖范围：单车道环境补光灯 最佳补光范围16米～25米 触发方式： 4V~6V电平量触发（高电平有效）（可选配开关量触发） 触发信号：频率15~250HZ，占空比1%~39%，响应时间小于20US 外壳材质金属铝 | 12 | 台
3 | 900w环保卡口抓拍单元 | 1.包含高清一体化嵌入式摄像机、高清镜头、室外防护罩、电源适配器等； ★2.设备的镜头和两个传感器一体化设计，具有独立三角分光棱镜分光结构装置，分别接收可见光和红外光； 3.抓拍支持输出三张同时刻目标图片，包括可见光路图片（全彩），红外路图片（黑白）和融合图片（全彩），三张图片抓拍时间为同一时刻，抓拍运动目标，三张图片中目标位置相同无位移； 4.支持同时预览两路传感器视频，设备场景中放置红外 LED 常亮灯，朝向摄像机镜头，可见光路视频图像中补光灯灯珠完全无光，同时红外路视频图像补光灯可清晰看到灯珠亮光； 5.最大图像尺寸：≥4096×2160 像素；字符叠加时最大可支持 4096×2800； 6.支持 1～6 张图片合成一图张片； ★7.支持驾驶人脸部特征信息大于 50×50 个像素点、夜间环境照度在 10lx~30lx 范围的情况下，配合 LED 补光与红外爆闪补光，输出高清人脸抠图； 8.具有车灯去红光设置选项，开启后可去除车灯附近产生的红光； 9.具有去鬼影设置选项，开启后可消除画面中的鬼影现象； ★10.具有光晕消除设置选项，开启后可消除交通灯周边的光晕效果； ★11.配合爆闪灯，可穿透车窗遮光条显示驾驶员头部画面； 12.支持识别改装牛眼灯的大货车的车牌； 13.宽动态功能有开启、关闭、自动三种设置，当设置为自动时，可根据环境照度自动开启或关闭宽动态功能； 14.可识别通过监视画面中的机动车车牌号码，包括大型汽车号牌、挂车号牌、大型新能源汽车号牌、小型汽车号牌、小型新能源汽车号牌、武警车牌、军牌、港澳入出境车号牌、使馆汽车号牌、教练汽车号牌、民航车牌。可识别并抓拍垂直倾斜角度≤55°、水平倾斜角度≤35°、俯仰角度≤35°的机动车车牌号码。可对 80×25 至 1200 ×380 像素的机动车车牌进行抓拍并识别号码； 15.可在左右 45°范围内识别机动车车辆特征，包括车牌号码、车身颜色、车辆类型； 16.网络直连情况下，在只输出主码流、分辨率设置为 1920 × 1080、帧率设置为25fps, 码率设置为 1Mbps，网络协议为 UDP、最短延时、智能分析关闭时，视频图像传输至客户端的延时时间小于等于 70ms； 17.符合《GB/T 28181-2016 公共安全视频监控联网系统信息传输、交换、控制技术要求》； 18.符合（GB35114-2017 公共安全视频监控联网信息安全技术要求）； 19.所有功能抓拍率不低于《道路车辆智能检测记录系统通用技术条件》（GAT497-2016）中的相关规定。 | 4 | 台
4 | 环保卡口补光灯 | 1.支持 LED 灯频闪、红外气体爆闪，支持可见光补光，红外补光，有效补光 16~25 米； 2.具备≥1 路 485 接口，1 频闪触发输入接口，1 爆闪输入接口； 3.回电时间应≤60ms； 4.防护等级≥IP66；工作环境至少满足-30℃~70℃。 5.可通过软件记录记录闪光灯闪光次数。 6.应符合 GA/T 1202-2022《交通技术监控成像补光装置通用技术条件》要求。 | 12 | 台
5 | 交通信号灯检测器 | 1.具备≥2路RS485接口、≥16路AC220V信号灯输入接口、≥16路信号状态指示灯，≥1路RS485数据收发状态指示灯 ，≥1路5位拨码开关； 2.信号灯输入端口有信号输入时，RS485端口会上传该端口的状态信息； 3.当有电压信号输入时，对应通道的状态指示灯点亮。 | 1 | 台
6 | 光纤收发器 | 1口千兆光纤收发器工业导轨式接收机，光口：1个千兆光口，距离20公里，FC口，单模单纤；电口：1个千兆网口；具有RS485口；安装方式：工业导轨式； | 3 | 对
7 | 室外机柜（抱杆） | 【抱杆机柜】 尺寸：400mmX300mmX500mm 内含双路220V电源防雷，双路10A空气开关一个， 3芯插座一个，抱杆安装 结构：整体结构采用拼焊结构，牢固、钢性好、牢固可靠 防护等级IP55，保护内部设备不受外界恶劣环境的干扰 机柜采用主体焊接、部分拼装的结构，保证了防护性 采用的是专用户外柜锁，具有良好的防水、防盗性能 环境适应性好，能最大限度地降低设备对环境的要求接地系统安全可靠 机柜底部进出线缆，有效实现防水、防尘 机柜采用抱杆安装方式，具有防虫、防鼠功效 一般规范 工作湿度：湿度5%~95%@40℃，无凝结 工作温度：温度-40℃~70℃ | 3 | 台
8 | 室外机柜 | 设备安装基于 19 英寸标准结构设计，有17U 安装空间，具有良好的安装通用性 机柜含有强电模块，包含220V电源防雷，2P25A空气1个，三芯插座一个，1P10A空开8个 机柜为单层机构，外侧钣金厚度为 1.2mm，有效的保证了机柜的强度需求 风扇安装在柜体的顶部居中位置，可有效的降低主设备散发出来的温度 机柜内含照明模块，方便设备夜间维护 防护等级IP55，保护内部设备不受外界恶劣环境的干扰 机柜采用主体焊接、部分拼装的结构，保证了防护性 机柜单开门设计，门锁采用户外机柜防水锁，为机柜提供可靠的安全保护 使用三复合的三元乙丙优质密封条，有效保证了机柜门活动连接部分的密封性 接地系统安全可靠 机柜安装螺钉放在机柜内部，防盗可靠 机柜底部设有进出线缆仓，方便理线 机柜采用落地安装方式 外部环境温度：-20℃~45℃ 贮存温度：-40℃~70℃ 机柜内部相对湿度：≤85%（+30℃） 贮存湿度：0~100% 大气压强：70~106KPa | 1 | 台
9 | 工业交换机 | 提供3个百兆电口，1个千兆电口，2个千兆光口。 支持IEEE 802.3、IEEE 802.3u、IEEE 802.3x。 支持6 KV防浪涌。 线速转发。 存储转发交换方式。 支持端口管理 坚固式高强度金属外壳。 工业导轨安装方式 无风扇设计，高可靠性。 室外宽温设计（-40~75℃） | 3 | 台
10 | 路口汇聚交换机 | 24口千兆全网管二层交换机 机架式 24个千兆电口 4个千兆光口 支持通过console口管理。交换容量：336Gbps/3.36Tbps 包转发率：42Mpps/96Mpps 1U高度 19英寸宽 工作温度：0℃～40℃ 支持220v交流 满负荷功耗23W；支持VLAN 流量控制 ACL QOS支持SNMP V1/V2c/V3网管。 | 1 | 台
11 | 防雷器 | 网络（RJ45）+电源（12V）二合一防雷器 最大持续工作电压Uc：网络：6V DC /电源：13.5V DC ； 试验类别及冲击电压：网络：C2：5kV/2.5kA/电源： C2:20kV/10kA； 电压保护水平Up：网络：30V/电源：23V ； 传输速率：100Mbps； 插入损耗: ≤0.5dB； 响应时间：1ns； 接口型式：网络：RJ45 /电源： 接线端子。 | 4 | 台
12 | 新建立杆L型 | 八棱杆（含相应地笼）钢管材质，内外热镀锌，外白色喷塑漆，东西方向高度6米，横臂5.5米；南北方向高度6米，横臂5.5米； | 4 | 根
13 | 立杆基础 | 用 C25 或以上标号混凝土，不少于1.5M*.1.5M*2.0M，每根立杆 4.5方 | 4 | 个
14 | 老旧杆拆除翻新 | 老旧杆除锈翻新，拆除，运送，地面恢复 | 1 | 宗
15 | 主干电源线 | 钢铠电源线，不低于 RVV3*6 国标线缆。 | 100 | 米
16 | 设备电源线 | 不低于 RVV2*1.5国标线缆。 | 350 | 米
17 | 网线 | 不低于超五类线，0.45mm 无氧铜，PVC 护套，阻燃等级 CMX | 100 | 米
18 | 信号线 | 不低于国标 RVVP2*1 屏蔽线缆 | 350 | 米
19 | 光缆 | 路口组网光缆，不低于单模 4 芯。 | 350 | 米
20 | 安装辅材 | 穿线金属管，金属软管，接头，焊接，膨胀丝，自攻丝，胶栓，胶带，扎带等辅材、线缆，一个路口一批。 | 1 | 宗
21 | 顶管 | 每个路口汇聚到一个方向，需PE管穿线，含≥2*PEΦ90mm 管道。 | 200 | 米
22 | 落地机柜基础制作 | 600mm*600mm*1000mm（地上500mm地下500mm），地上部分美化，接地电阻≤4Ω，含基础开挖、浇筑、、地面恢复、安全防护，垃圾外运，；具体以实际施工为准。 | 1 | 个
23 | 沟槽(道路开挖) | 含≥2*PEΦ90mm 管道，平行放置；用于人行道、花池开挖及恢复。 取电主电源线采取钢铠电源线直埋，无需埋管。 | 350 | 米
24 | 环保清理 | 环保清理（以实际工程量为准） | 1 | 项
25 | 施工围挡 | 施工围挡 | 1 | 宗
26 | 防雷接地 | 设备防雷接地，含接地线缆 | 4 | 个
27 | 检查井 | 不低于500mm*500mm*500mm。铸铁井盖 | 4 | 个
28 | 监控标识牌 | 全铝合金材质，2.5mm厚的铝板，3m棱镜极网状反光膜。尺寸大小：80*100cm | 4 | 个
29 | 路口平面图 | 由施工单位制定详细的路口平面图 | 1 | 套
30 | 网络服务费 | 包含三年网络服务费 | 1 | 项
4、绿城路大庆路 东西方向3车道、南方向5车道（“丁”字路口）
1 | 900w电警抓拍单元（核心产品） | 1.包含高清一体化嵌入式摄像机、高清镜头、室外防护罩、相机内置网络信号防雷器、电源适配器等 2.图像传感器：采用1英寸GMOS 3.最大图像尺寸：≥4096×2160像素；字符叠加时最大可支持4096×2800 4.视频帧率：在1～25fps可调 5.视频压缩支持H.265、H.264、M-JPEG 6.外壳防护等级应不低于IP66 7.支持机动车、二轮车（摩托车、自行车、电动二轮车）、三轮车和行人分类检测 8.支持禁左、禁右、禁止掉头违章抓拍；支持禁货、禁拖拉机、禁农用车、禁大客车、禁拖/挂车通行等违章抓拍 9.支持1～6 张图片合成一张图片 10.未叠加字符信息抓图分辨率：4096像素×2160像素；叠加字符信息抓图分辨率：4096像素×4312像素 11.具有抓拍黄牌车、蓝牌车、绿牌车、渐变绿牌车、黑牌车、白牌车、黄绿双拼牌车和不启用抓拍八个设置选项。可对蓝色、黄色、绿色、渐变绿色、黑色、白色、黄绿双拼色以及其他不同颜色车牌的车辆进行选择抓拍。 12.支持分别对9种车型（大货车、中货车、小货车、客车、小轿车、中客车、危险品运输车、校车、其他车型等）进行不同超速比设置，可设置12个超速比区间。在相同道路上，设备支持根据不同的超速比设置对不同车型进行超速抓拍，并输出不同的超速抓拍结果及违法代码 13.在车辆结构化属性清晰、无遮挡的情况下，客户端设备与受检设备直连进行测试，从抓拍图片到输出车牌信息的时间＜18ms。 14.支持识别车标类型≥460种；在天气晴朗无雾，车辆无遮挡，白天环境光照度不低于200lx，夜晚辅助光照度不高于30lx的情况下进行测试；白天车标识别准确率≥99%；晚上车标识别准确率≥99%。 15.宽动态功能有开启、关闭、自动三种设置，当设置为自动时，样品可根据环境照度自动开启或关闭宽动态功能 16.样机可识别通过监视画面中的机动车车牌号码，包括大型汽车号牌、挂车号牌、大型新能源汽车号牌、小型汽车号牌、小型新能源汽车号牌、武警车牌、军牌、港澳入出境车号牌、使馆汽车号牌、教练汽车号牌、民航车牌。样机可识别并抓拍垂直倾斜角度≤55°、水平倾斜角度≤35°、俯仰角度≤35°的机动车车牌号码。样机可对80×25至1200 × 380像素的机动车车牌进行抓拍并识别号码。 17.样机可在左右45°范围内识别机动车车辆特征，包括车牌号码、车身颜色、车辆类型 18.可通过IE浏览器显示监视画面中鼠标所选区域水平及垂直方向的像素数 19.可通过IE浏览器设置室内、室外、白天、夜晚、普通、背光、顺光、低照度、高速运动、高度、超级夜景、自定义1-8场景模式的参数 20.网络直连情况下，在只输出主码流、分辨率设置为1920 × 1080、帧率设置为25fps, 码率设置为1Mbps，网络协议为UDP、最短延时、智能分析关闭时，视频图像传输至客户端的延时时间小于等于70ms | 3 | 台
2 | 电警补光灯（环保） | 光源类型：16颗原装大功率LED 发光角度10° 覆盖范围：单车道环境补光灯 最佳补光范围16米～25米 触发方式： 4V~6V电平量触发（高电平有效）（可选配开关量触发） 触发信号：频率15~250HZ，占空比1%~39%，响应时间小于20US 外壳材质金属铝 | 11 | 台
3 | 900w环保卡口抓拍单元 | 1.包含高清一体化嵌入式摄像机、高清镜头、室外防护罩、电源适配器等； ★2.设备的镜头和两个传感器一体化设计，具有独立三角分光棱镜分光结构装置，分别接收可见光和红外光； 3.抓拍支持输出三张同时刻目标图片，包括可见光路图片（全彩），红外路图片（黑白）和融合图片（全彩），三张图片抓拍时间为同一时刻，抓拍运动目标，三张图片中目标位置相同无位移； 4.支持同时预览两路传感器视频，设备场景中放置红外 LED 常亮灯，朝向摄像机镜头，可见光路视频图像中补光灯灯珠完全无光，同时红外路视频图像补光灯可清晰看到灯珠亮光； 5.最大图像尺寸：≥4096×2160 像素；字符叠加时最大可支持 4096×2800； 6.支持 1～6 张图片合成一图张片； ★7.支持驾驶人脸部特征信息大于 50×50 个像素点、夜间环境照度在 10lx~30lx 范围的情况下，配合 LED 补光与红外爆闪补光，输出高清人脸抠图； 8.具有车灯去红光设置选项，开启后可去除车灯附近产生的红光； 9.具有去鬼影设置选项，开启后可消除画面中的鬼影现象； ★10.具有光晕消除设置选项，开启后可消除交通灯周边的光晕效果； ★11.配合爆闪灯，可穿透车窗遮光条显示驾驶员头部画面； 12.支持识别改装牛眼灯的大货车的车牌； 13.宽动态功能有开启、关闭、自动三种设置，当设置为自动时，可根据环境照度自动开启或关闭宽动态功能； 14.可识别通过监视画面中的机动车车牌号码，包括大型汽车号牌、挂车号牌、大型新能源汽车号牌、小型汽车号牌、小型新能源汽车号牌、武警车牌、军牌、港澳入出境车号牌、使馆汽车号牌、教练汽车号牌、民航车牌。可识别并抓拍垂直倾斜角度≤55°、水平倾斜角度≤35°、俯仰角度≤35°的机动车车牌号码。可对 80×25 至 1200 ×380 像素的机动车车牌进行抓拍并识别号码； 15.可在左右 45°范围内识别机动车车辆特征，包括车牌号码、车身颜色、车辆类型； 16.网络直连情况下，在只输出主码流、分辨率设置为 1920 × 1080、帧率设置为25fps, 码率设置为 1Mbps，网络协议为 UDP、最短延时、智能分析关闭时，视频图像传输至客户端的延时时间小于等于 70ms； 17.符合《GB/T 28181-2016 公共安全视频监控联网系统信息传输、交换、控制技术要求》； 18.符合（GB35114-2017 公共安全视频监控联网信息安全技术要求）； 19.所有功能抓拍率不低于《道路车辆智能检测记录系统通用技术条件》（GAT497-2016）中的相关规定。 | 3 | 台
4 | 500w电警抓拍单元（核心产品） | 1.包含高清一体化嵌入式摄像机、高清镜头、室外防护罩、相机内置网络信号防雷器、电源适配器等 2.图像传感器：采用2/3英寸全局曝光CMOS传感器 3.最大图像尺寸：2448×2048像素 4.视频帧率（1-50）fps可设置 5.视频压缩支持H.265、H.264、M-JPEG 6.支持车辆捕获抓拍功能，在天气晴朗无雾，号牌无遮挡、无污损，白天环境光照度不低于200lx，晚上辅助光照度不高于30lx的条件下测试，白天和晚上的捕获率均≥99% 7.支持车牌识别功能（含新能源），在白天环境光照度不低于200lx，晚上辅助光照度不高于30lx的条件下测试，白天和晚上的识别率均≥99% 8.支持大型货车闯红灯抓拍功能，包括拖车、挂车、罐车、平板货车、集装箱牵引车、渣土车等货车类型 9.支持根据现场违章抓拍需求通过web界面设置事件优先度，事件优先度1～16可设，设置后可按事件优先度进行违章抓拍及图片存储 10.在车辆结构化属性清晰、无遮挡的情况下，客户端设备与受检设备直连进行测试，从抓拍图片到输出车牌信息的时间＜18ms。 11.支持识别车标类型≥460种；在天气晴朗无雾，车辆无遮挡，白天环境光照度不低于200lx，夜晚辅助光照度不高于30lx的情况下进行测试；白天车标识别准确率≥99%；晚上车标识别准确率≥99%。 12.宽动态功能有开启、关闭、自动三种设置，当设置为自动时，样品可根据环境照度自动开启或关闭宽动态功能 13.样机可识别通过监视画面中的机动车车牌号码，包括大型汽车号牌、挂车号牌、大型新能源汽车号牌、小型汽车号牌、小型新能源汽车号牌、武警车牌、军牌、港澳入出境车号牌、使馆汽车号牌、教练汽车号牌、民航车牌。样机可识别并抓拍垂直倾斜角度≤55°、水平倾斜角度≤35°、俯仰角度≤35°的机动车车牌号码。样机可对80×25至1200 × 380像素的机动车车牌进行抓拍并识别号码。 14.样机可在左右45°范围内识别机动车车辆特征，包括车牌号码、车身颜色、车辆类型 15.可通过IE浏览器显示监视画面中鼠标所选区域水平及垂直方向的像素数 16.可通过IE浏览器设置室内、室外、白天、夜晚、普通、背光、顺光、低照度、高速运动、高度、超级夜景、自定义1-8场景模式的参数 | 1 | 台
5 | 500w环保卡口抓拍单元 | 1.包含高清一体化嵌入式摄像机、高清镜头、室外防护罩、相机内置网络信号防雷器、电源适配器等； 2.设备的镜头和两个传感器一体化设计，具有独立三角分光棱镜分光结构装置，分别接收可见光和红外光； ★3.抓拍支持输出三张同时刻目标图片，包括可见光路图片（全彩），红外路图片（黑白）和融合图片（全彩），三张图片抓拍时间为同一时刻，抓拍运动目标，三张图片中目标位置相同无位移； 4.支持同时预览两路传感器视频，设备场景中放置红外 LED 常亮灯，朝向摄像机镜头，可见光路视频图像中补光灯灯珠完全无光，同时红外路视频图像补光灯可清晰看到灯珠亮光； 5.最大图像尺寸：2448×2048 像素； 6.支持车辆捕获抓拍功能，在天气晴朗无雾，号牌无遮挡、无污损，白天环境光照度不低于 200lx，晚上辅助光照度不高于 30lx 的条件下测试，白天和晚上的捕获率均≥99%； 7.支持车牌识别功能（含新能源），在白天环境光照度不低于 200lx，晚上辅助光照度不高于 30lx 的条件下测试，白天和晚上的识别率均≥99%； 8.支持主/副驾驶人脸检出和抓拍功能； 9.支持设定以位置、车速、车型、行驶方向和车牌类型等为触发条件进行抓拍； ★10.支持驾驶人脸部特征信息大于 50×50 个像素点、夜间环境照度在 10lx~30lx 范围的情况下，配合 LED 补光与红外爆闪补光，输出高清人脸抠图； ★11.具有车灯去红光设置选项，开启后可去除车灯附近产生的红光； 12.具有去鬼影设置选项，开启后可消除画面中的鬼影现象； 13.具有光晕消除设置选项，开启后可消除交通灯周边的光晕效果； 14.配合爆闪灯，可穿透车窗遮光条显示驾驶员头部画面； ★15.可通过 IE 浏览器设置室内、室外、白天、夜晚、普通、背光、顺光、低照度、高速运动、高度、超级夜景、自定义 1-8 场景模式的参数； 16.网络直连情况下，在只输出主码流、分辨率设置为 1920 × 1080、帧率设置为25fps, 码率设置为 1Mbps，网络协议为 UDP、最短延时、智能分析关闭时，视频图像传输至客户端的延时时间小于等于 70ms； 17.符合《GB/T 28181-2016 公共安全视频监控联网系统信息传输、交换、控制技术要求》； 18.符合（GB35114-2017 公共安全视频监控联网信息安全技术要求）； 19.所有功能抓拍率不低于《道路车辆智能检测记录系统通用技术条件》（GAT497- 2016）中的相关规定。 | 1 | 台
6 | 环保卡口补光灯 | 1.支持 LED 灯频闪、红外气体爆闪，支持可见光补光，红外补光，有效补光 16~25 米； 2.具备≥1 路 485 接口，1 频闪触发输入接口，1 爆闪输入接口； 3.回电时间应≤60ms； 4.防护等级≥IP66；工作环境至少满足-30℃~70℃。 5.可通过软件记录记录闪光灯闪光次数。 6.应符合 GA/T 1202-2022《交通技术监控成像补光装置通用技术条件》要求。 | 11 | 台
7 | 交通信号灯检测器 | 1.具备≥2路RS485接口、≥16路AC220V信号灯输入接口、≥16路信号状态指示灯，≥1路RS485数据收发状态指示灯 ，≥1路5位拨码开关； 2.信号灯输入端口有信号输入时，RS485端口会上传该端口的状态信息； 3.当有电压信号输入时，对应通道的状态指示灯点亮。 | 1 | 台
8 | 光纤收发器 | 1口千兆光纤收发器工业导轨式接收机，光口：1个千兆光口，距离20公里，FC口，单模单纤；电口：1个千兆网口；具有RS485口；安装方式：工业导轨式； | 2 | 对
9 | 室外机柜（抱杆） | 【抱杆机柜】 尺寸：400mmX300mmX500mm 内含双路220V电源防雷，双路10A空气开关一个， 3芯插座一个，抱杆安装 结构：整体结构采用拼焊结构，牢固、钢性好、牢固可靠 防护等级IP55，保护内部设备不受外界恶劣环境的干扰 机柜采用主体焊接、部分拼装的结构，保证了防护性 采用的是专用户外柜锁，具有良好的防水、防盗性能 环境适应性好，能最大限度地降低设备对环境的要求接地系统安全可靠 机柜底部进出线缆，有效实现防水、防尘 机柜采用抱杆安装方式，具有防虫、防鼠功效 一般规范 工作湿度：湿度5%~95%@40℃，无凝结 工作温度：温度-40℃~70℃ | 2 | 台
10 | 室外机柜 | 设备安装基于 19 英寸标准结构设计，有17U 安装空间，具有良好的安装通用性 机柜含有强电模块，包含220V电源防雷，2P25A空气1个，三芯插座一个，1P10A空开8个 机柜为单层机构，外侧钣金厚度为 1.2mm，有效的保证了机柜的强度需求 风扇安装在柜体的顶部居中位置，可有效的降低主设备散发出来的温度 机柜内含照明模块，方便设备夜间维护 防护等级IP55，保护内部设备不受外界恶劣环境的干扰 机柜采用主体焊接、部分拼装的结构，保证了防护性 机柜单开门设计，门锁采用户外机柜防水锁，为机柜提供可靠的安全保护 使用三复合的三元乙丙优质密封条，有效保证了机柜门活动连接部分的密封性 接地系统安全可靠 机柜安装螺钉放在机柜内部，防盗可靠 机柜底部设有进出线缆仓，方便理线 机柜采用落地安装方式 外部环境温度：-20℃~45℃ 贮存温度：-40℃~70℃ 机柜内部相对湿度：≤85%（+30℃） 贮存湿度：0~100% 大气压强：70~106KPa | 1 | 台
11 | 工业交换机 | 提供3个百兆电口，1个千兆电口，2个千兆光口。 支持IEEE 802.3、IEEE 802.3u、IEEE 802.3x。 支持6 KV防浪涌。 线速转发。 存储转发交换方式。 支持端口管理 坚固式高强度金属外壳。 工业导轨安装方式 无风扇设计，高可靠性。 室外宽温设计（-40~75℃） | 2 | 台
12 | 路口汇聚交换机 | 24口千兆全网管二层交换机 机架式 24个千兆电口 4个千兆光口 支持通过console口管理。交换容量：336Gbps/3.36Tbps 包转发率：42Mpps/96Mpps 1U高度 19英寸宽 工作温度：0℃～40℃ 支持220v交流 满负荷功耗23W；支持VLAN 流量控制 ACL QOS支持SNMP V1/V2c/V3网管。 | 1 | 台
13 | 防雷器 | 网络（RJ45）+电源（12V）二合一防雷器 最大持续工作电压Uc：网络：6V DC /电源：13.5V DC ； 试验类别及冲击电压：网络：C2：5kV/2.5kA/电源： C2:20kV/10kA； 电压保护水平Up：网络：30V/电源：23V ； 传输速率：100Mbps； 插入损耗: ≤0.5dB； 响应时间：1ns； 接口型式：网络：RJ45 /电源： 接线端子。 | 3 | 台
14 | 新建立杆L型 | 八棱杆（含相应地笼）钢管材质，内外热镀锌，外白色喷塑漆，西立杆高度6.5米横臂17米；东立杆高度6.5米横臂17米；南立杆高度6.5米横臂10米 | 3 | 根
15 | 立杆基础 | 用 C25 或以上标号混凝土，不少于1.5M*.1.5M*2.0M，每根立杆 4.5方 | 3 | 个
16 | 老旧杆拆除翻新 | 老旧杆除锈翻新，拆除，运送，地面恢复 | 1 | 宗
17 | 主干电源线 | 钢铠电源线，不低于 RVV3*6 国标线缆。 | 100 | 米
18 | 设备电源线 | 不低于 RVV2*1.5国标线缆。 | 250 | 米
19 | 网线 | 不低于超五类线，0.45mm 无氧铜，PVC 护套，阻燃等级 CMX | 80 | 米
20 | 信号线 | 不低于国标 RVVP2*1 屏蔽线缆 | 250 | 米
21 | 光缆 | 路口组网光缆，不低于单模 4 芯。 | 250 | 米
22 | 安装辅材 | 穿线金属管，金属软管，接头，焊接，膨胀丝，自攻丝，胶栓，胶带，扎带等辅材、线缆，一个路口一批。 | 1 | 宗
23 | 顶管 | 每个路口汇聚到一个方向，需PE管穿线，含≥2*PEΦ90mm 管道。 | 150 | 米
24 | 落地机柜基础制作 | 600mm*600mm*1000mm（地上500mm地下500mm），地上部分美化，接地电阻≤4Ω，含基础开挖、浇筑、、地面恢复、安全防护，垃圾外运，；具体以实际施工为准。 | 1 | 个
25 | 沟槽(道路开挖) | 含≥2*PEΦ90mm 管道，平行放置；用于人行道、花池开挖及恢复。 取电主电源线采取钢铠电源线直埋，无需埋管。 | 300 | 米
26 | 环保清理 | 环保清理（以实际工程量为准） | 1 | 项
27 | 施工围挡 | 施工围挡 | 1 | 宗
28 | 防雷接地 | 设备防雷接地，含接地线缆 | 3 | 个
29 | 检查井 | 不低于500mm*500mm*500mm。铸铁井盖 | 3 | 个
30 | 监控标识牌 | 全铝合金材质，2.5mm厚的铝板，3m棱镜极网状反光膜。尺寸大小：80*100cm | 3 | 个
31 | 路口平面图 | 由施工单位制定详细的路口平面图 | 1 | 套
32 | 网络服务费 | 包含三年网络服务费 | 1 | 项
5、中原路文化路 东西方向3车道、南北方向3车道
1 | 900w电警抓拍单元（核心产品） | 1.包含高清一体化嵌入式摄像机、高清镜头、室外防护罩、相机内置网络信号防雷器、电源适配器等 2.图像传感器：采用1英寸GMOS 3.最大图像尺寸：≥4096×2160像素；字符叠加时最大可支持4096×2800 4.视频帧率：在1～25fps可调 5.视频压缩支持H.265、H.264、M-JPEG 6.外壳防护等级应不低于IP66 7.支持机动车、二轮车（摩托车、自行车、电动二轮车）、三轮车和行人分类检测 8.支持禁左、禁右、禁止掉头违章抓拍；支持禁货、禁拖拉机、禁农用车、禁大客车、禁拖/挂车通行等违章抓拍 9.支持1～6 张图片合成一张图片 10.未叠加字符信息抓图分辨率：4096像素×2160像素；叠加字符信息抓图分辨率：4096像素×4312像素 11.具有抓拍黄牌车、蓝牌车、绿牌车、渐变绿牌车、黑牌车、白牌车、黄绿双拼牌车和不启用抓拍八个设置选项。可对蓝色、黄色、绿色、渐变绿色、黑色、白色、黄绿双拼色以及其他不同颜色车牌的车辆进行选择抓拍。 12.支持分别对9种车型（大货车、中货车、小货车、客车、小轿车、中客车、危险品运输车、校车、其他车型等）进行不同超速比设置，可设置12个超速比区间。在相同道路上，设备支持根据不同的超速比设置对不同车型进行超速抓拍，并输出不同的超速抓拍结果及违法代码 13.在车辆结构化属性清晰、无遮挡的情况下，客户端设备与受检设备直连进行测试，从抓拍图片到输出车牌信息的时间＜18ms。 14.支持识别车标类型≥460种；在天气晴朗无雾，车辆无遮挡，白天环境光照度不低于200lx，夜晚辅助光照度不高于30lx的情况下进行测试；白天车标识别准确率≥99%；晚上车标识别准确率≥99%。 15.宽动态功能有开启、关闭、自动三种设置，当设置为自动时，样品可根据环境照度自动开启或关闭宽动态功能 16.样机可识别通过监视画面中的机动车车牌号码，包括大型汽车号牌、挂车号牌、大型新能源汽车号牌、小型汽车号牌、小型新能源汽车号牌、武警车牌、军牌、港澳入出境车号牌、使馆汽车号牌、教练汽车号牌、民航车牌。样机可识别并抓拍垂直倾斜角度≤55°、水平倾斜角度≤35°、俯仰角度≤35°的机动车车牌号码。样机可对80×25至1200 × 380像素的机动车车牌进行抓拍并识别号码。 17.样机可在左右45°范围内识别机动车车辆特征，包括车牌号码、车身颜色、车辆类型 18.可通过IE浏览器显示监视画面中鼠标所选区域水平及垂直方向的像素数 19.可通过IE浏览器设置室内、室外、白天、夜晚、普通、背光、顺光、低照度、高速运动、高度、超级夜景、自定义1-8场景模式的参数 20.网络直连情况下，在只输出主码流、分辨率设置为1920 × 1080、帧率设置为25fps, 码率设置为1Mbps，网络协议为UDP、最短延时、智能分析关闭时，视频图像传输至客户端的延时时间小于等于70ms | 4 | 台
2 | 电警补光灯（环保） | 光源类型：16颗原装大功率LED 发光角度10° 覆盖范围：单车道环境补光灯 最佳补光范围16米～25米 触发方式： 4V~6V电平量触发（高电平有效）（可选配开关量触发） 触发信号：频率15~250HZ，占空比1%~39%，响应时间小于20US 外壳材质金属铝 | 12 | 台
3 | 900w环保卡口抓拍单元 | 1.包含高清一体化嵌入式摄像机、高清镜头、室外防护罩、电源适配器等； ★2.设备的镜头和两个传感器一体化设计，具有独立三角分光棱镜分光结构装置，分别接收可见光和红外光； 3.抓拍支持输出三张同时刻目标图片，包括可见光路图片（全彩），红外路图片（黑白）和融合图片（全彩），三张图片抓拍时间为同一时刻，抓拍运动目标，三张图片中目标位置相同无位移； 4.支持同时预览两路传感器视频，设备场景中放置红外 LED 常亮灯，朝向摄像机镜头，可见光路视频图像中补光灯灯珠完全无光，同时红外路视频图像补光灯可清晰看到灯珠亮光； 5.最大图像尺寸：≥4096×2160 像素；字符叠加时最大可支持 4096×2800； 6.支持 1～6 张图片合成一图张片； ★7.支持驾驶人脸部特征信息大于 50×50 个像素点、夜间环境照度在 10lx~30lx 范围的情况下，配合 LED 补光与红外爆闪补光，输出高清人脸抠图； 8.具有车灯去红光设置选项，开启后可去除车灯附近产生的红光； 9.具有去鬼影设置选项，开启后可消除画面中的鬼影现象； ★10.具有光晕消除设置选项，开启后可消除交通灯周边的光晕效果； ★11.配合爆闪灯，可穿透车窗遮光条显示驾驶员头部画面； 12.支持识别改装牛眼灯的大货车的车牌； 13.宽动态功能有开启、关闭、自动三种设置，当设置为自动时，可根据环境照度自动开启或关闭宽动态功能； 14.可识别通过监视画面中的机动车车牌号码，包括大型汽车号牌、挂车号牌、大型新能源汽车号牌、小型汽车号牌、小型新能源汽车号牌、武警车牌、军牌、港澳入出境车号牌、使馆汽车号牌、教练汽车号牌、民航车牌。可识别并抓拍垂直倾斜角度≤55°、水平倾斜角度≤35°、俯仰角度≤35°的机动车车牌号码。可对 80×25 至 1200 ×380 像素的机动车车牌进行抓拍并识别号码； 15.可在左右 45°范围内识别机动车车辆特征，包括车牌号码、车身颜色、车辆类型； 16.网络直连情况下，在只输出主码流、分辨率设置为 1920 × 1080、帧率设置为25fps, 码率设置为 1Mbps，网络协议为 UDP、最短延时、智能分析关闭时，视频图像传输至客户端的延时时间小于等于 70ms； 17.符合《GB/T 28181-2016 公共安全视频监控联网系统信息传输、交换、控制技术要求》； 18.符合（GB35114-2017 公共安全视频监控联网信息安全技术要求）； 19.所有功能抓拍率不低于《道路车辆智能检测记录系统通用技术条件》（GAT497-2016）中的相关规定。 | 4 | 台
4 | 环保卡口补光灯 | 1.支持 LED 灯频闪、红外气体爆闪，支持可见光补光，红外补光，有效补光 16~25 米； 2.具备≥1 路 485 接口，1 频闪触发输入接口，1 爆闪输入接口； 3.回电时间应≤60ms； 4.防护等级≥IP66；工作环境至少满足-30℃~70℃。 5.可通过软件记录记录闪光灯闪光次数。 6.应符合 GA/T 1202-2022《交通技术监控成像补光装置通用技术条件》要求。 | 12 | 台
5 | 交通信号灯检测器 | 1.具备≥2路RS485接口、≥16路AC220V信号灯输入接口、≥16路信号状态指示灯，≥1路RS485数据收发状态指示灯 ，≥1路5位拨码开关； 2.信号灯输入端口有信号输入时，RS485端口会上传该端口的状态信息； 3.当有电压信号输入时，对应通道的状态指示灯点亮。 | 1 | 台
6 | 光纤收发器 | 1口千兆光纤收发器工业导轨式接收机，光口：1个千兆光口，距离20公里，FC口，单模单纤；电口：1个千兆网口；具有RS485口；安装方式：工业导轨式； | 3 | 对
7 | 室外机柜（抱杆） | 【抱杆机柜】 尺寸：400mmX300mmX500mm 内含双路220V电源防雷，双路10A空气开关一个， 3芯插座一个，抱杆安装 结构：整体结构采用拼焊结构，牢固、钢性好、牢固可靠 防护等级IP55，保护内部设备不受外界恶劣环境的干扰 机柜采用主体焊接、部分拼装的结构，保证了防护性 采用的是专用户外柜锁，具有良好的防水、防盗性能 环境适应性好，能最大限度地降低设备对环境的要求接地系统安全可靠 机柜底部进出线缆，有效实现防水、防尘 机柜采用抱杆安装方式，具有防虫、防鼠功效 一般规范 工作湿度：湿度5%~95%@40℃，无凝结 工作温度：温度-40℃~70℃ | 3 | 台
8 | 室外机柜 | 设备安装基于 19 英寸标准结构设计，有17U 安装空间，具有良好的安装通用性 机柜含有强电模块，包含220V电源防雷，2P25A空气1个，三芯插座一个，1P10A空开8个 机柜为单层机构，外侧钣金厚度为 1.2mm，有效的保证了机柜的强度需求 风扇安装在柜体的顶部居中位置，可有效的降低主设备散发出来的温度 机柜内含照明模块，方便设备夜间维护 防护等级IP55，保护内部设备不受外界恶劣环境的干扰 机柜采用主体焊接、部分拼装的结构，保证了防护性 机柜单开门设计，门锁采用户外机柜防水锁，为机柜提供可靠的安全保护 使用三复合的三元乙丙优质密封条，有效保证了机柜门活动连接部分的密封性 接地系统安全可靠 机柜安装螺钉放在机柜内部，防盗可靠 机柜底部设有进出线缆仓，方便理线 机柜采用落地安装方式 外部环境温度：-20℃~45℃ 贮存温度：-40℃~70℃ 机柜内部相对湿度：≤85%（+30℃） 贮存湿度：0~100% 大气压强：70~106KPa | 1 | 台
9 | 工业交换机 | 提供3个百兆电口，1个千兆电口，2个千兆光口。 支持IEEE 802.3、IEEE 802.3u、IEEE 802.3x。 支持6 KV防浪涌。 线速转发。 存储转发交换方式。 支持端口管理 坚固式高强度金属外壳。 工业导轨安装方式 无风扇设计，高可靠性。 室外宽温设计（-40~75℃） | 3 | 台
10 | 路口汇聚交换机 | 24口千兆全网管二层交换机 机架式 24个千兆电口 4个千兆光口 支持通过console口管理。交换容量：336Gbps/3.36Tbps 包转发率：42Mpps/96Mpps 1U高度 19英寸宽 工作温度：0℃～40℃ 支持220v交流 满负荷功耗23W；支持VLAN 流量控制 ACL QOS支持SNMP V1/V2c/V3网管。 | 1 | 台
11 | 防雷器 | 网络（RJ45）+电源（12V）二合一防雷器 最大持续工作电压Uc：网络：6V DC /电源：13.5V DC ； 试验类别及冲击电压：网络：C2：5kV/2.5kA/电源： C2:20kV/10kA； 电压保护水平Up：网络：30V/电源：23V ； 传输速率：100Mbps； 插入损耗: ≤0.5dB； 响应时间：1ns； 接口型式：网络：RJ45 /电源： 接线端子。 | 4 | 台
12 | 新建立杆L型 | 八棱杆（含相应地笼）钢管材质，内外热镀锌，外白色喷塑漆，西方向立杆高度6.5米横臂6.5米；北方向立杆高度6.5米横臂9米 东方向立杆高度6.5米横臂7米；南方向立杆高度6.5米横臂9.5米 | 4 | 根
13 | 立杆基础 | 用 C25 或以上标号混凝土，不少于1.5M*.1.5M*2.0M，每根立杆 4.5方 | 4 | 个
14 | 老旧杆拆除翻新 | 老旧杆除锈翻新，拆除，运送，地面恢复 | 1 | 宗
15 | 主干电源线 | 钢铠电源线，不低于 RVV3*6 国标线缆。 | 100 | 米
16 | 设备电源线 | 不低于 RVV2*1.5国标线缆。 | 350 | 米
17 | 网线 | 不低于超五类线，0.45mm 无氧铜，PVC 护套，阻燃等级 CMX | 100 | 米
18 | 信号线 | 不低于国标 RVVP2*1 屏蔽线缆 | 350 | 米
19 | 光缆 | 路口组网光缆，不低于单模 4 芯。 | 350 | 米
20 | 安装辅材 | 穿线金属管，金属软管，接头，焊接，膨胀丝，自攻丝，胶栓，胶带，扎带等辅材、线缆，一个路口一批。 | 1 | 宗
21 | 顶管 | 每个路口汇聚到一个方向，需PE管穿线，含≥2*PEΦ90mm 管道。 | 200 | 米
22 | 落地机柜基础制作 | 600mm*600mm*1000mm（地上500mm地下500mm），地上部分美化，接地电阻≤4Ω，含基础开挖、浇筑、、地面恢复、安全防护，垃圾外运，；具体以实际施工为准。 | 1 | 1
23 | 沟槽(道路开挖) | 含≥2*PEΦ90mm 管道，平行放置；用于人行道、花池开挖及恢复。 取电主电源线采取钢铠电源线直埋，无需埋管。 | 350 | 米
24 | 环保清理 | 环保清理（以实际工程量为准） | 1 | 项
25 | 施工围挡 | 施工围挡 | 1 | 宗
26 | 防雷接地 | 设备防雷接地，含接地线缆 | 4 | 个
27 | 检查井 | 不低于500mm*500mm*500mm。铸铁井盖 | 4 | 个
28 | 监控标识牌 | 全铝合金材质，2.5mm厚的铝板，3m棱镜极网状反光膜。尺寸大小：80*100cm | 4 | 个
29 | 路口平面图 | 由施工单位制定详细的路口平面图 | 1 | 套
30 | 网络服务费 | 包含三年网络服务费 | 1 | 项
6、大庆路苏北路 南北5车道、西2车道、东3车道
1 | 900w电警抓拍单元（核心产品） | 1.包含高清一体化嵌入式摄像机、高清镜头、室外防护罩、相机内置网络信号防雷器、电源适配器等 2.图像传感器：采用1英寸GMOS 3.最大图像尺寸：≥4096×2160像素；字符叠加时最大可支持4096×2800 4.视频帧率：在1～25fps可调 5.视频压缩支持H.265、H.264、M-JPEG 6.外壳防护等级应不低于IP66 7.支持机动车、二轮车（摩托车、自行车、电动二轮车）、三轮车和行人分类检测 8.支持禁左、禁右、禁止掉头违章抓拍；支持禁货、禁拖拉机、禁农用车、禁大客车、禁拖/挂车通行等违章抓拍 9.支持1～6 张图片合成一张图片 10.未叠加字符信息抓图分辨率：4096像素×2160像素；叠加字符信息抓图分辨率：4096像素×4312像素 11.具有抓拍黄牌车、蓝牌车、绿牌车、渐变绿牌车、黑牌车、白牌车、黄绿双拼牌车和不启用抓拍八个设置选项。可对蓝色、黄色、绿色、渐变绿色、黑色、白色、黄绿双拼色以及其他不同颜色车牌的车辆进行选择抓拍。 12.支持分别对9种车型（大货车、中货车、小货车、客车、小轿车、中客车、危险品运输车、校车、其他车型等）进行不同超速比设置，可设置12个超速比区间。在相同道路上，设备支持根据不同的超速比设置对不同车型进行超速抓拍，并输出不同的超速抓拍结果及违法代码 13.在车辆结构化属性清晰、无遮挡的情况下，客户端设备与受检设备直连进行测试，从抓拍图片到输出车牌信息的时间＜18ms。 14.支持识别车标类型≥460种；在天气晴朗无雾，车辆无遮挡，白天环境光照度不低于200lx，夜晚辅助光照度不高于30lx的情况下进行测试；白天车标识别准确率≥99%；晚上车标识别准确率≥99%。 15.宽动态功能有开启、关闭、自动三种设置，当设置为自动时，样品可根据环境照度自动开启或关闭宽动态功能 16.样机可识别通过监视画面中的机动车车牌号码，包括大型汽车号牌、挂车号牌、大型新能源汽车号牌、小型汽车号牌、小型新能源汽车号牌、武警车牌、军牌、港澳入出境车号牌、使馆汽车号牌、教练汽车号牌、民航车牌。样机可识别并抓拍垂直倾斜角度≤55°、水平倾斜角度≤35°、俯仰角度≤35°的机动车车牌号码。样机可对80×25至1200 × 380像素的机动车车牌进行抓拍并识别号码。 17.样机可在左右45°范围内识别机动车车辆特征，包括车牌号码、车身颜色、车辆类型 18.可通过IE浏览器显示监视画面中鼠标所选区域水平及垂直方向的像素数 19.可通过IE浏览器设置室内、室外、白天、夜晚、普通、背光、顺光、低照度、高速运动、高度、超级夜景、自定义1-8场景模式的参数 20.网络直连情况下，在只输出主码流、分辨率设置为1920 × 1080、帧率设置为25fps, 码率设置为1Mbps，网络协议为UDP、最短延时、智能分析关闭时，视频图像传输至客户端的延时时间小于等于70ms | 3 | 台
2 | 电警补光灯（环保） | 光源类型：16颗原装大功率LED 发光角度10° 覆盖范围：单车道环境补光灯 最佳补光范围16米～25米 触发方式： 4V~6V电平量触发（高电平有效）（可选配开关量触发） 触发信号：频率15~250HZ，占空比1%~39%，响应时间小于20US 外壳材质金属铝 | 15 | 台
3 | 900w环保卡口抓拍单元 | 1.包含高清一体化嵌入式摄像机、高清镜头、室外防护罩、电源适配器等； ★2.设备的镜头和两个传感器一体化设计，具有独立三角分光棱镜分光结构装置，分别接收可见光和红外光； 3.抓拍支持输出三张同时刻目标图片，包括可见光路图片（全彩），红外路图片（黑白）和融合图片（全彩），三张图片抓拍时间为同一时刻，抓拍运动目标，三张图片中目标位置相同无位移； 4.支持同时预览两路传感器视频，设备场景中放置红外 LED 常亮灯，朝向摄像机镜头，可见光路视频图像中补光灯灯珠完全无光，同时红外路视频图像补光灯可清晰看到灯珠亮光； 5.最大图像尺寸：≥4096×2160 像素；字符叠加时最大可支持 4096×2800； 6.支持 1～6 张图片合成一图张片； ★7.支持驾驶人脸部特征信息大于 50×50 个像素点、夜间环境照度在 10lx~30lx 范围的情况下，配合 LED 补光与红外爆闪补光，输出高清人脸抠图； 8.具有车灯去红光设置选项，开启后可去除车灯附近产生的红光； 9.具有去鬼影设置选项，开启后可消除画面中的鬼影现象； ★10.具有光晕消除设置选项，开启后可消除交通灯周边的光晕效果； ★11.配合爆闪灯，可穿透车窗遮光条显示驾驶员头部画面； 12.支持识别改装牛眼灯的大货车的车牌； 13.宽动态功能有开启、关闭、自动三种设置，当设置为自动时，可根据环境照度自动开启或关闭宽动态功能； 14.可识别通过监视画面中的机动车车牌号码，包括大型汽车号牌、挂车号牌、大型新能源汽车号牌、小型汽车号牌、小型新能源汽车号牌、武警车牌、军牌、港澳入出境车号牌、使馆汽车号牌、教练汽车号牌、民航车牌。可识别并抓拍垂直倾斜角度≤55°、水平倾斜角度≤35°、俯仰角度≤35°的机动车车牌号码。可对 80×25 至 1200 ×380 像素的机动车车牌进行抓拍并识别号码； 15.可在左右 45°范围内识别机动车车辆特征，包括车牌号码、车身颜色、车辆类型； 16.网络直连情况下，在只输出主码流、分辨率设置为 1920 × 1080、帧率设置为25fps, 码率设置为 1Mbps，网络协议为 UDP、最短延时、智能分析关闭时，视频图像传输至客户端的延时时间小于等于 70ms； 17.符合《GB/T 28181-2016 公共安全视频监控联网系统信息传输、交换、控制技术要求》； 18.符合（GB35114-2017 公共安全视频监控联网信息安全技术要求）； 19.所有功能抓拍率不低于《道路车辆智能检测记录系统通用技术条件》（GAT497-2016）中的相关规定。 | 3 | 台
4 | 500w电警抓拍单元（核心产品） | 1.包含高清一体化嵌入式摄像机、高清镜头、室外防护罩、相机内置网络信号防雷器、电源适配器等 2.图像传感器：采用2/3英寸全局曝光CMOS传感器 3.最大图像尺寸：2448×2048像素 4.视频帧率（1-50）fps可设置 5.视频压缩支持H.265、H.264、M-JPEG 6.支持车辆捕获抓拍功能，在天气晴朗无雾，号牌无遮挡、无污损，白天环境光照度不低于200lx，晚上辅助光照度不高于30lx的条件下测试，白天和晚上的捕获率均≥99% 7.支持车牌识别功能（含新能源），在白天环境光照度不低于200lx，晚上辅助光照度不高于30lx的条件下测试，白天和晚上的识别率均≥99% 8.支持大型货车闯红灯抓拍功能，包括拖车、挂车、罐车、平板货车、集装箱牵引车、渣土车等货车类型 9.支持根据现场违章抓拍需求通过web界面设置事件优先度，事件优先度1～16可设，设置后可按事件优先度进行违章抓拍及图片存储 10.在车辆结构化属性清晰、无遮挡的情况下，客户端设备与受检设备直连进行测试，从抓拍图片到输出车牌信息的时间＜18ms。 11.支持识别车标类型≥460种；在天气晴朗无雾，车辆无遮挡，白天环境光照度不低于200lx，夜晚辅助光照度不高于30lx的情况下进行测试；白天车标识别准确率≥99%；晚上车标识别准确率≥99%。 12.宽动态功能有开启、关闭、自动三种设置，当设置为自动时，样品可根据环境照度自动开启或关闭宽动态功能 13.样机可识别通过监视画面中的机动车车牌号码，包括大型汽车号牌、挂车号牌、大型新能源汽车号牌、小型汽车号牌、小型新能源汽车号牌、武警车牌、军牌、港澳入出境车号牌、使馆汽车号牌、教练汽车号牌、民航车牌。样机可识别并抓拍垂直倾斜角度≤55°、水平倾斜角度≤35°、俯仰角度≤35°的机动车车牌号码。样机可对80×25至1200 × 380像素的机动车车牌进行抓拍并识别号码。 14.样机可在左右45°范围内识别机动车车辆特征，包括车牌号码、车身颜色、车辆类型 15.可通过IE浏览器显示监视画面中鼠标所选区域水平及垂直方向的像素数 16.可通过IE浏览器设置室内、室外、白天、夜晚、普通、背光、顺光、低照度、高速运动、高度、超级夜景、自定义1-8场景模式的参数 | 3 | 台
5 | 500w环保卡口抓拍单元 | 1.包含高清一体化嵌入式摄像机、高清镜头、室外防护罩、相机内置网络信号防雷器、电源适配器等； 2.设备的镜头和两个传感器一体化设计，具有独立三角分光棱镜分光结构装置，分别接收可见光和红外光； ★3.抓拍支持输出三张同时刻目标图片，包括可见光路图片（全彩），红外路图片（黑白）和融合图片（全彩），三张图片抓拍时间为同一时刻，抓拍运动目标，三张图片中目标位置相同无位移； 4.支持同时预览两路传感器视频，设备场景中放置红外 LED 常亮灯，朝向摄像机镜头，可见光路视频图像中补光灯灯珠完全无光，同时红外路视频图像补光灯可清晰看到灯珠亮光； 5.最大图像尺寸：2448×2048 像素； 6.支持车辆捕获抓拍功能，在天气晴朗无雾，号牌无遮挡、无污损，白天环境光照度不低于 200lx，晚上辅助光照度不高于 30lx 的条件下测试，白天和晚上的捕获率均≥99%； 7.支持车牌识别功能（含新能源），在白天环境光照度不低于 200lx，晚上辅助光照度不高于 30lx 的条件下测试，白天和晚上的识别率均≥99%； 8.支持主/副驾驶人脸检出和抓拍功能； 9.支持设定以位置、车速、车型、行驶方向和车牌类型等为触发条件进行抓拍； ★10.支持驾驶人脸部特征信息大于 50×50 个像素点、夜间环境照度在 10lx~30lx 范围的情况下，配合 LED 补光与红外爆闪补光，输出高清人脸抠图； ★11.具有车灯去红光设置选项，开启后可去除车灯附近产生的红光； 12.具有去鬼影设置选项，开启后可消除画面中的鬼影现象； 13.具有光晕消除设置选项，开启后可消除交通灯周边的光晕效果； 14.配合爆闪灯，可穿透车窗遮光条显示驾驶员头部画面； ★15.可通过 IE 浏览器设置室内、室外、白天、夜晚、普通、背光、顺光、低照度、高速运动、高度、超级夜景、自定义 1-8 场景模式的参数； 16.网络直连情况下，在只输出主码流、分辨率设置为 1920 × 1080、帧率设置为25fps, 码率设置为 1Mbps，网络协议为 UDP、最短延时、智能分析关闭时，视频图像传输至客户端的延时时间小于等于 70ms； 17.符合《GB/T 28181-2016 公共安全视频监控联网系统信息传输、交换、控制技术要求》； 18.符合（GB35114-2017 公共安全视频监控联网信息安全技术要求）； 19.所有功能抓拍率不低于《道路车辆智能检测记录系统通用技术条件》（GAT497- 2016）中的相关规定。 | 3 | 台
6 | 环保卡口补光灯 | 1.支持 LED 灯频闪、红外气体爆闪，支持可见光补光，红外补光，有效补光 16~25 米； 2.具备≥1 路 485 接口，1 频闪触发输入接口，1 爆闪输入接口； 3.回电时间应≤60ms； 4.防护等级≥IP66；工作环境至少满足-30℃~70℃。 5.可通过软件记录记录闪光灯闪光次数。 6.应符合 GA/T 1202-2022《交通技术监控成像补光装置通用技术条件》要求。 | 15 | 台
7 | 交通信号灯检测器 | 1.具备≥2路RS485接口、≥16路AC220V信号灯输入接口、≥16路信号状态指示灯，≥1路RS485数据收发状态指示灯 ，≥1路5位拨码开关； 2.信号灯输入端口有信号输入时，RS485端口会上传该端口的状态信息； 3.当有电压信号输入时，对应通道的状态指示灯点亮。 | 1 | 台
8 | 光纤收发器 | 1口千兆光纤收发器工业导轨式接收机，光口：1个千兆光口，距离20公里，FC口，单模单纤；电口：1个千兆网口；具有RS485口；安装方式：工业导轨式； | 3 | 对
9 | 室外机柜（抱杆） | 【抱杆机柜】 尺寸：400mmX300mmX500mm 内含双路220V电源防雷，双路10A空气开关一个， 3芯插座一个，抱杆安装 结构：整体结构采用拼焊结构，牢固、钢性好、牢固可靠 防护等级IP55，保护内部设备不受外界恶劣环境的干扰 机柜采用主体焊接、部分拼装的结构，保证了防护性 采用的是专用户外柜锁，具有良好的防水、防盗性能 环境适应性好，能最大限度地降低设备对环境的要求接地系统安全可靠 机柜底部进出线缆，有效实现防水、防尘 机柜采用抱杆安装方式，具有防虫、防鼠功效 一般规范 工作湿度：湿度5%~95%@40℃，无凝结 工作温度：温度-40℃~70℃ | 3 | 台
10 | 室外机柜 | 设备安装基于 19 英寸标准结构设计，有17U 安装空间，具有良好的安装通用性 机柜含有强电模块，包含220V电源防雷，2P25A空气1个，三芯插座一个，1P10A空开8个 机柜为单层机构，外侧钣金厚度为 1.2mm，有效的保证了机柜的强度需求 风扇安装在柜体的顶部居中位置，可有效的降低主设备散发出来的温度 机柜内含照明模块，方便设备夜间维护 防护等级IP55，保护内部设备不受外界恶劣环境的干扰 机柜采用主体焊接、部分拼装的结构，保证了防护性 机柜单开门设计，门锁采用户外机柜防水锁，为机柜提供可靠的安全保护 使用三复合的三元乙丙优质密封条，有效保证了机柜门活动连接部分的密封性 接地系统安全可靠 机柜安装螺钉放在机柜内部，防盗可靠 机柜底部设有进出线缆仓，方便理线 机柜采用落地安装方式 外部环境温度：-20℃~45℃ 贮存温度：-40℃~70℃ 机柜内部相对湿度：≤85%（+30℃） 贮存湿度：0~100% 大气压强：70~106KPa | 1 | 台
11 | 工业交换机 | 提供3个百兆电口，1个千兆电口，2个千兆光口。 支持IEEE 802.3、IEEE 802.3u、IEEE 802.3x。 支持6 KV防浪涌。 线速转发。 存储转发交换方式。 支持端口管理 坚固式高强度金属外壳。 工业导轨安装方式 无风扇设计，高可靠性。 室外宽温设计（-40~75℃） | 3 | 台
12 | 路口汇聚交换机 | 24口千兆全网管二层交换机 机架式 24个千兆电口 4个千兆光口 支持通过console口管理。交换容量：336Gbps/3.36Tbps 包转发率：42Mpps/96Mpps 1U高度 19英寸宽 工作温度：0℃～40℃ 支持220v交流 满负荷功耗23W；支持VLAN 流量控制 ACL QOS支持SNMP V1/V2c/V3网管。 | 1 | 台
13 | 防雷器 | 网络（RJ45）+电源（12V）二合一防雷器 最大持续工作电压Uc：网络：6V DC /电源：13.5V DC ； 试验类别及冲击电压：网络：C2：5kV/2.5kA/电源： C2:20kV/10kA； 电压保护水平Up：网络：30V/电源：23V ； 传输速率：100Mbps； 插入损耗: ≤0.5dB； 响应时间：1ns； 接口型式：网络：RJ45 /电源： 接线端子。 | 4 | 台
14 | 新建立杆L型 | 八棱杆（含相应地笼）钢管材质，内外热镀锌，外白色喷塑漆，南北方向立杆高度6.5米横臂16米；西方向立杆高度6.5米横臂7米；东立杆高度6米横臂9； | 4 | 根
15 | 立杆基础 | 用 C25 或以上标号混凝土，不少于1.5M*.1.5M*2.0M，每根立杆 4.5方 | 4 | 个
16 | 老旧杆拆除翻新 | 老旧杆除锈翻新，拆除，运送，地面恢复 | 1 | 宗
17 | 主干电源线 | 钢铠电源线，不低于 RVV3*6 国标线缆。 | 100 | 米
18 | 设备电源线 | 不低于 RVV2*1.5国标线缆。 | 400 | 米
19 | 网线 | 不低于超五类线，0.45mm 无氧铜，PVC 护套，阻燃等级 CMX | 100 | 米
20 | 信号线 | 不低于国标 RVVP2*1 屏蔽线缆 | 400 | 米
21 | 光缆 | 路口组网光缆，不低于单模 4 芯。 | 400 | 米
22 | 安装辅材 | 穿线金属管，金属软管，接头，焊接，膨胀丝，自攻丝，胶栓，胶带，扎带等辅材、线缆，一个路口一批。 | 1 | 宗
23 | 顶管 | 每个路口汇聚到一个方向，需PE管穿线，含≥2*PEΦ90mm 管道。 | 200 | 米
24 | 落地机柜基础制作 | 600mm*600mm*1000mm（地上500mm地下500mm），地上部分美化，接地电阻≤4Ω，含基础开挖、浇筑、、地面恢复、安全防护，垃圾外运，；具体以实际施工为准。 | 1 | 个
25 | 沟槽(道路开挖) | 含≥2*PEΦ90mm 管道，平行放置；用于人行道、花池开挖及恢复。 取电主电源线采取钢铠电源线直埋，无需埋管。 | 400 | 米
26 | 环保清理 | 环保清理（以实际工程量为准） | 1 | 项
27 | 施工围挡 | 施工围挡 | 1 | 宗
28 | 防雷接地 | 设备防雷接地，含接地线缆 | 4 | 个
29 | 检查井 | 不低于500mm*500mm*500mm。铸铁井盖 | 4 | 个
30 | 监控标识牌 | 全铝合金材质，2.5mm厚的铝板，3m棱镜极网状反光膜。尺寸大小：80*100cm | 4 | 个
31 | 路口平面图 | 由施工单位制定详细的路口平面图 | 1 | 套
32 | 网络服务费 | 包含三年网络服务费 | 1 | 项
7、黄河路扶余路 东西2车道、南北1车道
1 | 500w电警抓拍单元（核心产品） | 1.包含高清一体化嵌入式摄像机、高清镜头、室外防护罩、相机内置网络信号防雷器、电源适配器等 2.图像传感器：采用2/3英寸全局曝光CMOS传感器 3.最大图像尺寸：2448×2048像素 4.视频帧率（1-50）fps可设置 5.视频压缩支持H.265、H.264、M-JPEG 6.支持车辆捕获抓拍功能，在天气晴朗无雾，号牌无遮挡、无污损，白天环境光照度不低于200lx，晚上辅助光照度不高于30lx的条件下测试，白天和晚上的捕获率均≥99% 7.支持车牌识别功能（含新能源），在白天环境光照度不低于200lx，晚上辅助光照度不高于30lx的条件下测试，白天和晚上的识别率均≥99% 8.支持大型货车闯红灯抓拍功能，包括拖车、挂车、罐车、平板货车、集装箱牵引车、渣土车等货车类型 9.支持根据现场违章抓拍需求通过web界面设置事件优先度，事件优先度1～16可设，设置后可按事件优先度进行违章抓拍及图片存储 10.在车辆结构化属性清晰、无遮挡的情况下，客户端设备与受检设备直连进行测试，从抓拍图片到输出车牌信息的时间＜18ms。 11.支持识别车标类型≥460种；在天气晴朗无雾，车辆无遮挡，白天环境光照度不低于200lx，夜晚辅助光照度不高于30lx的情况下进行测试；白天车标识别准确率≥99%；晚上车标识别准确率≥99%。 12.宽动态功能有开启、关闭、自动三种设置，当设置为自动时，样品可根据环境照度自动开启或关闭宽动态功能 13.样机可识别通过监视画面中的机动车车牌号码，包括大型汽车号牌、挂车号牌、大型新能源汽车号牌、小型汽车号牌、小型新能源汽车号牌、武警车牌、军牌、港澳入出境车号牌、使馆汽车号牌、教练汽车号牌、民航车牌。样机可识别并抓拍垂直倾斜角度≤55°、水平倾斜角度≤35°、俯仰角度≤35°的机动车车牌号码。样机可对80×25至1200 × 380像素的机动车车牌进行抓拍并识别号码。 14.样机可在左右45°范围内识别机动车车辆特征，包括车牌号码、车身颜色、车辆类型 15.可通过IE浏览器显示监视画面中鼠标所选区域水平及垂直方向的像素数 16.可通过IE浏览器设置室内、室外、白天、夜晚、普通、背光、顺光、低照度、高速运动、高度、超级夜景、自定义1-8场景模式的参数 | 4 | 台
2 | 电警补光灯（环保） | 光源类型：16颗原装大功率LED 发光角度10° 覆盖范围：单车道环境补光灯 最佳补光范围16米～25米 触发方式： 4V~6V电平量触发（高电平有效）（可选配开关量触发） 触发信号：频率15~250HZ，占空比1%~39%，响应时间小于20US 外壳材质金属铝 | 6 | 台
3 | 500w环保卡口抓拍单元 | 1.包含高清一体化嵌入式摄像机、高清镜头、室外防护罩、相机内置网络信号防雷器、电源适配器等； 2.设备的镜头和两个传感器一体化设计，具有独立三角分光棱镜分光结构装置，分别接收可见光和红外光； ★3.抓拍支持输出三张同时刻目标图片，包括可见光路图片（全彩），红外路图片（黑白）和融合图片（全彩），三张图片抓拍时间为同一时刻，抓拍运动目标，三张图片中目标位置相同无位移； 4.支持同时预览两路传感器视频，设备场景中放置红外 LED 常亮灯，朝向摄像机镜头，可见光路视频图像中补光灯灯珠完全无光，同时红外路视频图像补光灯可清晰看到灯珠亮光； 5.最大图像尺寸：2448×2048 像素； 6.支持车辆捕获抓拍功能，在天气晴朗无雾，号牌无遮挡、无污损，白天环境光照度不低于 200lx，晚上辅助光照度不高于 30lx 的条件下测试，白天和晚上的捕获率均≥99%； 7.支持车牌识别功能（含新能源），在白天环境光照度不低于 200lx，晚上辅助光照度不高于 30lx 的条件下测试，白天和晚上的识别率均≥99%； 8.支持主/副驾驶人脸检出和抓拍功能； 9.支持设定以位置、车速、车型、行驶方向和车牌类型等为触发条件进行抓拍； ★10.支持驾驶人脸部特征信息大于 50×50 个像素点、夜间环境照度在 10lx~30lx 范围的情况下，配合 LED 补光与红外爆闪补光，输出高清人脸抠图； ★11.具有车灯去红光设置选项，开启后可去除车灯附近产生的红光； 12.具有去鬼影设置选项，开启后可消除画面中的鬼影现象； 13.具有光晕消除设置选项，开启后可消除交通灯周边的光晕效果； 14.配合爆闪灯，可穿透车窗遮光条显示驾驶员头部画面； ★15.可通过 IE 浏览器设置室内、室外、白天、夜晚、普通、背光、顺光、低照度、高速运动、高度、超级夜景、自定义 1-8 场景模式的参数； 16.网络直连情况下，在只输出主码流、分辨率设置为 1920 × 1080、帧率设置为25fps, 码率设置为 1Mbps，网络协议为 UDP、最短延时、智能分析关闭时，视频图像传输至客户端的延时时间小于等于 70ms； 17.符合《GB/T 28181-2016 公共安全视频监控联网系统信息传输、交换、控制技术要求》； 18.符合（GB35114-2017 公共安全视频监控联网信息安全技术要求）； 19.所有功能抓拍率不低于《道路车辆智能检测记录系统通用技术条件》（GAT497- 2016）中的相关规定。 | 4 | 台
4 | 环保卡口补光灯 | 1.支持 LED 灯频闪、红外气体爆闪，支持可见光补光，红外补光，有效补光 16~25 米； 2.具备≥1 路 485 接口，1 频闪触发输入接口，1 爆闪输入接口； 3.回电时间应≤60ms； 4.防护等级≥IP66；工作环境至少满足-30℃~70℃。 5.可通过软件记录记录闪光灯闪光次数。 6.应符合 GA/T 1202-2022《交通技术监控成像补光装置通用技术条件》要求。 | 6 | 台
5 | 交通信号灯检测器 | 1.具备≥2路RS485接口、≥16路AC220V信号灯输入接口、≥16路信号状态指示灯，≥1路RS485数据收发状态指示灯 ，≥1路5位拨码开关； 2.信号灯输入端口有信号输入时，RS485端口会上传该端口的状态信息； 3.当有电压信号输入时，对应通道的状态指示灯点亮。 | 1 | 台
6 | 光纤收发器 | 1口千兆光纤收发器工业导轨式接收机，光口：1个千兆光口，距离20公里，FC口，单模单纤；电口：1个千兆网口；具有RS485口；安装方式：工业导轨式； | 3 | 对
7 | 室外机柜（抱杆） | 【抱杆机柜】 尺寸：400mmX300mmX500mm 内含双路220V电源防雷，双路10A空气开关一个， 3芯插座一个，抱杆安装 结构：整体结构采用拼焊结构，牢固、钢性好、牢固可靠 防护等级IP55，保护内部设备不受外界恶劣环境的干扰 机柜采用主体焊接、部分拼装的结构，保证了防护性 采用的是专用户外柜锁，具有良好的防水、防盗性能 环境适应性好，能最大限度地降低设备对环境的要求接地系统安全可靠 机柜底部进出线缆，有效实现防水、防尘 机柜采用抱杆安装方式，具有防虫、防鼠功效 一般规范 工作湿度：湿度5%~95%@40℃，无凝结 工作温度：温度-40℃~70℃ | 3 | 台
8 | 室外机柜 | 设备安装基于 19 英寸标准结构设计，有17U 安装空间，具有良好的安装通用性 机柜含有强电模块，包含220V电源防雷，2P25A空气1个，三芯插座一个，1P10A空开8个 机柜为单层机构，外侧钣金厚度为 1.2mm，有效的保证了机柜的强度需求 风扇安装在柜体的顶部居中位置，可有效的降低主设备散发出来的温度 机柜内含照明模块，方便设备夜间维护 防护等级IP55，保护内部设备不受外界恶劣环境的干扰 机柜采用主体焊接、部分拼装的结构，保证了防护性 机柜单开门设计，门锁采用户外机柜防水锁，为机柜提供可靠的安全保护 使用三复合的三元乙丙优质密封条，有效保证了机柜门活动连接部分的密封性 接地系统安全可靠 机柜安装螺钉放在机柜内部，防盗可靠 机柜底部设有进出线缆仓，方便理线 机柜采用落地安装方式 外部环境温度：-20℃~45℃ 贮存温度：-40℃~70℃ 机柜内部相对湿度：≤85%（+30℃） 贮存湿度：0~100% 大气压强：70~106KPa | 1 | 台
9 | 工业交换机 | 提供3个百兆电口，1个千兆电口，2个千兆光口。 支持IEEE 802.3、IEEE 802.3u、IEEE 802.3x。 支持6 KV防浪涌。 线速转发。 存储转发交换方式。 支持端口管理 坚固式高强度金属外壳。 工业导轨安装方式 无风扇设计，高可靠性。 室外宽温设计（-40~75℃） | 3 | 台
10 | 路口汇聚交换机 | 24口千兆全网管二层交换机 机架式 24个千兆电口 4个千兆光口 支持通过console口管理。交换容量：336Gbps/3.36Tbps 包转发率：42Mpps/96Mpps 1U高度 19英寸宽 工作温度：0℃～40℃ 支持220v交流 满负荷功耗23W；支持VLAN 流量控制 ACL QOS支持SNMP V1/V2c/V3网管。 | 1 | 台
11 | 防雷器 | 网络（RJ45）+电源（12V）二合一防雷器 最大持续工作电压Uc：网络：6V DC /电源：13.5V DC ； 试验类别及冲击电压：网络：C2：5kV/2.5kA/电源： C2:20kV/10kA； 电压保护水平Up：网络：30V/电源：23V ； 传输速率：100Mbps； 插入损耗: ≤0.5dB； 响应时间：1ns； 接口型式：网络：RJ45 /电源： 接线端子。 | 4 | 台
12 | 新建立杆L型 | 八棱杆（含相应地笼）钢管材质，内外热镀锌，外白色喷塑漆，西立杆高度6.5米横臂4.5米；南立杆高度6.5米横臂4.5米；东口高度6.5米横臂5米；北立杆高度6.5米横臂4米 | 3 | 根 | 西立杆利旧后移
13 | 立杆基础 | 用 C25 或以上标号混凝土，不少于1.5M*.1.5M*2.0M，每根立杆 4.5方 | 4 | 个
14 | 老旧杆拆除翻新 | 老旧杆除锈翻新，拆除，运送，地面恢复 | 1 | 宗
15 | 主干电源线 | 钢铠电源线，不低于 RVV3*6 国标线缆。 | 100 | 米
16 | 设备电源线 | 不低于 RVV2*1.5国标线缆。 | 250 | 米
17 | 网线 | 不低于超五类线，0.45mm 无氧铜，PVC 护套，阻燃等级 CMX | 80 | 米
18 | 信号线 | 不低于国标 RVVP2*1 屏蔽线缆 | 250 | 米
19 | 光缆 | 路口组网光缆，不低于单模 4 芯。 | 250 | 米
20 | 安装辅材 | 穿线金属管，金属软管，接头，焊接，膨胀丝，自攻丝，胶栓，胶带，扎带等辅材、线缆，一个路口一批。 | 1 | 宗
21 | 顶管 | 每个路口汇聚到一个方向，需PE管穿线，含≥2*PEΦ90mm 管道。 | 150 | 米
22 | 落地机柜基础制作 | 600mm*600mm*1000mm（地上500mm地下500mm），地上部分美化，接地电阻≤4Ω，含基础开挖、浇筑、、地面恢复、安全防护，垃圾外运，；具体以实际施工为准。 | 1 | 个
23 | 沟槽(道路开挖) | 含≥2*PEΦ90mm 管道，平行放置；用于人行道、花池开挖及恢复。 取电主电源线采取钢铠电源线直埋，无需埋管。 | 200 | 米
24 | 环保清理 | 环保清理（以实际工程量为准） | 1 | 项
25 | 施工围挡 | 施工围挡 | 1 | 宗
26 | 防雷接地 | 设备防雷接地，含接地线缆 | 4 | 个
27 | 检查井 | 不低于500mm*500mm*500mm。铸铁井盖 | 4 | 个
28 | 监控标识牌 | 全铝合金材质，2.5mm厚的铝板，3m棱镜极网状反光膜。尺寸大小：80*100cm | 4 | 个
29 | 路口平面图 | 由施工单位制定详细的路口平面图 | 1 | 套
30 | 网络服务费 | 包含三年网络服务费 | 1 | 项
8、大庆路南海路 南北5车道、东西3车道
1 | 900w电警抓拍单元（核心产品） | 1.包含高清一体化嵌入式摄像机、高清镜头、室外防护罩、相机内置网络信号防雷器、电源适配器等 2.图像传感器：采用1英寸GMOS 3.最大图像尺寸：≥4096×2160像素；字符叠加时最大可支持4096×2800 4.视频帧率：在1～25fps可调 5.视频压缩支持H.265、H.264、M-JPEG 6.外壳防护等级应不低于IP66 7.支持机动车、二轮车（摩托车、自行车、电动二轮车）、三轮车和行人分类检测 8.支持禁左、禁右、禁止掉头违章抓拍；支持禁货、禁拖拉机、禁农用车、禁大客车、禁拖/挂车通行等违章抓拍 9.支持1～6 张图片合成一张图片 10.未叠加字符信息抓图分辨率：4096像素×2160像素；叠加字符信息抓图分辨率：4096像素×4312像素 11.具有抓拍黄牌车、蓝牌车、绿牌车、渐变绿牌车、黑牌车、白牌车、黄绿双拼牌车和不启用抓拍八个设置选项。可对蓝色、黄色、绿色、渐变绿色、黑色、白色、黄绿双拼色以及其他不同颜色车牌的车辆进行选择抓拍。 12.支持分别对9种车型（大货车、中货车、小货车、客车、小轿车、中客车、危险品运输车、校车、其他车型等）进行不同超速比设置，可设置12个超速比区间。在相同道路上，设备支持根据不同的超速比设置对不同车型进行超速抓拍，并输出不同的超速抓拍结果及违法代码 13.在车辆结构化属性清晰、无遮挡的情况下，客户端设备与受检设备直连进行测试，从抓拍图片到输出车牌信息的时间＜18ms。 14.支持识别车标类型≥460种；在天气晴朗无雾，车辆无遮挡，白天环境光照度不低于200lx，夜晚辅助光照度不高于30lx的情况下进行测试；白天车标识别准确率≥99%；晚上车标识别准确率≥99%。 15.宽动态功能有开启、关闭、自动三种设置，当设置为自动时，样品可根据环境照度自动开启或关闭宽动态功能 16.样机可识别通过监视画面中的机动车车牌号码，包括大型汽车号牌、挂车号牌、大型新能源汽车号牌、小型汽车号牌、小型新能源汽车号牌、武警车牌、军牌、港澳入出境车号牌、使馆汽车号牌、教练汽车号牌、民航车牌。样机可识别并抓拍垂直倾斜角度≤55°、水平倾斜角度≤35°、俯仰角度≤35°的机动车车牌号码。样机可对80×25至1200 × 380像素的机动车车牌进行抓拍并识别号码。 17.样机可在左右45°范围内识别机动车车辆特征，包括车牌号码、车身颜色、车辆类型 18.可通过IE浏览器显示监视画面中鼠标所选区域水平及垂直方向的像素数 19.可通过IE浏览器设置室内、室外、白天、夜晚、普通、背光、顺光、低照度、高速运动、高度、超级夜景、自定义1-8场景模式的参数 20.网络直连情况下，在只输出主码流、分辨率设置为1920 × 1080、帧率设置为25fps, 码率设置为1Mbps，网络协议为UDP、最短延时、智能分析关闭时，视频图像传输至客户端的延时时间小于等于70ms | 4 | 台
2 | 电警补光灯（环保） | 光源类型：16颗原装大功率LED 发光角度10° 覆盖范围：单车道环境补光灯 最佳补光范围16米～25米 触发方式： 4V~6V电平量触发（高电平有效）（可选配开关量触发） 触发信号：频率15~250HZ，占空比1%~39%，响应时间小于20US 外壳材质金属铝 | 16 | 台
3 | 900w环保卡口抓拍单元 | 1.包含高清一体化嵌入式摄像机、高清镜头、室外防护罩、电源适配器等； ★2.设备的镜头和两个传感器一体化设计，具有独立三角分光棱镜分光结构装置，分别接收可见光和红外光； 3.抓拍支持输出三张同时刻目标图片，包括可见光路图片（全彩），红外路图片（黑白）和融合图片（全彩），三张图片抓拍时间为同一时刻，抓拍运动目标，三张图片中目标位置相同无位移； 4.支持同时预览两路传感器视频，设备场景中放置红外 LED 常亮灯，朝向摄像机镜头，可见光路视频图像中补光灯灯珠完全无光，同时红外路视频图像补光灯可清晰看到灯珠亮光； 5.最大图像尺寸：≥4096×2160 像素；字符叠加时最大可支持 4096×2800； 6.支持 1～6 张图片合成一图张片； ★7.支持驾驶人脸部特征信息大于 50×50 个像素点、夜间环境照度在 10lx~30lx 范围的情况下，配合 LED 补光与红外爆闪补光，输出高清人脸抠图； 8.具有车灯去红光设置选项，开启后可去除车灯附近产生的红光； 9.具有去鬼影设置选项，开启后可消除画面中的鬼影现象； ★10.具有光晕消除设置选项，开启后可消除交通灯周边的光晕效果； ★11.配合爆闪灯，可穿透车窗遮光条显示驾驶员头部画面； 12.支持识别改装牛眼灯的大货车的车牌； 13.宽动态功能有开启、关闭、自动三种设置，当设置为自动时，可根据环境照度自动开启或关闭宽动态功能； 14.可识别通过监视画面中的机动车车牌号码，包括大型汽车号牌、挂车号牌、大型新能源汽车号牌、小型汽车号牌、小型新能源汽车号牌、武警车牌、军牌、港澳入出境车号牌、使馆汽车号牌、教练汽车号牌、民航车牌。可识别并抓拍垂直倾斜角度≤55°、水平倾斜角度≤35°、俯仰角度≤35°的机动车车牌号码。可对 80×25 至 1200 ×380 像素的机动车车牌进行抓拍并识别号码； 15.可在左右 45°范围内识别机动车车辆特征，包括车牌号码、车身颜色、车辆类型； 16.网络直连情况下，在只输出主码流、分辨率设置为 1920 × 1080、帧率设置为25fps, 码率设置为 1Mbps，网络协议为 UDP、最短延时、智能分析关闭时，视频图像传输至客户端的延时时间小于等于 70ms； 17.符合《GB/T 28181-2016 公共安全视频监控联网系统信息传输、交换、控制技术要求》； 18.符合（GB35114-2017 公共安全视频监控联网信息安全技术要求）； 19.所有功能抓拍率不低于《道路车辆智能检测记录系统通用技术条件》（GAT497-2016）中的相关规定。 | 4 | 台
4 | 500w电警抓拍单元（核心产品） | 1.包含高清一体化嵌入式摄像机、高清镜头、室外防护罩、相机内置网络信号防雷器、电源适配器等 2.图像传感器：采用2/3英寸全局曝光CMOS传感器 3.最大图像尺寸：2448×2048像素 4.视频帧率（1-50）fps可设置 5.视频压缩支持H.265、H.264、M-JPEG 6.支持车辆捕获抓拍功能，在天气晴朗无雾，号牌无遮挡、无污损，白天环境光照度不低于200lx，晚上辅助光照度不高于30lx的条件下测试，白天和晚上的捕获率均≥99% 7.支持车牌识别功能（含新能源），在白天环境光照度不低于200lx，晚上辅助光照度不高于30lx的条件下测试，白天和晚上的识别率均≥99% 8.支持大型货车闯红灯抓拍功能，包括拖车、挂车、罐车、平板货车、集装箱牵引车、渣土车等货车类型 9.支持根据现场违章抓拍需求通过web界面设置事件优先度，事件优先度1～16可设，设置后可按事件优先度进行违章抓拍及图片存储 10.在车辆结构化属性清晰、无遮挡的情况下，客户端设备与受检设备直连进行测试，从抓拍图片到输出车牌信息的时间＜18ms。 11.支持识别车标类型≥460种；在天气晴朗无雾，车辆无遮挡，白天环境光照度不低于200lx，夜晚辅助光照度不高于30lx的情况下进行测试；白天车标识别准确率≥99%；晚上车标识别准确率≥99%。 12.宽动态功能有开启、关闭、自动三种设置，当设置为自动时，样品可根据环境照度自动开启或关闭宽动态功能 13.样机可识别通过监视画面中的机动车车牌号码，包括大型汽车号牌、挂车号牌、大型新能源汽车号牌、小型汽车号牌、小型新能源汽车号牌、武警车牌、军牌、港澳入出境车号牌、使馆汽车号牌、教练汽车号牌、民航车牌。样机可识别并抓拍垂直倾斜角度≤55°、水平倾斜角度≤35°、俯仰角度≤35°的机动车车牌号码。样机可对80×25至1200 × 380像素的机动车车牌进行抓拍并识别号码。 14.样机可在左右45°范围内识别机动车车辆特征，包括车牌号码、车身颜色、车辆类型 15.可通过IE浏览器显示监视画面中鼠标所选区域水平及垂直方向的像素数 16.可通过IE浏览器设置室内、室外、白天、夜晚、普通、背光、顺光、低照度、高速运动、高度、超级夜景、自定义1-8场景模式的参数 | 2 | 台
5 | 500w环保卡口抓拍单元 | 1.包含高清一体化嵌入式摄像机、高清镜头、室外防护罩、相机内置网络信号防雷器、电源适配器等； 2.设备的镜头和两个传感器一体化设计，具有独立三角分光棱镜分光结构装置，分别接收可见光和红外光； ★3.抓拍支持输出三张同时刻目标图片，包括可见光路图片（全彩），红外路图片（黑白）和融合图片（全彩），三张图片抓拍时间为同一时刻，抓拍运动目标，三张图片中目标位置相同无位移； 4.支持同时预览两路传感器视频，设备场景中放置红外 LED 常亮灯，朝向摄像机镜头，可见光路视频图像中补光灯灯珠完全无光，同时红外路视频图像补光灯可清晰看到灯珠亮光； 5.最大图像尺寸：2448×2048 像素； 6.支持车辆捕获抓拍功能，在天气晴朗无雾，号牌无遮挡、无污损，白天环境光照度不低于 200lx，晚上辅助光照度不高于 30lx 的条件下测试，白天和晚上的捕获率均≥99%； 7.支持车牌识别功能（含新能源），在白天环境光照度不低于 200lx，晚上辅助光照度不高于 30lx 的条件下测试，白天和晚上的识别率均≥99%； 8.支持主/副驾驶人脸检出和抓拍功能； 9.支持设定以位置、车速、车型、行驶方向和车牌类型等为触发条件进行抓拍； ★10.支持驾驶人脸部特征信息大于 50×50 个像素点、夜间环境照度在 10lx~30lx 范围的情况下，配合 LED 补光与红外爆闪补光，输出高清人脸抠图； ★11.具有车灯去红光设置选项，开启后可去除车灯附近产生的红光； 12.具有去鬼影设置选项，开启后可消除画面中的鬼影现象； 13.具有光晕消除设置选项，开启后可消除交通灯周边的光晕效果； 14.配合爆闪灯，可穿透车窗遮光条显示驾驶员头部画面； ★15.可通过 IE 浏览器设置室内、室外、白天、夜晚、普通、背光、顺光、低照度、高速运动、高度、超级夜景、自定义 1-8 场景模式的参数； 16.网络直连情况下，在只输出主码流、分辨率设置为 1920 × 1080、帧率设置为25fps, 码率设置为 1Mbps，网络协议为 UDP、最短延时、智能分析关闭时，视频图像传输至客户端的延时时间小于等于 70ms； 17.符合《GB/T 28181-2016 公共安全视频监控联网系统信息传输、交换、控制技术要求》； 18.符合（GB35114-2017 公共安全视频监控联网信息安全技术要求）； 19.所有功能抓拍率不低于《道路车辆智能检测记录系统通用技术条件》（GAT497- 2016）中的相关规定。 | 2 | 台
6 | 环保卡口补光灯 | 1.支持 LED 灯频闪、红外气体爆闪，支持可见光补光，红外补光，有效补光 16~25 米； 2.具备≥1 路 485 接口，1 频闪触发输入接口，1 爆闪输入接口； 3.回电时间应≤60ms； 4.防护等级≥IP66；工作环境至少满足-30℃~70℃。 5.可通过软件记录记录闪光灯闪光次数。 6.应符合 GA/T 1202-2022《交通技术监控成像补光装置通用技术条件》要求。 | 16 | 台
7 | 交通信号灯检测器 | 1.具备≥2路RS485接口、≥16路AC220V信号灯输入接口、≥16路信号状态指示灯，≥1路RS485数据收发状态指示灯 ，≥1路5位拨码开关； 2.信号灯输入端口有信号输入时，RS485端口会上传该端口的状态信息； 3.当有电压信号输入时，对应通道的状态指示灯点亮。 | 1 | 台
8 | 光纤收发器 | 1口千兆光纤收发器工业导轨式接收机，光口：1个千兆光口，距离20公里，FC口，单模单纤；电口：1个千兆网口；具有RS485口；安装方式：工业导轨式； | 3 | 对
9 | 室外机柜（抱杆） | 【抱杆机柜】 尺寸：400mmX300mmX500mm 内含双路220V电源防雷，双路10A空气开关一个， 3芯插座一个，抱杆安装 结构：整体结构采用拼焊结构，牢固、钢性好、牢固可靠 防护等级IP55，保护内部设备不受外界恶劣环境的干扰 机柜采用主体焊接、部分拼装的结构，保证了防护性 采用的是专用户外柜锁，具有良好的防水、防盗性能 环境适应性好，能最大限度地降低设备对环境的要求接地系统安全可靠 机柜底部进出线缆，有效实现防水、防尘 机柜采用抱杆安装方式，具有防虫、防鼠功效 一般规范 工作湿度：湿度5%~95%@40℃，无凝结 工作温度：温度-40℃~70℃ | 3 | 台
10 | 室外机柜 | 设备安装基于 19 英寸标准结构设计，有17U 安装空间，具有良好的安装通用性 机柜含有强电模块，包含220V电源防雷，2P25A空气1个，三芯插座一个，1P10A空开8个 机柜为单层机构，外侧钣金厚度为 1.2mm，有效的保证了机柜的强度需求 风扇安装在柜体的顶部居中位置，可有效的降低主设备散发出来的温度 机柜内含照明模块，方便设备夜间维护 防护等级IP55，保护内部设备不受外界恶劣环境的干扰 机柜采用主体焊接、部分拼装的结构，保证了防护性 机柜单开门设计，门锁采用户外机柜防水锁，为机柜提供可靠的安全保护 使用三复合的三元乙丙优质密封条，有效保证了机柜门活动连接部分的密封性 接地系统安全可靠 机柜安装螺钉放在机柜内部，防盗可靠 机柜底部设有进出线缆仓，方便理线 机柜采用落地安装方式 外部环境温度：-20℃~45℃ 贮存温度：-40℃~70℃ 机柜内部相对湿度：≤85%（+30℃） 贮存湿度：0~100% 大气压强：70~106KPa | 1 | 台
11 | 工业交换机 | 提供3个百兆电口，1个千兆电口，2个千兆光口。 支持IEEE 802.3、IEEE 802.3u、IEEE 802.3x。 支持6 KV防浪涌。 线速转发。 存储转发交换方式。 支持端口管理 坚固式高强度金属外壳。 工业导轨安装方式 无风扇设计，高可靠性。 室外宽温设计（-40~75℃） | 3 | 台
12 | 路口汇聚交换机 | 24口千兆全网管二层交换机 机架式 24个千兆电口 4个千兆光口 支持通过console口管理。交换容量：336Gbps/3.36Tbps 包转发率：42Mpps/96Mpps 1U高度 19英寸宽 工作温度：0℃～40℃ 支持220v交流 满负荷功耗23W；支持VLAN 流量控制 ACL QOS支持SNMP V1/V2c/V3网管。 | 1 | 台
13 | 防雷器 | 网络（RJ45）+电源（12V）二合一防雷器 最大持续工作电压Uc：网络：6V DC /电源：13.5V DC ； 试验类别及冲击电压：网络：C2：5kV/2.5kA/电源： C2:20kV/10kA； 电压保护水平Up：网络：30V/电源：23V ； 传输速率：100Mbps； 插入损耗: ≤0.5dB； 响应时间：1ns； 接口型式：网络：RJ45 /电源： 接线端子。 | 4 | 台
14 | 新建立杆L型 | 八棱杆（含相应地笼）钢管材质，内外热镀锌，外白色喷塑漆，立杆高南方向杆件高度6米横臂10米；东西方向杆件高度6米横臂7米； | 3 | 根 | 北杆利旧后移
15 | 立杆基础 | 用 C25 或以上标号混凝土，不少于1.5M*.1.5M*2.0M，每根立杆 4.5方 | 4 | 个
16 | 老旧杆拆除翻新 | 老旧杆除锈翻新，拆除，运送，地面恢复 | 1 | 宗
17 | 主干电源线 | 钢铠电源线，不低于 RVV3*6 国标线缆。 | 100 | 米
18 | 设备电源线 | 不低于 RVV2*1.5国标线缆。 | 400 | 米
19 | 网线 | 不低于超五类线，0.45mm 无氧铜，PVC 护套，阻燃等级 CMX | 100 | 米
20 | 信号线 | 不低于国标 RVVP2*1 屏蔽线缆 | 400 | 米
21 | 光缆 | 路口组网光缆，不低于单模 4 芯。 | 400 | 米
22 | 安装辅材 | 穿线金属管，金属软管，接头，焊接，膨胀丝，自攻丝，胶栓，胶带，扎带等辅材、线缆，一个路口一批。 | 1 | 宗
23 | 顶管 | 每个路口汇聚到一个方向，需PE管穿线，含≥2*PEΦ90mm 管道。 | 200 | 米
24 | 落地机柜基础制作 | 600mm*600mm*1000mm（地上500mm地下500mm），地上部分美化，接地电阻≤4Ω，含基础开挖、浇筑、、地面恢复、安全防护，垃圾外运，；具体以实际施工为准。 | 1 | 个
25 | 沟槽(道路开挖) | 含≥2*PEΦ90mm 管道，平行放置；用于人行道、花池开挖及恢复。 取电主电源线采取钢铠电源线直埋，无需埋管。 | 300 | 米
26 | 环保清理 | 环保清理（以实际工程量为准） | 1 | 项
27 | 施工围挡 | 施工围挡 | 1 | 宗
28 | 防雷接地 | 设备防雷接地，含接地线缆 | 4 | 个
29 | 检查井 | 不低于500mm*500mm*500mm。铸铁井盖 | 4 | 个
30 | 监控标识牌 | 全铝合金材质，2.5mm厚的铝板，3m棱镜极网状反光膜。尺寸大小：80*100cm | 4 | 个
31 | 路口平面图 | 由施工单位制定详细的路口平面图 | 1 | 套
32 | 网络服务费 | 包含三年网络服务费 | 1 | 项
二、 | 15个违停球
1、 | 五一路百姓量贩处
1 | 违停球 | 1. 摄像机靶面尺寸不小于1/1.8英寸 2. 内置GPU芯片 3. 内置镜头，支持不小于32倍光学变倍，镜头最大焦距不小于192mm 4. 视频分辨率与帧率支持2560×1440@30fps，分辨力不小于1100线 5. 红外距离不小于250米 6. 支持最低照度可达彩色0.0002Lux，黑白0.0001Lux 7. 支持水平旋转范围为360°连续旋转，垂直旋转范围为-20°~90° 8. 支持300个预置位，可按照所设置的预置位完成不小于8条巡航路径，每条巡航路径可设置不小于32个预置点。支持预置位视频冻结功能；支持优先控制功能。 9. 具有三种滤光片，在白天、夜晚及有雾情况下可自动切换不同的滤光片进行成像。滤光片透过率不小于95% 10. 支持快速聚焦功能，当设备跟踪行人或机动车等移动目标并录像时，单帧回放录像文件，每1帧画面均应清晰可见。 11. 支持违法停车抓拍功能，且白天和晚上违法停车捕获率、捕获有效率均大于99% 12. 可识别不低于170种车辆品牌，车辆品牌识别白天准确率大于98%，晚上准确率大于97%。 13. 可识别11种车辆颜色，车辆车身颜色识别准确率大于97% 14. 车型识别白天准确率大于98%，晚上准确率大于97% 15. 支持语音联动功能，当有停车、逆行、压线、变道、掉头、机动车占用非机动车道现象被触发时，设备可分别发出不同的语音提示。 16. 具备较好的环境适应性，工作温度范围可达-40℃到70℃ 17. 支持违法停车抓拍功能，且白天和晚上违法停车捕获率、捕获有效率均大于99% | 1 | 台
2 | 违停杆 | 八棱杆（含相应地笼）钢管材质，内外热镀锌，外白色喷塑漆，立杆高 6.5M；横臂5米 | 1 | 根
3 | 网线 | 不低于超五类线，0.45mm 无氧铜，PVC 护套，阻燃等级 CMX | 30 | 米
4 | 安装辅材 | 穿线金属管，金属软管，接头，焊接，膨胀丝，自攻丝，胶栓，胶带，扎带等辅材、线缆，一个路口一批。 | 1 | 宗
5 | 手井 | 不低于 500mm*500mm*500mm。铸铁井盖 | 1 | 个
6 | 室外机柜（抱杆） | 【抱杆机柜】 尺寸：400mmX300mmX500mm 内含双路220V电源防雷，双路10A空气开关一个， 3芯插座一个，抱杆安装 结构：整体结构采用拼焊结构，牢固、钢性好、牢固可靠 防护等级IP55，保护内部设备不受外界恶劣环境的干扰 机柜采用主体焊接、部分拼装的结构，保证了防护性 采用的是专用户外柜锁，具有良好的防水、防盗性能 环境适应性好，能最大限度地降低设备对环境的要求接地系统安全可靠 机柜底部进出线缆，有效实现防水、防尘 机柜采用抱杆安装方式，具有防虫、防鼠功效 一般规范 工作湿度：湿度5%~95%@40℃，无凝结 工作温度：温度-40℃~70℃ | 1 | 台
7 | 违停标示牌 | 全铝合金材质，2.5mm厚的铝板，3m棱镜极网状反光膜。尺寸大小：80*100cm | 1 | 个
8 | 设备电源线 | 不低于 RVV2*1.5国标线缆。 | 100 | 米
9 | 顶管 | 设备取电，需PE管穿线，含≥2*PEΦ90mm 管道。 | 50 | 米
10 | 沟槽(道路开挖) | 含≥2*PEΦ90mm 管道，平行放置；用于人行道、花池开挖及恢复。 取电主电源线采取钢铠电源线直埋，无需埋管。 | 100 | 米
11 | 环保清理 | 环保清理（以实际工程量为准） | 1 | 项
12 | 立杆基础 | 用 C25 或以上标号混凝土，不少于1.5M*.1.5M*2.0M，每根立杆 4.5方 | 1 | 个
13 | 平面图 | 由施工单位制定详细的平面图 | 1 | 套
14 | 网络服务费 | 包含三年网络服务费 | 1 | 项
2、五一路凌云小区处
1 | 违停球 | 1. 摄像机靶面尺寸不小于1/1.8英寸 2. 内置GPU芯片 3. 内置镜头，支持不小于32倍光学变倍，镜头最大焦距不小于192mm 4. 视频分辨率与帧率支持2560×1440@30fps，分辨力不小于1100线 5. 红外距离不小于250米 6. 支持最低照度可达彩色0.0002Lux，黑白0.0001Lux 7. 支持水平旋转范围为360°连续旋转，垂直旋转范围为-20°~90° 8. 支持300个预置位，可按照所设置的预置位完成不小于8条巡航路径，每条巡航路径可设置不小于32个预置点。支持预置位视频冻结功能；支持优先控制功能。 9. 具有三种滤光片，在白天、夜晚及有雾情况下可自动切换不同的滤光片进行成像。滤光片透过率不小于95% 10. 支持快速聚焦功能，当设备跟踪行人或机动车等移动目标并录像时，单帧回放录像文件，每1帧画面均应清晰可见。 11. 支持违法停车抓拍功能，且白天和晚上违法停车捕获率、捕获有效率均大于99% 12. 可识别不低于170种车辆品牌，车辆品牌识别白天准确率大于98%，晚上准确率大于97%。 13. 可识别11种车辆颜色，车辆车身颜色识别准确率大于97% 14. 车型识别白天准确率大于98%，晚上准确率大于97% 15. 支持语音联动功能，当有停车、逆行、压线、变道、掉头、机动车占用非机动车道现象被触发时，设备可分别发出不同的语音提示。 16. 具备较好的环境适应性，工作温度范围可达-40℃到70℃ 17. 支持违法停车抓拍功能，且白天和晚上违法停车捕获率、捕获有效率均大于99% | 1 | 台
2 | 违停杆 | 八棱杆（含相应地笼）钢管材质，内外热镀锌，外白色喷塑漆，立杆高 6M；横臂5米 | 1 | 根
3 | 网线 | 不低于超五类线，0.45mm 无氧铜，PVC 护套，阻燃等级 CMX | 20 | 米
4 | 安装辅材 | 穿线金属管，金属软管，接头，焊接，膨胀丝，自攻丝，胶栓，胶带，扎带等辅材、线缆，一个路口一批。 | 1 | 宗
5 | 手井 | 不低于 500mm*500mm*500mm。铸铁井盖 | 1 | 个
6 | 室外机柜（抱杆） | 【抱杆机柜】 尺寸：400mmX300mmX500mm 内含双路220V电源防雷，双路10A空气开关一个， 3芯插座一个，抱杆安装 结构：整体结构采用拼焊结构，牢固、钢性好、牢固可靠 防护等级IP55，保护内部设备不受外界恶劣环境的干扰 机柜采用主体焊接、部分拼装的结构，保证了防护性 采用的是专用户外柜锁，具有良好的防水、防盗性能 环境适应性好，能最大限度地降低设备对环境的要求接地系统安全可靠 机柜底部进出线缆，有效实现防水、防尘 机柜采用抱杆安装方式，具有防虫、防鼠功效 一般规范 工作湿度：湿度5%~95%@40℃，无凝结 工作温度：温度-40℃~70℃ | 1 | 台
7 | 违停标示牌 | 全铝合金材质，2.5mm厚的铝板，3m棱镜极网状反光膜。尺寸大小：80*100cm | 1 | 个
8 | 设备电源线 | 不低于 RVV2*1.5国标线缆。 | 120 | 米
9 | 顶管 | 设备取电，需PE管穿线，含≥2*PEΦ90mm 管道。 | 50 | 米
10 | 沟槽(道路开挖) | 含≥2*PEΦ90mm 管道，平行放置；用于人行道、花池开挖及恢复。 取电主电源线采取钢铠电源线直埋，无需埋管。 | 100 | 米
11 | 环保清理 | 环保清理（以实际工程量为准） | 1 | 项
12 | 立杆基础 | 用 C25 或以上标号混凝土，不少于1.5M*.1.5M*2.0M，每根立杆 4.5方 | 1 | 个
13 | 平面图 | 由施工单位制定详细的平面图 | 1 | 套
14 | 网络服务费 | 包含三年网络服务费 | 1 | 项
3、 | 五一路油田三高处
1 | 违停球 | 1. 摄像机靶面尺寸不小于1/1.8英寸 2. 内置GPU芯片 3. 内置镜头，支持不小于32倍光学变倍，镜头最大焦距不小于192mm 4. 视频分辨率与帧率支持2560×1440@30fps，分辨力不小于1100线 5. 红外距离不小于250米 6. 支持最低照度可达彩色0.0002Lux，黑白0.0001Lux 7. 支持水平旋转范围为360°连续旋转，垂直旋转范围为-20°~90° 8. 支持300个预置位，可按照所设置的预置位完成不小于8条巡航路径，每条巡航路径可设置不小于32个预置点。支持预置位视频冻结功能；支持优先控制功能。 9. 具有三种滤光片，在白天、夜晚及有雾情况下可自动切换不同的滤光片进行成像。滤光片透过率不小于95% 10. 支持快速聚焦功能，当设备跟踪行人或机动车等移动目标并录像时，单帧回放录像文件，每1帧画面均应清晰可见。 11. 支持违法停车抓拍功能，且白天和晚上违法停车捕获率、捕获有效率均大于99% 12. 可识别不低于170种车辆品牌，车辆品牌识别白天准确率大于98%，晚上准确率大于97%。 13. 可识别11种车辆颜色，车辆车身颜色识别准确率大于97% 14. 车型识别白天准确率大于98%，晚上准确率大于97% 15. 支持语音联动功能，当有停车、逆行、压线、变道、掉头、机动车占用非机动车道现象被触发时，设备可分别发出不同的语音提示。 16. 具备较好的环境适应性，工作温度范围可达-40℃到70℃ 17. 支持违法停车抓拍功能，且白天和晚上违法停车捕获率、捕获有效率均大于99% | 1 | 台
2 | 违停杆 | 八棱杆（含相应地笼）钢管材质，内外热镀锌，外白色喷塑漆，立杆高6.5M；横臂6.5米 | 1 | 根
3 | 网线 | 不低于超五类线，0.45mm 无氧铜，PVC 护套，阻燃等级 CMX | 20 | 米
4 | 安装辅材 | 穿线金属管，金属软管，接头，焊接，膨胀丝，自攻丝，胶栓，胶带，扎带等辅材、线缆，一个路口一批。 | 1 | 宗
5 | 手井 | 不低于 500mm*500mm*500mm。铸铁井盖 | 1 | 个
6 | 室外机柜（抱杆） | 【抱杆机柜】 尺寸：400mmX300mmX500mm 内含双路220V电源防雷，双路10A空气开关一个， 3芯插座一个，抱杆安装 结构：整体结构采用拼焊结构，牢固、钢性好、牢固可靠 防护等级IP55，保护内部设备不受外界恶劣环境的干扰 机柜采用主体焊接、部分拼装的结构，保证了防护性 采用的是专用户外柜锁，具有良好的防水、防盗性能 环境适应性好，能最大限度地降低设备对环境的要求接地系统安全可靠 机柜底部进出线缆，有效实现防水、防尘 机柜采用抱杆安装方式，具有防虫、防鼠功效 一般规范 工作湿度：湿度5%~95%@40℃，无凝结 工作温度：温度-40℃~70℃ | 1 | 台
7 | 违停标示牌 | 全铝合金材质，2.5mm厚的铝板，3m棱镜极网状反光膜。尺寸大小：80*100cm | 1 | 个
8 | 设备电源线 | 不低于 RVV2*1.5国标线缆。 | 80 | 米
9 | 顶管 | 设备取电，需PE管穿线，含≥2*PEΦ90mm 管道。 | 50 | 米
10 | 沟槽(道路开挖) | 含≥2*PEΦ90mm 管道，平行放置；用于人行道、花池开挖及恢复。 取电主电源线采取钢铠电源线直埋，无需埋管。 | 100 | 米
11 | 环保清理 | 环保清理（以实际工程量为准） | 1 | 项
12 | 立杆基础 | 用 C25 或以上标号混凝土，不少于1.5M*.1.5M*2.0M，每根立杆 4.5方 | 1 | 个
13 | 平面图 | 由施工单位制定详细的平面图 | 1 | 套
14 | 网络服务费 | 包含三年网络服务费 | 1 | 项
4、 | 中原路百姓量贩处
1 | 违停球 | 1. 摄像机靶面尺寸不小于1/1.8英寸 2. 内置GPU芯片 3. 内置镜头，支持不小于32倍光学变倍，镜头最大焦距不小于192mm 4. 视频分辨率与帧率支持2560×1440@30fps，分辨力不小于1100线 5. 红外距离不小于250米 6. 支持最低照度可达彩色0.0002Lux，黑白0.0001Lux 7. 支持水平旋转范围为360°连续旋转，垂直旋转范围为-20°~90° 8. 支持300个预置位，可按照所设置的预置位完成不小于8条巡航路径，每条巡航路径可设置不小于32个预置点。支持预置位视频冻结功能；支持优先控制功能。 9. 具有三种滤光片，在白天、夜晚及有雾情况下可自动切换不同的滤光片进行成像。滤光片透过率不小于95% 10. 支持快速聚焦功能，当设备跟踪行人或机动车等移动目标并录像时，单帧回放录像文件，每1帧画面均应清晰可见。 11. 支持违法停车抓拍功能，且白天和晚上违法停车捕获率、捕获有效率均大于99% 12. 可识别不低于170种车辆品牌，车辆品牌识别白天准确率大于98%，晚上准确率大于97%。 13. 可识别11种车辆颜色，车辆车身颜色识别准确率大于97% 14. 车型识别白天准确率大于98%，晚上准确率大于97% 15. 支持语音联动功能，当有停车、逆行、压线、变道、掉头、机动车占用非机动车道现象被触发时，设备可分别发出不同的语音提示。 16. 具备较好的环境适应性，工作温度范围可达-40℃到70℃ 17. 支持违法停车抓拍功能，且白天和晚上违法停车捕获率、捕获有效率均大于99% | 1 | 台
2 | 违停杆 | 八棱杆（含相应地笼）钢管材质，内外热镀锌，外白色喷塑漆，立杆高 6.5M；横臂4米 | 1 | 根
3 | 网线 | 不低于超五类线，0.45mm 无氧铜，PVC 护套，阻燃等级 CMX | 25 | 米
4 | 安装辅材 | 穿线金属管，金属软管，接头，焊接，膨胀丝，自攻丝，胶栓，胶带，扎带等辅材、线缆，一个路口一批。 | 1 | 宗
5 | 手井 | 不低于 500mm*500mm*500mm。铸铁井盖 | 1 | 个
6 | 室外机柜（抱杆） | 【抱杆机柜】 尺寸：400mmX300mmX500mm 内含双路220V电源防雷，双路10A空气开关一个， 3芯插座一个，抱杆安装 结构：整体结构采用拼焊结构，牢固、钢性好、牢固可靠 防护等级IP55，保护内部设备不受外界恶劣环境的干扰 机柜采用主体焊接、部分拼装的结构，保证了防护性 采用的是专用户外柜锁，具有良好的防水、防盗性能 环境适应性好，能最大限度地降低设备对环境的要求接地系统安全可靠 机柜底部进出线缆，有效实现防水、防尘 机柜采用抱杆安装方式，具有防虫、防鼠功效 一般规范 工作湿度：湿度5%~95%@40℃，无凝结 工作温度：温度-40℃~70℃ | 1 | 台
7 | 违停标示牌 | 全铝合金材质，2.5mm厚的铝板，3m棱镜极网状反光膜。尺寸大小：80*100cm | 1 | 个
8 | 设备电源线 | 不低于 RVV2*1.5国标线缆。 | 110 | 米
9 | 顶管 | 设备取电，需PE管穿线，含≥2*PEΦ90mm 管道。 | 50 | 米
10 | 沟槽(道路开挖) | 含≥2*PEΦ90mm 管道，平行放置；用于人行道、花池开挖及恢复。 取电主电源线采取钢铠电源线直埋，无需埋管。 | 100 | 米
11 | 环保清理 | 环保清理（以实际工程量为准） | 1 | 项
12 | 立杆基础 | 用 C25 或以上标号混凝土，不少于1.5M*.1.5M*2.0M，每根立杆 4.5方 | 1 | 个
13 | 平面图 | 由施工单位制定详细的平面图 | 1 | 套
14 | 网络服务费 | 包含三年网络服务费 | 1 | 项
5、 | 大庆路华龙区法院处
1 | 违停球 | 1. 摄像机靶面尺寸不小于1/1.8英寸 2. 内置GPU芯片 3. 内置镜头，支持不小于32倍光学变倍，镜头最大焦距不小于192mm 4. 视频分辨率与帧率支持2560×1440@30fps，分辨力不小于1100线 5. 红外距离不小于250米 6. 支持最低照度可达彩色0.0002Lux，黑白0.0001Lux 7. 支持水平旋转范围为360°连续旋转，垂直旋转范围为-20°~90° 8. 支持300个预置位，可按照所设置的预置位完成不小于8条巡航路径，每条巡航路径可设置不小于32个预置点。支持预置位视频冻结功能；支持优先控制功能。 9. 具有三种滤光片，在白天、夜晚及有雾情况下可自动切换不同的滤光片进行成像。滤光片透过率不小于95% 10. 支持快速聚焦功能，当设备跟踪行人或机动车等移动目标并录像时，单帧回放录像文件，每1帧画面均应清晰可见。 11. 支持违法停车抓拍功能，且白天和晚上违法停车捕获率、捕获有效率均大于99% 12. 可识别不低于170种车辆品牌，车辆品牌识别白天准确率大于98%，晚上准确率大于97%。 13. 可识别11种车辆颜色，车辆车身颜色识别准确率大于97% 14. 车型识别白天准确率大于98%，晚上准确率大于97% 15. 支持语音联动功能，当有停车、逆行、压线、变道、掉头、机动车占用非机动车道现象被触发时，设备可分别发出不同的语音提示。 16. 具备较好的环境适应性，工作温度范围可达-40℃到70℃ 17. 支持违法停车抓拍功能，且白天和晚上违法停车捕获率、捕获有效率均大于99% | 1 | 台
2 | 违停杆 | 八棱杆（含相应地笼）钢管材质，内外热镀锌，外白色喷塑漆，立杆高 6M；横臂6.5米 | 1 | 根
3 | 网线 | 不低于超五类线，0.45mm 无氧铜，PVC 护套，阻燃等级 CMX | 10 | 米
4 | 安装辅材 | 穿线金属管，金属软管，接头，焊接，膨胀丝，自攻丝，胶栓，胶带，扎带等辅材、线缆，一个路口一批。 | 1 | 宗
5 | 手井 | 不低于 500mm*500mm*500mm。铸铁井盖 | 1 | 个
6 | 室外机柜（抱杆） | 【抱杆机柜】 尺寸：400mmX300mmX500mm 内含双路220V电源防雷，双路10A空气开关一个， 3芯插座一个，抱杆安装 结构：整体结构采用拼焊结构，牢固、钢性好、牢固可靠 防护等级IP55，保护内部设备不受外界恶劣环境的干扰 机柜采用主体焊接、部分拼装的结构，保证了防护性 采用的是专用户外柜锁，具有良好的防水、防盗性能 环境适应性好，能最大限度地降低设备对环境的要求接地系统安全可靠 机柜底部进出线缆，有效实现防水、防尘 机柜采用抱杆安装方式，具有防虫、防鼠功效 一般规范 工作湿度：湿度5%~95%@40℃，无凝结 工作温度：温度-40℃~70℃ | 1 | 台
7 | 违停标示牌 | 全铝合金材质，2.5mm厚的铝板，3m棱镜极网状反光膜。尺寸大小：80*100cm | 1 | 个
8 | 设备电源线 | 不低于 RVV2*1.5国标线缆。 | 120 | 米
9 | 顶管 | 设备取电，需PE管穿线，含≥2*PEΦ90mm 管道。 | 50 | 米
10 | 沟槽(道路开挖) | 含≥2*PEΦ90mm 管道，平行放置；用于人行道、花池开挖及恢复。 取电主电源线采取钢铠电源线直埋，无需埋管。 | 100 | 米
11 | 环保清理 | 环保清理（以实际工程量为准） | 1 | 项
12 | 立杆基础 | 用 C25 或以上标号混凝土，不少于1.5M*.1.5M*2.0M，每根立杆 4.5方 | 1 | 个
13 | 平面图 | 由施工单位制定详细的平面图 | 1 | 套
14 | 网络服务费 | 包含三年网络服务费 | 1 | 项
6、 | 玉门路华龙区医院处
1 | 违停球 | 1. 摄像机靶面尺寸不小于1/1.8英寸 2. 内置GPU芯片 3. 内置镜头，支持不小于32倍光学变倍，镜头最大焦距不小于192mm 4. 视频分辨率与帧率支持2560×1440@30fps，分辨力不小于1100线 5. 红外距离不小于250米 6. 支持最低照度可达彩色0.0002Lux，黑白0.0001Lux 7. 支持水平旋转范围为360°连续旋转，垂直旋转范围为-20°~90° 8. 支持300个预置位，可按照所设置的预置位完成不小于8条巡航路径，每条巡航路径可设置不小于32个预置点。支持预置位视频冻结功能；支持优先控制功能。 9. 具有三种滤光片，在白天、夜晚及有雾情况下可自动切换不同的滤光片进行成像。滤光片透过率不小于95% 10. 支持快速聚焦功能，当设备跟踪行人或机动车等移动目标并录像时，单帧回放录像文件，每1帧画面均应清晰可见。 11. 支持违法停车抓拍功能，且白天和晚上违法停车捕获率、捕获有效率均大于99% 12. 可识别不低于170种车辆品牌，车辆品牌识别白天准确率大于98%，晚上准确率大于97%。 13. 可识别11种车辆颜色，车辆车身颜色识别准确率大于97% 14. 车型识别白天准确率大于98%，晚上准确率大于97% 15. 支持语音联动功能，当有停车、逆行、压线、变道、掉头、机动车占用非机动车道现象被触发时，设备可分别发出不同的语音提示。 16. 具备较好的环境适应性，工作温度范围可达-40℃到70℃ 17. 支持违法停车抓拍功能，且白天和晚上违法停车捕获率、捕获有效率均大于99% | 1 | 台
2 | 违停杆 | 八棱杆（含相应地笼）钢管材质，内外热镀锌，外白色喷塑漆，立杆高 6M；横臂6.5米 | 1 | 根
3 | 网线 | 不低于超五类线，0.45mm 无氧铜，PVC 护套，阻燃等级 CMX | 15 | 米
4 | 安装辅材 | 穿线金属管，金属软管，接头，焊接，膨胀丝，自攻丝，胶栓，胶带，扎带等辅材、线缆，一个路口一批。 | 1 | 宗
5 | 手井 | 不低于 500mm*500mm*500mm。铸铁井盖 | 1 | 个
6 | 室外机柜（抱杆） | 【抱杆机柜】 尺寸：400mmX300mmX500mm 内含双路220V电源防雷，双路10A空气开关一个， 3芯插座一个，抱杆安装 结构：整体结构采用拼焊结构，牢固、钢性好、牢固可靠 防护等级IP55，保护内部设备不受外界恶劣环境的干扰 机柜采用主体焊接、部分拼装的结构，保证了防护性 采用的是专用户外柜锁，具有良好的防水、防盗性能 环境适应性好，能最大限度地降低设备对环境的要求接地系统安全可靠 机柜底部进出线缆，有效实现防水、防尘 机柜采用抱杆安装方式，具有防虫、防鼠功效 一般规范 工作湿度：湿度5%~95%@40℃，无凝结 工作温度：温度-40℃~70℃ | 1 | 台
7 | 违停标示牌 | 全铝合金材质，2.5mm厚的铝板，3m棱镜极网状反光膜。尺寸大小：80*100cm | 1 | 个
8 | 设备电源线 | 不低于 RVV2*1.5国标线缆。 | 90 | 米
9 | 顶管 | 设备取电，需PE管穿线，含≥2*PEΦ90mm 管道。 | 50 | 米
10 | 沟槽(道路开挖) | 含≥2*PEΦ90mm 管道，平行放置；用于人行道、花池开挖及恢复。 取电主电源线采取钢铠电源线直埋，无需埋管。 | 100 | 米
11 | 环保清理 | 环保清理（以实际工程量为准） | 1 | 项
12 | 立杆基础 | 用 C25 或以上标号混凝土，不少于1.5M*.1.5M*2.0M，每根立杆 4.5方 | 1 | 个
13 | 平面图 | 由施工单位制定详细的平面图 | 1 | 套
14 | 网络服务费 | 包含三年网络服务费 | 1 | 项
7、 | 新华街科技新村处
1 | 违停球 | 1. 摄像机靶面尺寸不小于1/1.8英寸 2. 内置GPU芯片 3. 内置镜头，支持不小于32倍光学变倍，镜头最大焦距不小于192mm 4. 视频分辨率与帧率支持2560×1440@30fps，分辨力不小于1100线 5. 红外距离不小于250米 6. 支持最低照度可达彩色0.0002Lux，黑白0.0001Lux 7. 支持水平旋转范围为360°连续旋转，垂直旋转范围为-20°~90° 8. 支持300个预置位，可按照所设置的预置位完成不小于8条巡航路径，每条巡航路径可设置不小于32个预置点。支持预置位视频冻结功能；支持优先控制功能。 9. 具有三种滤光片，在白天、夜晚及有雾情况下可自动切换不同的滤光片进行成像。滤光片透过率不小于95% 10. 支持快速聚焦功能，当设备跟踪行人或机动车等移动目标并录像时，单帧回放录像文件，每1帧画面均应清晰可见。 11. 支持违法停车抓拍功能，且白天和晚上违法停车捕获率、捕获有效率均大于99% 12. 可识别不低于170种车辆品牌，车辆品牌识别白天准确率大于98%，晚上准确率大于97%。 13. 可识别11种车辆颜色，车辆车身颜色识别准确率大于97% 14. 车型识别白天准确率大于98%，晚上准确率大于97% 15. 支持语音联动功能，当有停车、逆行、压线、变道、掉头、机动车占用非机动车道现象被触发时，设备可分别发出不同的语音提示。 16. 具备较好的环境适应性，工作温度范围可达-40℃到70℃ 17. 支持违法停车抓拍功能，且白天和晚上违法停车捕获率、捕获有效率均大于99% | 1 | 台
2 | 违停杆 | 八棱杆（含相应地笼）钢管材质，内外热镀锌，外白色喷塑漆，立杆高 6.5M；横臂5米 | 1 | 根
3 | 网线 | 不低于超五类线，0.45mm 无氧铜，PVC 护套，阻燃等级 CMX | 20 | 米
4 | 安装辅材 | 穿线金属管，金属软管，接头，焊接，膨胀丝，自攻丝，胶栓，胶带，扎带等辅材、线缆，一个路口一批。 | 1 | 宗
5 | 手井 | 不低于 500mm*500mm*500mm。铸铁井盖 | 1 | 个
6 | 室外机柜（抱杆） | 【抱杆机柜】 尺寸：400mmX300mmX500mm 内含双路220V电源防雷，双路10A空气开关一个， 3芯插座一个，抱杆安装 结构：整体结构采用拼焊结构，牢固、钢性好、牢固可靠 防护等级IP55，保护内部设备不受外界恶劣环境的干扰 机柜采用主体焊接、部分拼装的结构，保证了防护性 采用的是专用户外柜锁，具有良好的防水、防盗性能 环境适应性好，能最大限度地降低设备对环境的要求接地系统安全可靠 机柜底部进出线缆，有效实现防水、防尘 机柜采用抱杆安装方式，具有防虫、防鼠功效 一般规范 工作湿度：湿度5%~95%@40℃，无凝结 工作温度：温度-40℃~70℃ | 1 | 台
7 | 违停标示牌 | 全铝合金材质，2.5mm厚的铝板，3m棱镜极网状反光膜。尺寸大小：80*100cm | 1 | 个
8 | 设备电源线 | 不低于 RVV2*1.5国标线缆。 | 90 | 米
9 | 顶管 | 设备取电，需PE管穿线，含≥2*PEΦ90mm 管道。 | 50 | 米
10 | 沟槽(道路开挖) | 含≥2*PEΦ90mm 管道，平行放置；用于人行道、花池开挖及恢复。 取电主电源线采取钢铠电源线直埋，无需埋管。 | 100 | 米
11 | 环保清理 | 环保清理（以实际工程量为准） | 1 | 项
12 | 立杆基础 | 用 C25 或以上标号混凝土，不少于1.5M*.1.5M*2.0M，每根立杆 4.5方 | 1 | 个
13 | 平面图 | 由施工单位制定详细的平面图 | 1 | 套
14 | 网络服务费 | 包含三年网络服务费 | 1 | 项
8、 | 文明路菜市场处
1 | 违停球 | 1. 摄像机靶面尺寸不小于1/1.8英寸 2. 内置GPU芯片 3. 内置镜头，支持不小于32倍光学变倍，镜头最大焦距不小于192mm 4. 视频分辨率与帧率支持2560×1440@30fps，分辨力不小于1100线 5. 红外距离不小于250米 6. 支持最低照度可达彩色0.0002Lux，黑白0.0001Lux 7. 支持水平旋转范围为360°连续旋转，垂直旋转范围为-20°~90° 8. 支持300个预置位，可按照所设置的预置位完成不小于8条巡航路径，每条巡航路径可设置不小于32个预置点。支持预置位视频冻结功能；支持优先控制功能。 9. 具有三种滤光片，在白天、夜晚及有雾情况下可自动切换不同的滤光片进行成像。滤光片透过率不小于95% 10. 支持快速聚焦功能，当设备跟踪行人或机动车等移动目标并录像时，单帧回放录像文件，每1帧画面均应清晰可见。 11. 支持违法停车抓拍功能，且白天和晚上违法停车捕获率、捕获有效率均大于99% 12. 可识别不低于170种车辆品牌，车辆品牌识别白天准确率大于98%，晚上准确率大于97%。 13. 可识别11种车辆颜色，车辆车身颜色识别准确率大于97% 14. 车型识别白天准确率大于98%，晚上准确率大于97% 15. 支持语音联动功能，当有停车、逆行、压线、变道、掉头、机动车占用非机动车道现象被触发时，设备可分别发出不同的语音提示。 16. 具备较好的环境适应性，工作温度范围可达-40℃到70℃ 17. 支持违法停车抓拍功能，且白天和晚上违法停车捕获率、捕获有效率均大于99% | 1 | 台
2 | 违停杆 | 八棱杆（含相应地笼）钢管材质，内外热镀锌，外白色喷塑漆，立杆高 6.5M；横臂10米 | 1 | 根
3 | 网线 | 不低于超五类线，0.45mm 无氧铜，PVC 护套，阻燃等级 CMX | 20 | 米
4 | 安装辅材 | 穿线金属管，金属软管，接头，焊接，膨胀丝，自攻丝，胶栓，胶带，扎带等辅材、线缆，一个路口一批。 | 1 | 宗
5 | 手井 | 不低于 500mm*500mm*500mm。铸铁井盖 | 1 | 个
6 | 室外机柜（抱杆） | 【抱杆机柜】 尺寸：400mmX300mmX500mm 内含双路220V电源防雷，双路10A空气开关一个， 3芯插座一个，抱杆安装 结构：整体结构采用拼焊结构，牢固、钢性好、牢固可靠 防护等级IP55，保护内部设备不受外界恶劣环境的干扰 机柜采用主体焊接、部分拼装的结构，保证了防护性 采用的是专用户外柜锁，具有良好的防水、防盗性能 环境适应性好，能最大限度地降低设备对环境的要求接地系统安全可靠 机柜底部进出线缆，有效实现防水、防尘 机柜采用抱杆安装方式，具有防虫、防鼠功效 一般规范 工作湿度：湿度5%~95%@40℃，无凝结 工作温度：温度-40℃~70℃ | 1 | 台
7 | 违停标示牌 | 全铝合金材质，2.5mm厚的铝板，3m棱镜极网状反光膜。尺寸大小：80*100cm | 1 | 个
8 | 设备电源线 | 不低于 RVV2*1.5国标线缆。 | 70 | 米
9 | 顶管 | 设备取电，需PE管穿线，含≥2*PEΦ90mm 管道。 | 50 | 米
10 | 沟槽(道路开挖) | 含≥2*PEΦ90mm 管道，平行放置；用于人行道、花池开挖及恢复。 取电主电源线采取钢铠电源线直埋，无需埋管。 | 100 | 米
11 | 环保清理 | 环保清理（以实际工程量为准） | 1 | 项
12 | 立杆基础 | 用 C25 或以上标号混凝土，不少于1.5M*.1.5M*2.0M，每根立杆 4.5方 | 1 | 个
13 | 平面图 | 由施工单位制定详细的平面图 | 1 | 套
14 | 网络服务费 | 包含三年网络服务费 | 1 | 项
9、 | 任丘路昆吾园北门处
1 | 违停球 | 1. 摄像机靶面尺寸不小于1/1.8英寸 2. 内置GPU芯片 3. 内置镜头，支持不小于32倍光学变倍，镜头最大焦距不小于192mm 4. 视频分辨率与帧率支持2560×1440@30fps，分辨力不小于1100线 5. 红外距离不小于250米 6. 支持最低照度可达彩色0.0002Lux，黑白0.0001Lux 7. 支持水平旋转范围为360°连续旋转，垂直旋转范围为-20°~90° 8. 支持300个预置位，可按照所设置的预置位完成不小于8条巡航路径，每条巡航路径可设置不小于32个预置点。支持预置位视频冻结功能；支持优先控制功能。 9. 具有三种滤光片，在白天、夜晚及有雾情况下可自动切换不同的滤光片进行成像。滤光片透过率不小于95% 10. 支持快速聚焦功能，当设备跟踪行人或机动车等移动目标并录像时，单帧回放录像文件，每1帧画面均应清晰可见。 11. 支持违法停车抓拍功能，且白天和晚上违法停车捕获率、捕获有效率均大于99% 12. 可识别不低于170种车辆品牌，车辆品牌识别白天准确率大于98%，晚上准确率大于97%。 13. 可识别11种车辆颜色，车辆车身颜色识别准确率大于97% 14. 车型识别白天准确率大于98%，晚上准确率大于97% 15. 支持语音联动功能，当有停车、逆行、压线、变道、掉头、机动车占用非机动车道现象被触发时，设备可分别发出不同的语音提示。 16. 具备较好的环境适应性，工作温度范围可达-40℃到70℃ 17. 支持违法停车抓拍功能，且白天和晚上违法停车捕获率、捕获有效率均大于99% | 1 | 台
2 | 违停杆 | 八棱杆（含相应地笼）钢管材质，内外热镀锌，外白色喷塑漆，立杆高 6.5M；横臂7.5米 | 1 | 根
3 | 网线 | 不低于超五类线，0.45mm 无氧铜，PVC 护套，阻燃等级 CMX | 40 | 米
4 | 安装辅材 | 穿线金属管，金属软管，接头，焊接，膨胀丝，自攻丝，胶栓，胶带，扎带等辅材、线缆，一个路口一批。 | 1 | 宗
5 | 手井 | 不低于 500mm*500mm*500mm。铸铁井盖 | 1 | 个
6 | 室外机柜（抱杆） | 【抱杆机柜】 尺寸：400mmX300mmX500mm 内含双路220V电源防雷，双路10A空气开关一个， 3芯插座一个，抱杆安装 结构：整体结构采用拼焊结构，牢固、钢性好、牢固可靠 防护等级IP55，保护内部设备不受外界恶劣环境的干扰 机柜采用主体焊接、部分拼装的结构，保证了防护性 采用的是专用户外柜锁，具有良好的防水、防盗性能 环境适应性好，能最大限度地降低设备对环境的要求接地系统安全可靠 机柜底部进出线缆，有效实现防水、防尘 机柜采用抱杆安装方式，具有防虫、防鼠功效 一般规范 工作湿度：湿度5%~95%@40℃，无凝结 工作温度：温度-40℃~70℃ | 1 | 台
7 | 违停标示牌 | 全铝合金材质，2.5mm厚的铝板，3m棱镜极网状反光膜。尺寸大小：80*100cm | 1 | 个
8 | 设备电源线 | 不低于 RVV2*1.5国标线缆。 | 100 | 米
9 | 顶管 | 设备取电，需PE管穿线，含≥2*PEΦ90mm 管道。 | 50 | 米
10 | 沟槽(道路开挖) | 含≥2*PEΦ90mm 管道，平行放置；用于人行道、花池开挖及恢复。 取电主电源线采取钢铠电源线直埋，无需埋管。 | 100 | 米
11 | 环保清理 | 环保清理（以实际工程量为准） | 1 | 项
12 | 立杆基础 | 用 C25 或以上标号混凝土，不少于1.5M*.1.5M*2.0M，每根立杆 4.5方 | 1 | 个
13 | 平面图 | 由施工单位制定详细的平面图 | 1 | 套
14 | 网络服务费 | 包含三年网络服务费 | 1 | 项
10、 | 任丘路职工医院北门处
1 | 违停球 | 1. 摄像机靶面尺寸不小于1/1.8英寸 2. 内置GPU芯片 3. 内置镜头，支持不小于32倍光学变倍，镜头最大焦距不小于192mm 4. 视频分辨率与帧率支持2560×1440@30fps，分辨力不小于1100线 5. 红外距离不小于250米 6. 支持最低照度可达彩色0.0002Lux，黑白0.0001Lux 7. 支持水平旋转范围为360°连续旋转，垂直旋转范围为-20°~90° 8. 支持300个预置位，可按照所设置的预置位完成不小于8条巡航路径，每条巡航路径可设置不小于32个预置点。支持预置位视频冻结功能；支持优先控制功能。 9. 具有三种滤光片，在白天、夜晚及有雾情况下可自动切换不同的滤光片进行成像。滤光片透过率不小于95% 10. 支持快速聚焦功能，当设备跟踪行人或机动车等移动目标并录像时，单帧回放录像文件，每1帧画面均应清晰可见。 11. 支持违法停车抓拍功能，且白天和晚上违法停车捕获率、捕获有效率均大于99% 12. 可识别不低于170种车辆品牌，车辆品牌识别白天准确率大于98%，晚上准确率大于97%。 13. 可识别11种车辆颜色，车辆车身颜色识别准确率大于97% 14. 车型识别白天准确率大于98%，晚上准确率大于97% 15. 支持语音联动功能，当有停车、逆行、压线、变道、掉头、机动车占用非机动车道现象被触发时，设备可分别发出不同的语音提示。 16. 具备较好的环境适应性，工作温度范围可达-40℃到70℃ 17. 支持违法停车抓拍功能，且白天和晚上违法停车捕获率、捕获有效率均大于99% | 1 | 台
2 | 违停杆 | 八棱杆（含相应地笼）钢管材质，内外热镀锌，外白色喷塑漆，立杆高 6.5M；横臂4米 | 1 | 根
3 | 网线 | 不低于超五类线，0.45mm 无氧铜，PVC 护套，阻燃等级 CMX | 30 | 米
4 | 安装辅材 | 穿线金属管，金属软管，接头，焊接，膨胀丝，自攻丝，胶栓，胶带，扎带等辅材、线缆，一个路口一批。 | 1 | 宗
5 | 手井 | 不低于 500mm*500mm*500mm。铸铁井盖 | 1 | 个
6 | 室外机柜（抱杆） | 【抱杆机柜】 尺寸：400mmX300mmX500mm 内含双路220V电源防雷，双路10A空气开关一个， 3芯插座一个，抱杆安装 结构：整体结构采用拼焊结构，牢固、钢性好、牢固可靠 防护等级IP55，保护内部设备不受外界恶劣环境的干扰 机柜采用主体焊接、部分拼装的结构，保证了防护性 采用的是专用户外柜锁，具有良好的防水、防盗性能 环境适应性好，能最大限度地降低设备对环境的要求接地系统安全可靠 机柜底部进出线缆，有效实现防水、防尘 机柜采用抱杆安装方式，具有防虫、防鼠功效 一般规范 工作湿度：湿度5%~95%@40℃，无凝结 工作温度：温度-40℃~70℃ | 1 | 台
7 | 违停标示牌 | 全铝合金材质，2.5mm厚的铝板，3m棱镜极网状反光膜。尺寸大小：80*100cm | 1 | 个
8 | 设备电源线 | 不低于 RVV2*1.5国标线缆。 | 115 | 米
9 | 顶管 | 设备取电，需PE管穿线，含≥2*PEΦ90mm 管道。 | 50 | 米
10 | 沟槽(道路开挖) | 含≥2*PEΦ90mm 管道，平行放置；用于人行道、花池开挖及恢复。 取电主电源线采取钢铠电源线直埋，无需埋管。 | 100 | 米
11 | 环保清理 | 环保清理（以实际工程量为准） | 1 | 项
12 | 立杆基础 | 用 C25 或以上标号混凝土，不少于1.5M*.1.5M*2.0M，每根立杆 4.5方 | 1 | 个
13 | 平面图 | 由施工单位制定详细的平面图 | 1 | 套
14 | 网络服务费 | 包含三年网络服务费 | 1 | 项
11、 | 玉门路(中原路至任丘路段)
1 | 违停球 | 1. 摄像机靶面尺寸不小于1/1.8英寸 2. 内置GPU芯片 3. 内置镜头，支持不小于32倍光学变倍，镜头最大焦距不小于192mm 4. 视频分辨率与帧率支持2560×1440@30fps，分辨力不小于1100线 5. 红外距离不小于250米 6. 支持最低照度可达彩色0.0002Lux，黑白0.0001Lux 7. 支持水平旋转范围为360°连续旋转，垂直旋转范围为-20°~90° 8. 支持300个预置位，可按照所设置的预置位完成不小于8条巡航路径，每条巡航路径可设置不小于32个预置点。支持预置位视频冻结功能；支持优先控制功能。 9. 具有三种滤光片，在白天、夜晚及有雾情况下可自动切换不同的滤光片进行成像。滤光片透过率不小于95% 10. 支持快速聚焦功能，当设备跟踪行人或机动车等移动目标并录像时，单帧回放录像文件，每1帧画面均应清晰可见。 11. 支持违法停车抓拍功能，且白天和晚上违法停车捕获率、捕获有效率均大于99% 12. 可识别不低于170种车辆品牌，车辆品牌识别白天准确率大于98%，晚上准确率大于97%。 13. 可识别11种车辆颜色，车辆车身颜色识别准确率大于97% 14. 车型识别白天准确率大于98%，晚上准确率大于97% 15. 支持语音联动功能，当有停车、逆行、压线、变道、掉头、机动车占用非机动车道现象被触发时，设备可分别发出不同的语音提示。 16. 具备较好的环境适应性，工作温度范围可达-40℃到70℃ 17. 支持违法停车抓拍功能，且白天和晚上违法停车捕获率、捕获有效率均大于99% | 1 | 台
2 | 违停杆 | 八棱杆（含相应地笼）钢管材质，内外热镀锌，外白色喷塑漆，立杆高 6.5M；横臂8米 | 1 | 根
3 | 网线 | 不低于超五类线，0.45mm 无氧铜，PVC 护套，阻燃等级 CMX | 30 | 米
4 | 安装辅材 | 穿线金属管，金属软管，接头，焊接，膨胀丝，自攻丝，胶栓，胶带，扎带等辅材、线缆，一个路口一批。 | 1 | 宗
5 | 手井 | 不低于 500mm*500mm*500mm。铸铁井盖 | 1 | 个
6 | 室外机柜（抱杆） | 【抱杆机柜】 尺寸：400mmX300mmX500mm 内含双路220V电源防雷，双路10A空气开关一个， 3芯插座一个，抱杆安装 结构：整体结构采用拼焊结构，牢固、钢性好、牢固可靠 防护等级IP55，保护内部设备不受外界恶劣环境的干扰 机柜采用主体焊接、部分拼装的结构，保证了防护性 采用的是专用户外柜锁，具有良好的防水、防盗性能 环境适应性好，能最大限度地降低设备对环境的要求接地系统安全可靠 机柜底部进出线缆，有效实现防水、防尘 机柜采用抱杆安装方式，具有防虫、防鼠功效 一般规范 工作湿度：湿度5%~95%@40℃，无凝结 工作温度：温度-40℃~70℃ | 1 | 台
7 | 违停标示牌 | 全铝合金材质，2.5mm厚的铝板，3m棱镜极网状反光膜。尺寸大小：80*100cm | 1 | 个
8 | 设备电源线 | 不低于 RVV2*1.5国标线缆。 | 80 | 米
9 | 顶管 | 设备取电，需PE管穿线，含≥2*PEΦ90mm 管道。 | 50 | 米
10 | 沟槽(道路开挖) | 含≥2*PEΦ90mm 管道，平行放置；用于人行道、花池开挖及恢复。 取电主电源线采取钢铠电源线直埋，无需埋管。 | 100 | 米
11 | 环保清理 | 环保清理（以实际工程量为准） | 1 | 项
12 | 立杆基础 | 用 C25 或以上标号混凝土，不少于1.5M*.1.5M*2.0M，每根立杆 4.5方 | 1 | 个
13 | 平面图 | 由施工单位制定详细的平面图 | 1 | 套
14 | 网络服务费 | 包含三年网络服务费 | 1 | 项
12、 | 和谐路中间处
1 | 违停球 | 1. 摄像机靶面尺寸不小于1/1.8英寸 2. 内置GPU芯片 3. 内置镜头，支持不小于32倍光学变倍，镜头最大焦距不小于192mm 4. 视频分辨率与帧率支持2560×1440@30fps，分辨力不小于1100线 5. 红外距离不小于250米 6. 支持最低照度可达彩色0.0002Lux，黑白0.0001Lux 7. 支持水平旋转范围为360°连续旋转，垂直旋转范围为-20°~90° 8. 支持300个预置位，可按照所设置的预置位完成不小于8条巡航路径，每条巡航路径可设置不小于32个预置点。支持预置位视频冻结功能；支持优先控制功能。 9. 具有三种滤光片，在白天、夜晚及有雾情况下可自动切换不同的滤光片进行成像。滤光片透过率不小于95% 10. 支持快速聚焦功能，当设备跟踪行人或机动车等移动目标并录像时，单帧回放录像文件，每1帧画面均应清晰可见。 11. 支持违法停车抓拍功能，且白天和晚上违法停车捕获率、捕获有效率均大于99% 12. 可识别不低于170种车辆品牌，车辆品牌识别白天准确率大于98%，晚上准确率大于97%。 13. 可识别11种车辆颜色，车辆车身颜色识别准确率大于97% 14. 车型识别白天准确率大于98%，晚上准确率大于97% 15. 支持语音联动功能，当有停车、逆行、压线、变道、掉头、机动车占用非机动车道现象被触发时，设备可分别发出不同的语音提示。 16. 具备较好的环境适应性，工作温度范围可达-40℃到70℃ 17. 支持违法停车抓拍功能，且白天和晚上违法停车捕获率、捕获有效率均大于99% | 1 | 台
2 | 违停杆 | 八棱杆（含相应地笼）钢管材质，内外热镀锌，外白色喷塑漆，立杆高 6.5M；横臂7米 | 1 | 根
3 | 网线 | 不低于超五类线，0.45mm 无氧铜，PVC 护套，阻燃等级 CMX | 25 | 米
4 | 安装辅材 | 穿线金属管，金属软管，接头，焊接，膨胀丝，自攻丝，胶栓，胶带，扎带等辅材、线缆，一个路口一批。 | 1 | 宗
5 | 手井 | 不低于 500mm*500mm*500mm。铸铁井盖 | 1 | 个
6 | 室外机柜（抱杆） | 【抱杆机柜】 尺寸：400mmX300mmX500mm 内含双路220V电源防雷，双路10A空气开关一个， 3芯插座一个，抱杆安装 结构：整体结构采用拼焊结构，牢固、钢性好、牢固可靠 防护等级IP55，保护内部设备不受外界恶劣环境的干扰 机柜采用主体焊接、部分拼装的结构，保证了防护性 采用的是专用户外柜锁，具有良好的防水、防盗性能 环境适应性好，能最大限度地降低设备对环境的要求接地系统安全可靠 机柜底部进出线缆，有效实现防水、防尘 机柜采用抱杆安装方式，具有防虫、防鼠功效 一般规范 工作湿度：湿度5%~95%@40℃，无凝结 工作温度：温度-40℃~70℃ | 1 | 台
7 | 违停标示牌 | 全铝合金材质，2.5mm厚的铝板，3m棱镜极网状反光膜。尺寸大小：80*100cm | 1 | 个
8 | 设备电源线 | 不低于 RVV2*1.5国标线缆。 | 80 | 米
9 | 顶管 | 设备取电，需PE管穿线，含≥2*PEΦ90mm 管道。 | 50 | 米
10 | 沟槽(道路开挖) | 含≥2*PEΦ90mm 管道，平行放置；用于人行道、花池开挖及恢复。 取电主电源线采取钢铠电源线直埋，无需埋管。 | 100 | 米
11 | 环保清理 | 环保清理（以实际工程量为准） | 1 | 项
12 | 立杆基础 | 用 C25 或以上标号混凝土，不少于1.5M*.1.5M*2.0M，每根立杆 4.5方 | 1 | 个
13 | 平面图 | 由施工单位制定详细的平面图 | 1 | 套
14 | 网络服务费 | 包含三年网络服务费 | 1 | 项
13、 | 大庆路(黄河路至江汉路段）
1 | 违停球 | 1. 摄像机靶面尺寸不小于1/1.8英寸 2. 内置GPU芯片 3. 内置镜头，支持不小于32倍光学变倍，镜头最大焦距不小于192mm 4. 视频分辨率与帧率支持2560×1440@30fps，分辨力不小于1100线 5. 红外距离不小于250米 6. 支持最低照度可达彩色0.0002Lux，黑白0.0001Lux 7. 支持水平旋转范围为360°连续旋转，垂直旋转范围为-20°~90° 8. 支持300个预置位，可按照所设置的预置位完成不小于8条巡航路径，每条巡航路径可设置不小于32个预置点。支持预置位视频冻结功能；支持优先控制功能。 9. 具有三种滤光片，在白天、夜晚及有雾情况下可自动切换不同的滤光片进行成像。滤光片透过率不小于95% 10. 支持快速聚焦功能，当设备跟踪行人或机动车等移动目标并录像时，单帧回放录像文件，每1帧画面均应清晰可见。 11. 支持违法停车抓拍功能，且白天和晚上违法停车捕获率、捕获有效率均大于99% 12. 可识别不低于170种车辆品牌，车辆品牌识别白天准确率大于98%，晚上准确率大于97%。 13. 可识别11种车辆颜色，车辆车身颜色识别准确率大于97% 14. 车型识别白天准确率大于98%，晚上准确率大于97% 15. 支持语音联动功能，当有停车、逆行、压线、变道、掉头、机动车占用非机动车道现象被触发时，设备可分别发出不同的语音提示。 16. 具备较好的环境适应性，工作温度范围可达-40℃到70℃ 17. 支持违法停车抓拍功能，且白天和晚上违法停车捕获率、捕获有效率均大于99% | 1 | 台
2 | 违停杆 | 八棱杆（含相应地笼）钢管材质，内外热镀锌，外白色喷塑漆，立杆高 6.5M；横臂4米 | 1 | 根
3 | 网线 | 不低于超五类线，0.45mm 无氧铜，PVC 护套，阻燃等级 CMX | 60 | 米
4 | 安装辅材 | 穿线金属管，金属软管，接头，焊接，膨胀丝，自攻丝，胶栓，胶带，扎带等辅材、线缆，一个路口一批。 | 1 | 宗
5 | 手井 | 不低于 500mm*500mm*500mm。铸铁井盖 | 1 | 个
6 | 室外机柜（抱杆） | 【抱杆机柜】 尺寸：400mmX300mmX500mm 内含双路220V电源防雷，双路10A空气开关一个， 3芯插座一个，抱杆安装 结构：整体结构采用拼焊结构，牢固、钢性好、牢固可靠 防护等级IP55，保护内部设备不受外界恶劣环境的干扰 机柜采用主体焊接、部分拼装的结构，保证了防护性 采用的是专用户外柜锁，具有良好的防水、防盗性能 环境适应性好，能最大限度地降低设备对环境的要求接地系统安全可靠 机柜底部进出线缆，有效实现防水、防尘 机柜采用抱杆安装方式，具有防虫、防鼠功效 一般规范 工作湿度：湿度5%~95%@40℃，无凝结 工作温度：温度-40℃~70℃ | 1 | 台
7 | 违停标示牌 | 全铝合金材质，2.5mm厚的铝板，3m棱镜极网状反光膜。尺寸大小：80*100cm | 1 | 个
8 | 设备电源线 | 不低于 RVV2*1.5国标线缆。 | 80 | 米
9 | 顶管 | 设备取电，需PE管穿线，含≥2*PEΦ90mm 管道。 | 50 | 米
10 | 沟槽(道路开挖) | 含≥2*PEΦ90mm 管道，平行放置；用于人行道、花池开挖及恢复。 取电主电源线采取钢铠电源线直埋，无需埋管。 | 100 | 米
11 | 环保清理 | 环保清理（以实际工程量为准） | 1 | 项
12 | 立杆基础 | 用 C25 或以上标号混凝土，不少于1.5M*.1.5M*2.0M，每根立杆 4.5方 | 1 | 个
13 | 平面图 | 由施工单位制定详细的平面图 | 1 | 套
14 | 网络服务费 | 包含三年网络服务费 | 1 | 项
14、 | 建设路天鹅堡北门处
1 | 违停球 | 1. 摄像机靶面尺寸不小于1/1.8英寸 2. 内置GPU芯片 3. 内置镜头，支持不小于32倍光学变倍，镜头最大焦距不小于192mm 4. 视频分辨率与帧率支持2560×1440@30fps，分辨力不小于1100线 5. 红外距离不小于250米 6. 支持最低照度可达彩色0.0002Lux，黑白0.0001Lux 7. 支持水平旋转范围为360°连续旋转，垂直旋转范围为-20°~90° 8. 支持300个预置位，可按照所设置的预置位完成不小于8条巡航路径，每条巡航路径可设置不小于32个预置点。支持预置位视频冻结功能；支持优先控制功能。 9. 具有三种滤光片，在白天、夜晚及有雾情况下可自动切换不同的滤光片进行成像。滤光片透过率不小于95% 10. 支持快速聚焦功能，当设备跟踪行人或机动车等移动目标并录像时，单帧回放录像文件，每1帧画面均应清晰可见。 11. 支持违法停车抓拍功能，且白天和晚上违法停车捕获率、捕获有效率均大于99% 12. 可识别不低于170种车辆品牌，车辆品牌识别白天准确率大于98%，晚上准确率大于97%。 13. 可识别11种车辆颜色，车辆车身颜色识别准确率大于97% 14. 车型识别白天准确率大于98%，晚上准确率大于97% 15. 支持语音联动功能，当有停车、逆行、压线、变道、掉头、机动车占用非机动车道现象被触发时，设备可分别发出不同的语音提示。 16. 具备较好的环境适应性，工作温度范围可达-40℃到70℃ 17. 支持违法停车抓拍功能，且白天和晚上违法停车捕获率、捕获有效率均大于99% | 1 | 台
2 | 违停杆 | 八棱杆（含相应地笼）钢管材质，内外热镀锌，外白色喷塑漆，立杆高 6.5M；横臂4米 | 1 | 根
3 | 网线 | 不低于超五类线，0.45mm 无氧铜，PVC 护套，阻燃等级 CMX | 30 | 米
4 | 安装辅材 | 穿线金属管，金属软管，接头，焊接，膨胀丝，自攻丝，胶栓，胶带，扎带等辅材、线缆，一个路口一批。 | 1 | 宗
5 | 手井 | 不低于 500mm*500mm*500mm。铸铁井盖 | 1 | 个
6 | 室外机柜（抱杆） | 【抱杆机柜】 尺寸：400mmX300mmX500mm 内含双路220V电源防雷，双路10A空气开关一个， 3芯插座一个，抱杆安装 结构：整体结构采用拼焊结构，牢固、钢性好、牢固可靠 防护等级IP55，保护内部设备不受外界恶劣环境的干扰 机柜采用主体焊接、部分拼装的结构，保证了防护性 采用的是专用户外柜锁，具有良好的防水、防盗性能 环境适应性好，能最大限度地降低设备对环境的要求接地系统安全可靠 机柜底部进出线缆，有效实现防水、防尘 机柜采用抱杆安装方式，具有防虫、防鼠功效 一般规范 工作湿度：湿度5%~95%@40℃，无凝结 工作温度：温度-40℃~70℃ | 1 | 台
7 | 违停标示牌 | 全铝合金材质，2.5mm厚的铝板，3m棱镜极网状反光膜。尺寸大小：80*100cm | 1 | 个
8 | 设备电源线 | 不低于 RVV2*1.5国标线缆。 | 80 | 米
9 | 顶管 | 设备取电，需PE管穿线，含≥2*PEΦ90mm 管道。 | 50 | 米
10 | 沟槽(道路开挖) | 含≥2*PEΦ90mm 管道，平行放置；用于人行道、花池开挖及恢复。 取电主电源线采取钢铠电源线直埋，无需埋管。 | 100 | 米
11 | 环保清理 | 环保清理（以实际工程量为准） | 1 | 项
12 | 立杆基础 | 用 C25 或以上标号混凝土，不少于1.5M*.1.5M*2.0M，每根立杆 4.5方 | 1 | 个
13 | 平面图 | 由施工单位制定详细的平面图 | 1 | 套
14 | 网络服务费 | 包含三年网络服务费 | 1 | 项
15、 | 黄河路华府山水北门处
1 | 违停球 | 1. 摄像机靶面尺寸不小于1/1.8英寸 2. 内置GPU芯片 3. 内置镜头，支持不小于32倍光学变倍，镜头最大焦距不小于192mm 4. 视频分辨率与帧率支持2560×1440@30fps，分辨力不小于1100线 5. 红外距离不小于250米 6. 支持最低照度可达彩色0.0002Lux，黑白0.0001Lux 7. 支持水平旋转范围为360°连续旋转，垂直旋转范围为-20°~90° 8. 支持300个预置位，可按照所设置的预置位完成不小于8条巡航路径，每条巡航路径可设置不小于32个预置点。支持预置位视频冻结功能；支持优先控制功能。 9. 具有三种滤光片，在白天、夜晚及有雾情况下可自动切换不同的滤光片进行成像。滤光片透过率不小于95% 10. 支持快速聚焦功能，当设备跟踪行人或机动车等移动目标并录像时，单帧回放录像文件，每1帧画面均应清晰可见。 11. 支持违法停车抓拍功能，且白天和晚上违法停车捕获率、捕获有效率均大于99% 12. 可识别不低于170种车辆品牌，车辆品牌识别白天准确率大于98%，晚上准确率大于97%。 13. 可识别11种车辆颜色，车辆车身颜色识别准确率大于97% 14. 车型识别白天准确率大于98%，晚上准确率大于97% 15. 支持语音联动功能，当有停车、逆行、压线、变道、掉头、机动车占用非机动车道现象被触发时，设备可分别发出不同的语音提示。 16. 具备较好的环境适应性，工作温度范围可达-40℃到70℃ 17. 支持违法停车抓拍功能，且白天和晚上违法停车捕获率、捕获有效率均大于99% | 1 | 台
2 | 违停杆 | 八棱杆（含相应地笼）钢管材质，内外热镀锌，外白色喷塑漆，立杆高 6.5M；横臂11米 | 1 | 根
3 | 网线 | 不低于超五类线，0.45mm 无氧铜，PVC 护套，阻燃等级 CMX | 20 | 米
4 | 安装辅材 | 穿线金属管，金属软管，接头，焊接，膨胀丝，自攻丝，胶栓，胶带，扎带等辅材、线缆，一个路口一批。 | 1 | 宗
5 | 手井 | 不低于 500mm*500mm*500mm。铸铁井盖 | 1 | 个
6 | 室外机柜（抱杆） | 【抱杆机柜】 尺寸：400mmX300mmX500mm 内含双路220V电源防雷，双路10A空气开关一个， 3芯插座一个，抱杆安装 结构：整体结构采用拼焊结构，牢固、钢性好、牢固可靠 防护等级IP55，保护内部设备不受外界恶劣环境的干扰 机柜采用主体焊接、部分拼装的结构，保证了防护性 采用的是专用户外柜锁，具有良好的防水、防盗性能 环境适应性好，能最大限度地降低设备对环境的要求接地系统安全可靠 机柜底部进出线缆，有效实现防水、防尘 机柜采用抱杆安装方式，具有防虫、防鼠功效 一般规范 工作湿度：湿度5%~95%@40℃，无凝结 工作温度：温度-40℃~70℃ | 1 | 台
7 | 违停标示牌 | 全铝合金材质，2.5mm厚的铝板，3m棱镜极网状反光膜。尺寸大小：80*100cm | 1 | 个
8 | 设备电源线 | 不低于 RVV2*1.5国标线缆。 | 60 | 米
9 | 顶管 | 设备取电，需PE管穿线，含≥2*PEΦ90mm 管道。 | 50 | 米
10 | 沟槽(道路开挖) | 含≥2*PEΦ90mm 管道，平行放置；用于人行道、花池开挖及恢复。 取电主电源线采取钢铠电源线直埋，无需埋管。 | 100 | 米
11 | 环保清理 | 环保清理（以实际工程量为准） | 1 | 项
12 | 立杆基础 | 用 C25 或以上标号混凝土，不少于1.5M*.1.5M*2.0M，每根立杆 4.5方 | 1 | 个
13 | 平面图 | 由施工单位制定详细的平面图 | 1 | 套
14 | 网络服务费 | 包含三年网络服务费 | 1 | 项