## 封-1 招标工程量清单封面
|  | 孟州市城伯镇北董小学餐厅改扩建项目-安装 |  | 工程
招 标 工 程 量 清 单
招 标 人：
(单位盖章)
造价咨询人：
(单位盖章)
年 月 日
封-1

## 扉-1 工程量清单扉页
| 孟州市城伯镇北董小学餐厅改扩建项目-安装 |  |  |  | 工程
招 标 工 程 量 清 单
招 标 人： |  |  | 造价咨询人：
|  | （单位盖章） |  | (单位资质专用章)
法定代表人 或其授权人： |  |  | 法定代表人 或其授权人：
|  | (签字或盖章) |  | (签字或盖章)
编 制 人： |  |  | 复 核 人：
|  | (造价人员签字盖专用章) |  | (造价工程师签字盖专用章)
编 制 时 间： |  | 年 月 日 | 复 核 时 间： | 年 月 日
扉-1

## 表-08 分部分项工程和单价措施项目清单与计价表
分部分项工程和单价措施项目清单与计价表
工程名称：孟州市城伯镇北董小学餐厅改扩建项目-安装工程 |  |  |  | 标段：孟州市城伯镇北董小学餐厅改扩建项目 |  |  |  |  | 第 1 页 共 30 页
序号 | 项目编码 | 项目名称 | 项目特征描述 |  | 计量单位 | 工程量 | 金 额(元)
[7 empty] | 综合单价 | 合 价 |  | 其中
暂估价
强电工程
配电箱
1 | 030404017001 | 配电箱 | 1.名称:配电箱AP 2.安装高度:距地1.8米 3.安装方式:嵌墙安装 4.其他:未尽事宜参见施工图说明、图纸答疑、招标文件及相关规范图集 |  | 台 | 1
2 | 030404017006 | 配电箱 | 1.名称:配电箱AL-1 2.安装高度:距地1.8米 3.安装方式:嵌墙安装 4.其他:未尽事宜参见施工图说明、图纸答疑、招标文件及相关规范图集 |  | 台 | 1
3 | 030404017028 | 配电箱 | 1.名称:配电箱AL-2 2.安装高度:距地1.8米 3.安装方式:嵌墙安装 4.其他:未尽事宜参见施工图说明、图纸答疑、招标文件及相关规范图集 |  | 台 | 1
4 | 030404017029 | 配电箱 | 1.名称:配电箱AL-3 2.安装高度:距地1.8米 3.安装方式:嵌墙安装 4.其他:未尽事宜参见施工图说明、图纸答疑、招标文件及相关规范图集 |  | 台 | 1
本页小计
注：为计取规费等的使用，可在表中增设其中：“定额人工费”。
表—08
分部分项工程和单价措施项目清单与计价表
工程名称：孟州市城伯镇北董小学餐厅改扩建项目-安装工程 |  |  |  | 标段：孟州市城伯镇北董小学餐厅改扩建项目 |  |  |  |  | 第 2 页 共 30 页
序号 | 项目编码 | 项目名称 | 项目特征描述 |  | 计量单位 | 工程量 | 金 额(元)
[7 empty] | 综合单价 | 合 价 |  | 其中
暂估价
5 | 030404017030 | 配电箱 | 1.名称:配电箱AL-4 2.安装高度:距地1.8米 3.安装方式:嵌墙安装 4.其他:未尽事宜参见施工图说明、图纸答疑、招标文件及相关规范图集 |  | 台 | 1
6 | 030404017031 | 配电箱 | 1.名称:应急照明PD箱 2.安装高度:距地1.8米 3.安装方式:嵌墙安装 4.其他:未尽事宜参见施工图说明、图纸答疑、招标文件及相关规范图集 |  | 台 | 1
7 | 030404017023 | 配电箱 | 1.名称:三相开关箱 2.安装高度:距地1.8米 3.安装方式:暗装 4.其他:未尽事宜参见施工图说明、图纸答疑、招标文件及相关规范图集 |  | 台 | 13
电缆、电缆头
1 | 030408001007 | 电力电缆 | 1.名称:电力电缆 2.型号:YJY 3.敷设方式、部位:桥架及配管 4.其他:未尽事宜参见施工图说明、图纸答疑、招标文件及相关规范图集 |  | m | 25.65
2 | 030408001006 | 电力电缆 | 1.名称:电力电缆 2.型号:YJY-4*50+1*16 3.敷设方式、部位:桥架及配管 4.其他:未尽事宜参见施工图说明、图纸答疑、招标文件及相关规范图集 |  | m | 17.72
本页小计
注：为计取规费等的使用，可在表中增设其中：“定额人工费”。
表—08
分部分项工程和单价措施项目清单与计价表
工程名称：孟州市城伯镇北董小学餐厅改扩建项目-安装工程 |  |  |  | 标段：孟州市城伯镇北董小学餐厅改扩建项目 |  |  |  |  | 第 3 页 共 30 页
序号 | 项目编码 | 项目名称 | 项目特征描述 |  | 计量单位 | 工程量 | 金 额(元)
[7 empty] | 综合单价 | 合 价 |  | 其中
暂估价
3 | 030408001008 | 电力电缆 | 1.名称:电力电缆 2.型号:YJY-5x10 3.敷设方式、部位:桥架及配管 4.其他:未尽事宜参见施工图说明、图纸答疑、招标文件及相关规范图集 |  | m | 21.1
4 | 030408006007 | 电力电缆头 | 1.名称:电力电缆头 2.范围:电缆截面≤35mm2 3.电缆规格：YJY-4*35+1*16 4.其他:未尽事宜参见施工图说明、图纸答疑、招标文件及相关规范图集 |  | 个 | 4
5 | 030408006014 | 电力电缆头 | 1.名称:电力电缆头 2.范围:电缆截面≤50mm2 3.电缆规格：YJY-4*50+1*16 4.其他:未尽事宜参见施工图说明、图纸答疑、招标文件及相关规范图集 |  | 个 | 2
6 | 030408006018 | 电力电缆头 | 1.名称:电力电缆头 2.范围:电缆截面≤10mm2 3.电缆规格：YJY-5*10 4.其他:未尽事宜参见施工图说明、图纸答疑、招标文件及相关规范图集 |  | 个 | 2
配线、接线端子
1 | 030411004003 | 配线 | 1.名称:绝缘导线 2.配线形式:管内穿线 3.型号:BV10 4.部位：地上井外 5.其他:未尽事宜参见施工图说明、图纸答疑、招标文件及相关规范图集 |  | m | 1314.080
本页小计
注：为计取规费等的使用，可在表中增设其中：“定额人工费”。
表—08
分部分项工程和单价措施项目清单与计价表
工程名称：孟州市城伯镇北董小学餐厅改扩建项目-安装工程 |  |  |  | 标段：孟州市城伯镇北董小学餐厅改扩建项目 |  |  |  |  | 第 4 页 共 30 页
序号 | 项目编码 | 项目名称 | 项目特征描述 |  | 计量单位 | 工程量 | 金 额(元)
[7 empty] | 综合单价 | 合 价 |  | 其中
暂估价
2 | 030411004009 | 配线 | 1.名称:绝缘导线 2.配线形式:管内穿线 3.型号:BV2.5 4.部位：地上井外 5.其他:未尽事宜参见施工图说明、图纸答疑、招标文件及相关规范图集 |  | m | 2028.410
3 | 030411004012 | 配线 | 1.名称:绝缘导线 2.配线形式:管内穿线 3.型号:BV4 4.部位：地上井外 5.其他:未尽事宜参见施工图说明、图纸答疑、招标文件及相关规范图集 |  | m | 911.090
4 | 030411004015 | 配线 | 1.名称:绝缘导线 2.配线形式:管内穿线 3.型号:BV6 4.部位：地上井外 5.其他:未尽事宜参见施工图说明、图纸答疑、招标文件及相关规范图集 |  | m | 568.180
5 | 030411004018 | 配线 | 1.名称:绝缘导线 2.配线形式:管内穿线 3.型号:NHBV2.5 4.部位：地上井外 5.其他:未尽事宜参见施工图说明、图纸答疑、招标文件及相关规范图集 |  | m | 448.130
6 | 030411004022 | 配线 | 1.名称:绝缘导线 2.配线形式:管内穿线 3.型号:NHBV4 4.部位：地上井外 5.其他:未尽事宜参见施工图说明、图纸答疑、招标文件及相关规范图集 |  | m | 17.100
本页小计
注：为计取规费等的使用，可在表中增设其中：“定额人工费”。
表—08
分部分项工程和单价措施项目清单与计价表
工程名称：孟州市城伯镇北董小学餐厅改扩建项目-安装工程 |  |  |  | 标段：孟州市城伯镇北董小学餐厅改扩建项目 |  |  |  |  | 第 5 页 共 30 页
序号 | 项目编码 | 项目名称 | 项目特征描述 |  | 计量单位 | 工程量 | 金 额(元)
[7 empty] | 综合单价 | 合 价 |  | 其中
暂估价
7 | 030408006015 | 接线端子 | 1.名称:压铜接线端子 2.型号:压铜接线端子10mm2； 3.其他:未尽事宜参见施工图说明、图纸答疑、招标文件及相关规范图集 |  | 个 | 107
8 | 030408006009 | 接线端子 | 1.名称:无端子接线 2.型号:无端子外部接线2.5mm2 3.其他:未尽事宜参见施工图说明、图纸答疑、招标文件及相关规范图集 |  | 个 | 132
9 | 030408006011 | 接线端子 | 1.名称:无端子接线 2.型号:无端子外部接线4mm2 3.其他:未尽事宜参见施工图说明、图纸答疑、招标文件及相关规范图集 |  | 个 | 29
10 | 030408006016 | 接线端子 | 1.名称:无端子接线 2.型号:无端子外部接线6mm2 3.其他:未尽事宜参见施工图说明、图纸答疑、招标文件及相关规范图集 |  | 个 | 24
配管
1 | 030411001014 | 配管 | 1.名称:电线穿管 2.材质:PC管 3.规格:16 4.配置形式:暗配 5.其他:未尽事宜参见施工图说明、图纸答疑、招标文件及相关规范图集 |  | m | 680.500
本页小计
注：为计取规费等的使用，可在表中增设其中：“定额人工费”。
表—08
分部分项工程和单价措施项目清单与计价表
工程名称：孟州市城伯镇北董小学餐厅改扩建项目-安装工程 |  |  |  | 标段：孟州市城伯镇北董小学餐厅改扩建项目 |  |  |  |  | 第 6 页 共 30 页
序号 | 项目编码 | 项目名称 | 项目特征描述 |  | 计量单位 | 工程量 | 金 额(元)
[7 empty] | 综合单价 | 合 价 |  | 其中
暂估价
2 | 030411001016 | 配管 | 1.名称:电线穿管 2.材质:PC管 3.规格:20 4.配置形式:暗配 5.其他:未尽事宜参见施工图说明、图纸答疑、招标文件及相关规范图集 |  | m | 418.460
3 | 030411001015 | 配管 | 1.名称:电线穿管 2.材质:PC管 3.规格:25 4.配置形式:暗配 5.其他:未尽事宜参见施工图说明、图纸答疑、招标文件及相关规范图集 |  | m | 9.000
4 | 030411001017 | 配管 | 1.名称:电线穿管 2.材质:PC管 3.规格:32 4.配置形式:暗配 5.其他:未尽事宜参见施工图说明、图纸答疑、招标文件及相关规范图集 |  | m | 5.850
5 | 030411001002 | 配管 | 1.名称:电线穿管 2.材质:PC管 3.规格:40 4.配置形式:暗配 5.其他:未尽事宜参见施工图说明、图纸答疑、招标文件及相关规范图集 |  | m | 265.720
6 | 030411001011 | 配管 | 1.名称:电线穿管 2.材质:RC管 3.规格:DN15 4.配置形式:暗配 5.其他:未尽事宜参见施工图说明、图纸答疑、招标文件及相关规范图集 |  | m | 221.860
本页小计
注：为计取规费等的使用，可在表中增设其中：“定额人工费”。
表—08
分部分项工程和单价措施项目清单与计价表
工程名称：孟州市城伯镇北董小学餐厅改扩建项目-安装工程 |  |  |  | 标段：孟州市城伯镇北董小学餐厅改扩建项目 |  |  |  |  | 第 7 页 共 30 页
序号 | 项目编码 | 项目名称 | 项目特征描述 |  | 计量单位 | 工程量 | 金 额(元)
[7 empty] | 综合单价 | 合 价 |  | 其中
暂估价
7 | 030411001013 | 配管 | 1.名称:电线穿管 2.材质:SC焊接钢管 3.规格:DN100 4.配置形式:埋地 5.其他:未尽事宜参见施工图说明、图纸答疑、招标文件及相关规范图集 |  | m | 4.890
8 | 030411001018 | 配管 | 1.名称:电线穿管 2.材质:SC焊接钢管 3.规格:DN20 4.配置形式:暗配 5.其他:未尽事宜参见施工图说明、图纸答疑、招标文件及相关规范图集 |  | m | 4.600
9 | 030411001020 | 配管 | 1.名称:电线穿管 2.材质:SC焊接钢管 3.规格:DN40 4.配置形式:暗配 5.其他:未尽事宜参见施工图说明、图纸答疑、招标文件及相关规范图集 |  | m | 15.900
10 | 030411001019 | 配管 | 1.名称:电线穿管 2.材质:SC焊接钢管 3.规格:DN50 4.配置形式:暗配 5.其他:未尽事宜参见施工图说明、图纸答疑、招标文件及相关规范图集 |  | m | 30.410
11 | 030413002001 | 凿（压)槽 | 1.名称:砖砌体开槽 2.未尽事宜参见施工图说明、图纸答疑、招标文件及相关规范图集 |  | m | 306
灯具
本页小计
注：为计取规费等的使用，可在表中增设其中：“定额人工费”。
表—08
分部分项工程和单价措施项目清单与计价表
工程名称：孟州市城伯镇北董小学餐厅改扩建项目-安装工程 |  |  |  | 标段：孟州市城伯镇北董小学餐厅改扩建项目 |  |  |  |  | 第 8 页 共 30 页
序号 | 项目编码 | 项目名称 | 项目特征描述 |  | 计量单位 | 工程量 | 金 额(元)
[7 empty] | 综合单价 | 合 价 |  | 其中
暂估价
1 | 030412005001 | 荧光灯 | 1.名称:单管T8灯 2.规格:T8,1*36W~220V；链吊安装 3.其他:未尽事宜参见施工图说明、图纸答疑、招标文件及相关规范图集 |  | 套 | 1
2 | 030412001002 | 普通灯具 | 1.名称:防潮型吸顶灯 2.规格:1*22W~220V 3.其他:未尽事宜参见施工图说明、图纸答疑、招标文件及相关规范图集 |  | 套 | 11
3 | 030412002001 | 工厂灯 | 1.名称:风扇灯 2.规格:1*60W~220V 3.其他:未尽事宜参见施工图说明、图纸答疑、招标文件及相关规范图集 |  | 套 | 8
4 | 030412005002 | 荧光灯 | 1.名称:灭蝇灯 2.规格:1X20W 3.其他:未尽事宜参见施工图说明、图纸答疑、招标文件及相关规范图集 |  | 套 | 8
5 | 030412004011 | 装饰灯 | 1.名称:声光控灯 2.规格:带蓄电池(30MIN) 3.其他:未尽事宜参见施工图说明、图纸答疑、招标文件及相关规范图集 |  | 套 | 4
6 | 030412005004 | 荧光灯 | 1.名称:双管T8灯 2.规格:T8,2*36W~220V；链吊安装 3.其他:未尽事宜参见施工图说明、图纸答疑、招标文件及相关规范图集 |  | 套 | 26
本页小计
注：为计取规费等的使用，可在表中增设其中：“定额人工费”。
表—08
分部分项工程和单价措施项目清单与计价表
工程名称：孟州市城伯镇北董小学餐厅改扩建项目-安装工程 |  |  |  | 标段：孟州市城伯镇北董小学餐厅改扩建项目 |  |  |  |  | 第 9 页 共 30 页
序号 | 项目编码 | 项目名称 | 项目特征描述 |  | 计量单位 | 工程量 | 金 额(元)
[7 empty] | 综合单价 | 合 价 |  | 其中
暂估价
7 | 030412005005 | 荧光灯 | 1.名称:双管T8灯 2.规格:T8,2*36W~220V；吸顶安装 3.其他:未尽事宜参见施工图说明、图纸答疑、招标文件及相关规范图集 |  | 套 | 24
8 | 030412001001 | 普通灯具 | 1.名称:吸顶灯 2.规格:1*22W~220V 3.其他:未尽事宜参见施工图说明、图纸答疑、招标文件及相关规范图集 |  | 套 | 5
9 | 030412004012 | 装饰灯 | 1.名称:消防应急标志灯具-安全出口 2.规格:1W A型 中型,不锈钢面板,金属后盖板,厚度不大于10MM(自带蓄电池>90MIN) 3.其他:未尽事宜参见施工图说明、图纸答疑、招标文件及相关规范图集 |  | 套 | 4
10 | 030412004013 | 装饰灯 | 1.名称:消防应急标志灯具-单面右向/左向 2.规格:1W A型 中型,不锈钢面板,金属后盖板,厚度不大于10MM(自带蓄电池>90MIN) 3.其他:未尽事宜参见施工图说明、图纸答疑、招标文件及相关规范图集 |  | 套 | 10
本页小计
注：为计取规费等的使用，可在表中增设其中：“定额人工费”。
表—08
分部分项工程和单价措施项目清单与计价表
工程名称：孟州市城伯镇北董小学餐厅改扩建项目-安装工程 |  |  |  | 标段：孟州市城伯镇北董小学餐厅改扩建项目 |  |  |  |  | 第 10 页 共 30 页
序号 | 项目编码 | 项目名称 | 项目特征描述 |  | 计量单位 | 工程量 | 金 额(元)
[7 empty] | 综合单价 | 合 价 |  | 其中
暂估价
11 | 030412004014 | 装饰灯 | 1.名称:消防应急标志灯具-疏散出口 2.规格:1W A型 中型,不锈钢面板,金属后盖板,厚度不大于10MM(自带蓄电池>90MIN) 3.其他:未尽事宜参见施工图说明、图纸答疑、招标文件及相关规范图集 |  | 套 | 3
12 | 030412004003 | 装饰灯 | 1.名称:壁挂型消防应急照明灯具-强制点亮 2.规格:3W,金属底座,防眩光处理,正常不亮,应急光通量≥400LM(自带蓄电池>90MIN) 3.其他:未尽事宜参见施工图说明、图纸答疑、招标文件及相关规范图集 |  | 套 | 18
13 | 030412004005 | 装饰灯 | 1.名称:紫外线灯具 2.规格:1X30W 3.其他:未尽事宜参见施工图说明、图纸答疑、招标文件及相关规范图集 |  | 套 | 1
14 | 030412004015 | 装饰灯 | 1.名称:紫外线杀菌灯 2.规格:1X30W 3.其他:未尽事宜参见施工图说明、图纸答疑、招标文件及相关规范图集 |  | 套 | 4
设备
1 | 030404033002 | 风扇 | 1.名称:风扇 2.规格：1*70W~220V 3.其他:未尽事宜参见施工图说明、图纸答疑、招标文件及相关规范图集 |  | 台 | 33
本页小计
注：为计取规费等的使用，可在表中增设其中：“定额人工费”。
表—08
分部分项工程和单价措施项目清单与计价表
工程名称：孟州市城伯镇北董小学餐厅改扩建项目-安装工程 |  |  |  | 标段：孟州市城伯镇北董小学餐厅改扩建项目 |  |  |  |  | 第 11 页 共 30 页
序号 | 项目编码 | 项目名称 | 项目特征描述 |  | 计量单位 | 工程量 | 金 额(元)
[7 empty] | 综合单价 | 合 价 |  | 其中
暂估价
2 | 030404033003 | 风扇 | 1.名称:排气扇（自发光） 2..其他:未尽事宜参见施工图说明、图纸答疑、招标文件及相关规范图集 |  | 台 | 2
开关、插座、接线盒
1 | 030404034002 | 照明开关 | 1.名称:暗装单极吊扇调速开关 2.安装方式:墙上暗装 3.其他:未尽事宜参见施工图说明、图纸答疑及相关规范图集 |  | 个 | 14
2 | 030404034006 | 照明开关 | 1.名称:暗装单极开关 2.规格:10A 250V 3.安装方式:墙上暗装 4.其他:未尽事宜参见施工图说明、图纸答疑及相关规范图集 |  | 个 | 13
3 | 030404034007 | 照明开关 | 1.名称:紫外灯钥匙开关 2.安装方式:墙上暗装 3.其他:未尽事宜参见施工图说明、图纸答疑及相关规范图集 |  | 个 | 2
4 | 030404034003 | 照明开关 | 1.名称:暗装双极开关 2.规格:10A 250V 3.安装方式:墙上暗装 4.其他:未尽事宜参见施工图说明、图纸答疑及相关规范图集 |  | 个 | 10
本页小计
注：为计取规费等的使用，可在表中增设其中：“定额人工费”。
表—08
分部分项工程和单价措施项目清单与计价表
工程名称：孟州市城伯镇北董小学餐厅改扩建项目-安装工程 |  |  |  | 标段：孟州市城伯镇北董小学餐厅改扩建项目 |  |  |  |  | 第 12 页 共 30 页
序号 | 项目编码 | 项目名称 | 项目特征描述 |  | 计量单位 | 工程量 | 金 额(元)
[7 empty] | 综合单价 | 合 价 |  | 其中
暂估价
5 | 030404034005 | 照明开关 | 1.名称:暗装四极开关 2.规格:10A 250V 3.安装方式:墙上暗装 4.其他:未尽事宜参见施工图说明、图纸答疑及相关规范图集 |  | 个 | 1
6 | 030404035005 | 插座 | 1.名称:抽油烟机安全插座 2.类型:250V,10A 3.安装方式:墙上暗装 4.其他:未尽事宜参见施工图说明、图纸答疑、招标文件及相关规范图集 |  | 个 | 2
7 | 030404035003 | 插座 | 1.名称:两用安全插座 2.类型:250V,10A 单相二孔三孔安全型 3.安装方式:墙上暗装 4.其他:未尽事宜参见施工图说明、图纸答疑、招标文件及相关规范图集 |  | 个 | 40
8 | 030404035004 | 插座 | 1.名称:开水器密闭安全插座 2.类型:250V,10A 3.安装方式:墙上暗装 4.其他:未尽事宜参见施工图说明、图纸答疑、招标文件及相关规范图集 |  | 个 | 3
9 | 030404035001 | 插座 | 1.名称:空调安全插座 2.类型:250V,16A 单相三孔安全型(带开关) 3.安装方式:墙上暗装 4.其他:未尽事宜参见施工图说明、图纸答疑、招标文件及相关规范图集 |  | 个 | 1
本页小计
注：为计取规费等的使用，可在表中增设其中：“定额人工费”。
表—08
分部分项工程和单价措施项目清单与计价表
工程名称：孟州市城伯镇北董小学餐厅改扩建项目-安装工程 |  |  |  | 标段：孟州市城伯镇北董小学餐厅改扩建项目 |  |  |  |  | 第 13 页 共 30 页
序号 | 项目编码 | 项目名称 | 项目特征描述 |  | 计量单位 | 工程量 | 金 额(元)
[7 empty] | 综合单价 | 合 价 |  | 其中
暂估价
10 | 030411006001 | 接线盒 | 1.名称:接线盒 2.材质:钢制 3.安装形式:暗配 4.其他:未尽事宜参见施工图说明、图纸答疑、招标文件及相关规范图集 |  | 个 | 38
11 | 030411006006 | 接线盒 | 1.名称:开关插座接线盒 2.材质:钢制 3.安装形式:暗配 4.其他:未尽事宜参见施工图说明、图纸答疑、招标文件及相关规范图集 |  | 个 | 86
12 | 030411006007 | 接线盒 | 1.名称:接线盒 2.材质:塑料 3.安装形式:暗配 4.其他:未尽事宜参见施工图说明、图纸答疑、招标文件及相关规范图集 |  | 个 | 116
防雷接地
1 | 030409008002 | 等电位端子箱、测试板 | 1.名称:总等电位箱（MEB） 2.其他:未尽事宜参见施工图说明、图纸答疑、招标文件及相关规范图集 |  | 台 | 1
2 | 030409005002 | 避雷网 | 1.名称:避雷网 2.材质:φ12镀锌圆钢 3.安装形式:暗敷 4.其他:未尽事宜参见施工图说明、图纸答疑及相关规范图集 |  | m | 138.19
本页小计
注：为计取规费等的使用，可在表中增设其中：“定额人工费”。
表—08
分部分项工程和单价措施项目清单与计价表
工程名称：孟州市城伯镇北董小学餐厅改扩建项目-安装工程 |  |  |  | 标段：孟州市城伯镇北董小学餐厅改扩建项目 |  |  |  |  | 第 14 页 共 30 页
序号 | 项目编码 | 项目名称 | 项目特征描述 |  | 计量单位 | 工程量 | 金 额(元)
[7 empty] | 综合单价 | 合 价 |  | 其中
暂估价
3 | 030409003001 | 避雷引下线 | 1.名称:避雷引下线、断接卡子 2.安装形式:利用建筑物柱内2根主筋（Φ16或四根Φ10）上下焊通，上与接闪带，下与基础接地钢筋焊接、圈梁焊接(门窗接地焊接） 3.其他:未尽事宜参见施工图说明、图纸答疑及相关规范图集 |  | m | 22.86
4 | 030409002002 | 接地母线 | 1.名称:接地扁钢 2.材质:-25*4镀锌扁钢 3.安装部位:沿建筑外墙明敷 4.其他:未尽事宜参见施工图说明、图纸答疑、招标文件及相关规范图集 |  | m | 45.72
5 | 030409002001 | 接地母线 | 1.名称:接地扁钢 2.材质:-40*4镀锌扁钢 3.安装部位:户内 4.其他:未尽事宜参见施工图说明、图纸答疑、招标文件及相关规范图集 |  | m | 1
6 | 030409004001 | 接地网 | 1.名称:接地网 2.材质:基础钢筋 3.其他:未尽事宜参见施工图说明、图纸答疑及相关规范图集 |  | m | 116.41
7 | 030409008001 | 等电位端子箱、测试板 | 1.名称:测试连接板 2.安装部位:室外地坪以上0.5米安装测试连接板 3.其他:未尽事宜参见施工图说明、图纸答疑、招标文件及相关规范图集 |  | 台 | 6
本页小计
注：为计取规费等的使用，可在表中增设其中：“定额人工费”。
表—08
分部分项工程和单价措施项目清单与计价表
工程名称：孟州市城伯镇北董小学餐厅改扩建项目-安装工程 |  |  |  | 标段：孟州市城伯镇北董小学餐厅改扩建项目 |  |  |  |  | 第 15 页 共 30 页
序号 | 项目编码 | 项目名称 | 项目特征描述 |  | 计量单位 | 工程量 | 金 额(元)
[7 empty] | 综合单价 | 合 价 |  | 其中
暂估价
8 | 030409006001 | 避雷针 | 1.名称:避雷短针 2.材质:Φ16热镀锌圆钢1m 3.其他:未尽事宜参见施工图说明、图纸答疑及相关规范图集 |  | 根 | 1
调试
1 | 030414002001 | 送配电装置系统 | 1.名称:送配电调试 2.电压等级(kV):1KV 3.其他:未尽事宜参见施工图说明、图纸答疑、招标文件及相关规范图集 |  | 系统 | 1
2 | 040807003001 | 接地装置调试 | 1.名称:接地系统测试 2.其他:未尽事宜参见施工图说明、图纸答疑、招标文件及相关规范图集 |  | 系统 | 1
分部小计
弱电工程
综合布线系统
机柜
1 | 030502001001 | 机柜、机架 | 1.名称:宽带箱 2.其他:未尽事宜参见施工图说明、图纸答疑、招标文件及相关规范图集 |  | 台 | 1
配线、配管
1 | 030502005001 | 双绞线缆 | 1.名称:UTPCAT6 2.配线方式：穿管 3.其他:未尽事宜参见施工图说明、图纸答疑、招标文件及相关规范图集 |  | m | 31.72
2 | 030411001021 | 配管 | 1.材质: PVC 2.规格: DN20 3.配置形式: 暗敷 4.其他:未尽事宜参见施工图说明、图纸答疑、招标文件及相关规范图集 |  | m | 23.150
本页小计
注：为计取规费等的使用，可在表中增设其中：“定额人工费”。
表—08
分部分项工程和单价措施项目清单与计价表
工程名称：孟州市城伯镇北董小学餐厅改扩建项目-安装工程 |  |  |  | 标段：孟州市城伯镇北董小学餐厅改扩建项目 |  |  |  |  | 第 16 页 共 30 页
序号 | 项目编码 | 项目名称 | 项目特征描述 |  | 计量单位 | 工程量 | 金 额(元)
[7 empty] | 综合单价 | 合 价 |  | 其中
暂估价
3 | 030411001022 | 配管 | 1.名称:配管 2.材质:SC焊接钢管 3.规格:DN40 4.配置形式:埋地 5.其他:未尽事宜参见施工图说明、图纸答疑、招标文件及相关规范图集 |  | m | 10.460
4 | 030413002002 | 凿（压)槽 | 1.名称:砖砌体开槽（含恢复） 2.其他:未尽事宜参见施工图说明、图纸答疑、招标文件及相关规范图集 |  | m | 3.47
设备、器具
1 | 030502012001 | 信息插座 | 1.名称：信息插座（RJ45） 2.安装方式：暗装 3.其他说明：未尽事宜参见施工图说明、图纸答疑、招标文件及相关规范图集 |  | 个 | 3
2 | 030411006008 | 接线盒 | 1.名称:接线盒 2.材质:钢制 3.安装形式:暗配 4.其他:未尽事宜参见施工图说明、图纸答疑、招标文件及相关规范图集 |  | 个 | 3
安防系统
配线、配管
1 | 030411004023 | 配线 | 1.名称:RVV-4X1.0 2.配线方式：穿管 3.其他:未尽事宜参见施工图说明、图纸答疑、招标文件及相关规范图集 |  | m | 650.87
2 | 030505005001 | 射频同轴电缆 | 1.名称:SYV-75-3 2.配线方式：穿管 3.其他:未尽事宜参见施工图说明、图纸答疑、招标文件及相关规范图集 |  | m | 650.87
本页小计
注：为计取规费等的使用，可在表中增设其中：“定额人工费”。
表—08
分部分项工程和单价措施项目清单与计价表
工程名称：孟州市城伯镇北董小学餐厅改扩建项目-安装工程 |  |  |  | 标段：孟州市城伯镇北董小学餐厅改扩建项目 |  |  |  |  | 第 17 页 共 30 页
序号 | 项目编码 | 项目名称 | 项目特征描述 |  | 计量单位 | 工程量 | 金 额(元)
[7 empty] | 综合单价 | 合 价 |  | 其中
暂估价
3 | 030411001023 | 配管 | 1.材质: PVC 2.规格: DN25 3.配置形式: 暗敷 4.其他:未尽事宜参见施工图说明、图纸答疑、招标文件及相关规范图集 |  | m | 650.870
4 | 030411001024 | 配管 | 1.名称:配管 2.材质:SC焊接钢管 3.规格:DN40 4.配置形式:埋地 5.其他:未尽事宜参见施工图说明、图纸答疑、招标文件及相关规范图集 |  | m | 8.380
5 | 030413002003 | 凿（压)槽 | 1.名称:砖砌体开槽（含恢复） 2.其他:未尽事宜参见施工图说明、图纸答疑、招标文件及相关规范图集 |  | m | 97.63
6 | 030408006019 | 接线端子 | 1.名称:无端子接线 2.型号:线缆端头-RVV-4X1.0 3.其他:未尽事宜参见施工图说明、图纸答疑、招标文件及相关规范图集 |  | 个 | 30
器具
1 | 030507008001 | 监控摄像设备 | 1.名称:枪式摄像机 2.其他:未尽事宜参见施工图说明、图纸答疑、招标文件及相关规范图集 |  | 台 | 30
2 | 030411006009 | 接线盒 | 1.名称:接线盒 2.材质:钢制 3.安装形式:暗配 4.其他:未尽事宜参见施工图说明、图纸答疑、招标文件及相关规范图集 |  | 个 | 30
调试
本页小计
注：为计取规费等的使用，可在表中增设其中：“定额人工费”。
表—08
分部分项工程和单价措施项目清单与计价表
工程名称：孟州市城伯镇北董小学餐厅改扩建项目-安装工程 |  |  |  | 标段：孟州市城伯镇北董小学餐厅改扩建项目 |  |  |  |  | 第 18 页 共 30 页
序号 | 项目编码 | 项目名称 | 项目特征描述 |  | 计量单位 | 工程量 | 金 额(元)
[7 empty] | 综合单价 | 合 价 |  | 其中
暂估价
1 | 030503010001 | 建筑设备自控化系统试运行 | 1.名称:弱电系统调试 2.其他:未尽事宜参见施工图说明、图纸答疑、招标文件及相关规范图集 |  | 系统 | 1
分部小计
给排水工程
给水
管道
1 | 031001006001 | 塑料管 | 1.安装部位:室内 2.介质:热水 3.材质、规格:S3.2系列PPR管 DN25 4.连接形式:热熔连接 5.压力试验及吹、洗设计要求:压力试验、消毒冲洗 6.含成品管卡、管件 7.其他:未尽事宜参见施工图说明、图纸答疑、招标文件及相关规范图集 |  | m | 22.69
2 | 031001006002 | 塑料管 | 1.安装部位:室内 2.介质:冷水 3.材质、规格:S4系列PPR管 DN40 4.连接形式:热熔连接 5.压力试验及吹、洗设计要求:压力试验、消毒冲洗 6.含成品管卡、管件 7.其他:未尽事宜参见施工图说明、图纸答疑、招标文件及相关规范图集 |  | m | 31.87
本页小计
注：为计取规费等的使用，可在表中增设其中：“定额人工费”。
表—08
分部分项工程和单价措施项目清单与计价表
工程名称：孟州市城伯镇北董小学餐厅改扩建项目-安装工程 |  |  |  | 标段：孟州市城伯镇北董小学餐厅改扩建项目 |  |  |  |  | 第 19 页 共 30 页
序号 | 项目编码 | 项目名称 | 项目特征描述 |  | 计量单位 | 工程量 | 金 额(元)
[7 empty] | 综合单价 | 合 价 |  | 其中
暂估价
3 | 031001006003 | 塑料管 | 1.安装部位:室内 2.介质:冷水 3.材质、规格:S4系列PPR管 DN32 4.连接形式:热熔连接 5.压力试验及吹、洗设计要求:压力试验、消毒冲洗 6.含成品管卡、管件 7.其他:未尽事宜参见施工图说明、图纸答疑、招标文件及相关规范图集 |  | m | 17.2
4 | 031001006004 | 塑料管 | 1.安装部位:室内 2.介质:冷水 3.材质、规格:S4系列PPR管 DN25 4.连接形式:热熔连接 5.压力试验及吹、洗设计要求:压力试验、消毒冲洗 6.含成品管卡、管件 7.其他:未尽事宜参见施工图说明、图纸答疑、招标文件及相关规范图集 |  | m | 57.14
5 | 031001006005 | 塑料管 | 1.安装部位:室内 2.介质:冷水 3.材质、规格:S4系列PPR管 DN20 4.连接形式:热熔连接 5.压力试验及吹、洗设计要求:压力试验、消毒冲洗 6.含成品管卡、管件 7.其他:未尽事宜参见施工图说明、图纸答疑、招标文件及相关规范图集 |  | m | 5.3
设备
本页小计
注：为计取规费等的使用，可在表中增设其中：“定额人工费”。
表—08
分部分项工程和单价措施项目清单与计价表
工程名称：孟州市城伯镇北董小学餐厅改扩建项目-安装工程 |  |  |  | 标段：孟州市城伯镇北董小学餐厅改扩建项目 |  |  |  |  | 第 20 页 共 30 页
序号 | 项目编码 | 项目名称 | 项目特征描述 |  | 计量单位 | 工程量 | 金 额(元)
[7 empty] | 综合单价 | 合 价 |  | 其中
暂估价
1 | 031006012001 | 热水器、开水炉 | 1.类型:开水器 2.其他:未尽事宜参见施工图说明、图纸答疑、招标文件及相关规范图集 |  | 台 | 2
2 | 030901010001 | 室内消火栓 | 1.名称:消防软管卷盘 2.型号：箱型号:SG24AZ,金属金属外框铝合金门,型号为JPSO.8-19,消火栓栓口距地面 1.10m 3.其他:未尽事宜参见施工图说明、图纸答疑、招标文件及相关规范图集 |  | 套 | 6
3 | 030901013001 | 灭火器 | 1.名称:手提式灭火器（含箱体） 2.规格:MF/ABC3 3.其他:未尽事宜参见施工图说明、图纸答疑、招标文件及相关规范图集 |  | 具 | 16
阀门
1 | 031003001001 | 螺纹阀门 | 1.类型:截止阀 2.规格:DN20 3.连接形式:螺纹连接 4.其他:未尽事宜参见施工图说明、图纸答疑、招标文件及相关规范图集 |  | 个 | 3
2 | 031003001002 | 螺纹阀门 | 1.类型:截止阀 2.规格:DN25 3.连接形式:螺纹连接 4.其他:未尽事宜参见施工图说明、图纸答疑、招标文件及相关规范图集 |  | 个 | 16
本页小计
注：为计取规费等的使用，可在表中增设其中：“定额人工费”。
表—08
分部分项工程和单价措施项目清单与计价表
工程名称：孟州市城伯镇北董小学餐厅改扩建项目-安装工程 |  |  |  | 标段：孟州市城伯镇北董小学餐厅改扩建项目 |  |  |  |  | 第 21 页 共 30 页
序号 | 项目编码 | 项目名称 | 项目特征描述 |  | 计量单位 | 工程量 | 金 额(元)
[7 empty] | 综合单价 | 合 价 |  | 其中
暂估价
3 | 031003001003 | 螺纹阀门 | 1.类型:截止阀 2.规格:DN40 3.连接形式:螺纹连接 4.其他:未尽事宜参见施工图说明、图纸答疑、招标文件及相关规范图集 |  | 个 | 2
套管、预留孔洞、堵洞
1 | 031002003001 | 套管 | 1.名称、类型:柔性防水套管 2.规格:介质管道DN40 3.备注:孔洞预留及封堵 4.其他:未尽事宜参见施工图说明、图纸答疑、招标文件及相关规范图集 |  | 个 | 2
2 | 031002003002 | 套管 | 1.名称、类型:柔性防水套管 2.规格:介质管道DN32 3.备注:孔洞预留及封堵 4.其他:未尽事宜参见施工图说明、图纸答疑、招标文件及相关规范图集 |  | 个 | 1
3 | 031002003003 | 套管 | 1.名称、类型:一般钢套管 2.规格:介质管道DN40 3.备注:孔洞预留及封堵 4.其他:未尽事宜参见施工图说明、图纸答疑、招标文件及相关规范图集 |  | 个 | 3
本页小计
注：为计取规费等的使用，可在表中增设其中：“定额人工费”。
表—08
分部分项工程和单价措施项目清单与计价表
工程名称：孟州市城伯镇北董小学餐厅改扩建项目-安装工程 |  |  |  | 标段：孟州市城伯镇北董小学餐厅改扩建项目 |  |  |  |  | 第 22 页 共 30 页
序号 | 项目编码 | 项目名称 | 项目特征描述 |  | 计量单位 | 工程量 | 金 额(元)
[7 empty] | 综合单价 | 合 价 |  | 其中
暂估价
4 | 031002003004 | 套管 | 1.名称、类型:一般钢套管 2.规格:介质管道DN32 3.备注:孔洞预留及封堵 4.其他:未尽事宜参见施工图说明、图纸答疑、招标文件及相关规范图集 |  | 个 | 2
5 | 031002003005 | 套管 | 1.名称、类型:一般钢套管 2.规格:介质管道DN25 3.备注:孔洞预留及封堵 4.其他:未尽事宜参见施工图说明、图纸答疑、招标文件及相关规范图集 |  | 个 | 4
6 | 031002003006 | 套管 | 1.名称、类型:一般钢套管 2.规格:介质管道DN20 3.备注:孔洞预留及封堵 4.其他:未尽事宜参见施工图说明、图纸答疑、招标文件及相关规范图集 |  | 个 | 1
7 | 031002003007 | 套管 | 1.名称、类型:一般穿墙钢套管 2.规格:介质管道DN25 3.备注:孔洞预留及封堵 穿墙 4.其他:未尽事宜参见施工图说明、图纸答疑、招标文件及相关规范图集 |  | 个 | 9
本页小计
注：为计取规费等的使用，可在表中增设其中：“定额人工费”。
表—08
分部分项工程和单价措施项目清单与计价表
工程名称：孟州市城伯镇北董小学餐厅改扩建项目-安装工程 |  |  |  | 标段：孟州市城伯镇北董小学餐厅改扩建项目 |  |  |  |  | 第 23 页 共 30 页
序号 | 项目编码 | 项目名称 | 项目特征描述 |  | 计量单位 | 工程量 | 金 额(元)
[7 empty] | 综合单价 | 合 价 |  | 其中
暂估价
8 | 031002003008 | 套管 | 1.名称、类型:一般钢套管 2.规格:介质管道DN40 3.备注:孔洞预留及封堵 穿墙 4.其他:未尽事宜参见施工图说明、图纸答疑、招标文件及相关规范图集 |  | 个 | 1
污水
管道
1 | 031001006006 | 排水管 | 1.安装部位:室内 2.介质:污水 3.材质、规格:PVC-U内螺旋消音管 De200 4.连接形式:粘接 5.备注:含支架或管卡，阻水圈、通气帽、管件等安装 6.其他:未尽事宜参见施工图说明、图纸答疑、招标文件及相关规范图集 |  | m | 4.8
2 | 031001006007 | 排水管 | 1.安装部位:室内 2.介质:污水 3.材质、规格:PVC-U内螺旋消音管 De100 4.连接形式:粘接 5.备注:含支架或管卡，阻水圈、通气帽、管件等安装 6.其他:未尽事宜参见施工图说明、图纸答疑、招标文件及相关规范图集 |  | m | 5.2
本页小计
注：为计取规费等的使用，可在表中增设其中：“定额人工费”。
表—08
分部分项工程和单价措施项目清单与计价表
工程名称：孟州市城伯镇北董小学餐厅改扩建项目-安装工程 |  |  |  | 标段：孟州市城伯镇北董小学餐厅改扩建项目 |  |  |  |  | 第 24 页 共 30 页
序号 | 项目编码 | 项目名称 | 项目特征描述 |  | 计量单位 | 工程量 | 金 额(元)
[7 empty] | 综合单价 | 合 价 |  | 其中
暂估价
3 | 031001006008 | 排水管 | 1.安装部位:室内埋地 2.介质:污水 3.材质、规格:聚氯乙烯(PVC-U)塑料排水管 De200 4.连接形式:粘接 5.备注:含支架或管卡，阻水圈、通气帽、管件等安装 6.其他:未尽事宜参见施工图说明、图纸答疑、招标文件及相关规范图集 |  | m | 14.09
4 | 031001006009 | 排水管 | 1.安装部位:室内 2.介质:污水 3.材质、规格:聚氯乙烯(PVC-U)塑料排水管 De110 4.连接形式:粘接 5.备注:含支架或管卡，阻水圈、通气帽、管件等安装 6.其他:未尽事宜参见施工图说明、图纸答疑、招标文件及相关规范图集 |  | m | 23.76
5 | 031001006010 | 排水管 | 1.安装部位:室内 2.介质:污水 3.材质、规格:聚氯乙烯(PVC-U)塑料排水管 De75 4.连接形式:粘接 5.备注:备注:含支架或管卡，阻水圈、通气帽、管件等安装 6.其他:未尽事宜参见施工图说明、图纸答疑、招标文件及相关规范图集 |  | m | 18.33
本页小计
注：为计取规费等的使用，可在表中增设其中：“定额人工费”。
表—08
分部分项工程和单价措施项目清单与计价表
工程名称：孟州市城伯镇北董小学餐厅改扩建项目-安装工程 |  |  |  | 标段：孟州市城伯镇北董小学餐厅改扩建项目 |  |  |  |  | 第 25 页 共 30 页
序号 | 项目编码 | 项目名称 | 项目特征描述 |  | 计量单位 | 工程量 | 金 额(元)
[7 empty] | 综合单价 | 合 价 |  | 其中
暂估价
6 | 031001006011 | 排水管 | 1.安装部位:室内 2.介质:污水 3.材质、规格:聚氯乙烯(PVC-U)塑料排水管 De50 4.连接形式:粘接 5.备注:含支架或管卡，阻水圈、通气帽、管件等安装 6.其他:未尽事宜参见施工图说明、图纸答疑、招标文件及相关规范图集 |  | m | 19.09
套管、预留孔洞、堵洞
1 | 031002003009 | 套管 | 1.名称、类型:柔性防水套管 2.规格:介质管道DN100 3.备注:孔洞预留及封堵 4.其他:未尽事宜参见施工图说明、图纸答疑、招标文件及相关规范图集 |  | 个 | 1
2 | 031002003010 | 套管 | 1.名称、类型:柔性防水套管 2.规格:介质管道DN200 3.备注:孔洞预留及封堵 4.其他:未尽事宜参见施工图说明、图纸答疑、招标文件及相关规范图集 |  | 个 | 1
3 | 031002003011 | 套管 | 1.名称、类型:柔性防水套管 2.规格:介质管道DN75 3.备注:孔洞预留及封堵 4.其他:未尽事宜参见施工图说明、图纸答疑、招标文件及相关规范图集 |  | 个 | 2
本页小计
注：为计取规费等的使用，可在表中增设其中：“定额人工费”。
表—08
分部分项工程和单价措施项目清单与计价表
工程名称：孟州市城伯镇北董小学餐厅改扩建项目-安装工程 |  |  |  | 标段：孟州市城伯镇北董小学餐厅改扩建项目 |  |  |  |  | 第 26 页 共 30 页
序号 | 项目编码 | 项目名称 | 项目特征描述 |  | 计量单位 | 工程量 | 金 额(元)
[7 empty] | 综合单价 | 合 价 |  | 其中
暂估价
4 | 031002003012 | 套管 | 1.名称、类型:柔性防水套管 2.规格:介质管道DN50 3.备注:孔洞预留及封堵 4.其他:未尽事宜参见施工图说明、图纸答疑、招标文件及相关规范图集 |  | 个 | 1
5 | 011615001001 | 开孔（打洞） | 1.部位:楼板（预留洞+堵洞） 2.尺寸:DN75 3.其他:未尽事宜参见施工图说明、图纸答疑、招标文件及相关规范图集 |  | 个 | 4
6 | 011615001002 | 开孔（打洞） | 1.部位:楼板（预留洞+堵洞） 2.尺寸:DN50 3.其他:未尽事宜参见施工图说明、图纸答疑、招标文件及相关规范图集 |  | 个 | 21
7 | 011615001003 | 开孔（打洞） | 1.部位:楼板（预留洞+堵洞） 2.尺寸:DN200 3.其他:未尽事宜参见施工图说明、图纸答疑、招标文件及相关规范图集 |  | 个 | 2
8 | 011615001004 | 开孔（打洞） | 1.部位:楼板（预留洞+堵洞） 2.尺寸:DN100 3.其他:未尽事宜参见施工图说明、图纸答疑、招标文件及相关规范图集 |  | 个 | 1
给排水器具
1 | 031004003001 | 洗脸盆 | 1.名称：洗脸盆 2.规格、类型:符合图纸及设计规范要求 3.含全套所需附件 4.其他:未尽事宜参见施工图说明、图纸答疑、招标文件及相关规范图集 |  | 组 | 1.000
本页小计
注：为计取规费等的使用，可在表中增设其中：“定额人工费”。
表—08
分部分项工程和单价措施项目清单与计价表
工程名称：孟州市城伯镇北董小学餐厅改扩建项目-安装工程 |  |  |  | 标段：孟州市城伯镇北董小学餐厅改扩建项目 |  |  |  |  | 第 27 页 共 30 页
序号 | 项目编码 | 项目名称 | 项目特征描述 |  | 计量单位 | 工程量 | 金 额(元)
[7 empty] | 综合单价 | 合 价 |  | 其中
暂估价
2 | 031004004001 | 拖布池 | 1.名称:拖布池 2.规格、类型:符合图纸及设计规范要求 3.含全套所需附件 4.其他:未尽事宜参见施工图说明、图纸答疑、招标文件及相关规范图集 |  | 组 | 3
3 | 031004014001 | 地漏 | 1.名称:地漏 2.型号、规格:DN50 3.其他:未尽事宜参见施工图说明、图纸答疑、招标文件及相关规范图集 |  | 个 | 9
4 | 031004014002 | 给、排水附(配)件 | 1.名称:不锈钢洗池 2.规格、类型:1.1*0.6m 符合图纸及设计规范要求 3.含全套所需附件 4.其他:未尽事宜参见施工图说明、图纸答疑、招标文件及相关规范图集 |  | 个 | 1
5 | 031004014003 | 给、排水附(配)件 | 1.名称:不锈钢洗池 2.规格、类型:2.229*0.5m 符合图纸及设计规范要求 3.含全套所需附件 4.其他:未尽事宜参见施工图说明、图纸答疑、招标文件及相关规范图集 |  | 个 | 1
6 | 031004014004 | 给、排水附(配)件 | 1.名称:不锈钢洗池 2.规格、类型:3.199*0.5m 符合图纸及设计规范要求 3.含全套所需附件 4.其他:未尽事宜参见施工图说明、图纸答疑、招标文件及相关规范图集 |  | 个 | 3
本页小计
注：为计取规费等的使用，可在表中增设其中：“定额人工费”。
表—08
分部分项工程和单价措施项目清单与计价表
工程名称：孟州市城伯镇北董小学餐厅改扩建项目-安装工程 |  |  |  | 标段：孟州市城伯镇北董小学餐厅改扩建项目 |  |  |  |  | 第 28 页 共 30 页
序号 | 项目编码 | 项目名称 | 项目特征描述 |  | 计量单位 | 工程量 | 金 额(元)
[7 empty] | 综合单价 | 合 价 |  | 其中
暂估价
7 | 031004014005 | 给、排水附(配)件 | 1.名称:不锈钢洗池 2.规格、类型:2.799*0.5m 符合图纸及设计规范要求 3.含全套所需附件 4.其他:未尽事宜参见施工图说明、图纸答疑、招标文件及相关规范图集 |  | 个 | 1
8 | 031004014006 | 给、排水附(配)件 | 1.名称:不锈钢洗池 2.规格、类型:0.6*0.7m 符合图纸及设计规范要求 3.含全套所需附件 4.其他:未尽事宜参见施工图说明、图纸答疑、招标文件及相关规范图集 |  | 个 | 4
9 | 031004014007 | 给、排水附(配)件 | 1.名称:不锈钢洗池 2.规格、类型:2.099*0.5m 符合图纸及设计规范要求 3.含全套所需附件 4.其他:未尽事宜参见施工图说明、图纸答疑、招标文件及相关规范图集 |  | 个 | 1
隔油池
1 | 031004019001 | 隔油器 | 1.名称、类型:隔油池 2.规格、型号:YJGY-2有效容积:4m3 3.其他:未尽事宜参见施工图说明、图纸答疑、招标文件及相关规范图集12YS8-201~202 |  | 套 | 1
分部小计
室外排水工程
本页小计
注：为计取规费等的使用，可在表中增设其中：“定额人工费”。
表—08
分部分项工程和单价措施项目清单与计价表
工程名称：孟州市城伯镇北董小学餐厅改扩建项目-安装工程 |  |  |  | 标段：孟州市城伯镇北董小学餐厅改扩建项目 |  |  |  |  | 第 29 页 共 30 页
序号 | 项目编码 | 项目名称 | 项目特征描述 |  | 计量单位 | 工程量 | 金 额(元)
[7 empty] | 综合单价 | 合 价 |  | 其中
暂估价
1 | 031001006012 | 塑料管 | 1.安装部位:室外 2.介质:污水 3.材质、规格:PE双壁波纹管 DN300 4.连接形式:粘接 5.其他:未尽事宜参见施工图说明、图纸答疑、招标文件及相关规范图集 |  | m | 55
2 | 040101002001 | 挖沟槽土方 | 1.类型:挖土方 2.土壤类别:一、二类土 3.挖土深度:2m以内 2.其他:未尽事宜参见施工图说明、图纸答疑、招标文件及相关规范图集 |  | m3 | 49.5
3 | 040103001001 | 回填方 | 1.类型:回填方 2.土壤类别:一、二类土 3.挖土深度:2m以内 2.其他:未尽事宜参见施工图说明、图纸答疑、招标文件及相关规范图集 |  | m3 | 49.5
分部小计
通风工程
1 | 030701003001 | 空调器 | 1.名称:多联机室内机 2.型号:5匹 3.其它说明:详见相关设计文件、招标文件、图集要求及规范 |  | 台 | 6
2 | 030701003002 | 空调器 | 1.名称:多联机室内机 2.型号:10匹 3.其它说明:详见相关设计文件、招标文件、图集要求及规范 |  | 台 | 2
本页小计
注：为计取规费等的使用，可在表中增设其中：“定额人工费”。
表—08
分部分项工程和单价措施项目清单与计价表
工程名称：孟州市城伯镇北董小学餐厅改扩建项目-安装工程 |  |  |  | 标段：孟州市城伯镇北董小学餐厅改扩建项目 |  |  |  |  | 第 30 页 共 30 页
序号 | 项目编码 | 项目名称 | 项目特征描述 |  | 计量单位 | 工程量 | 金 额(元)
[7 empty] | 综合单价 | 合 价 |  | 其中
暂估价
3 | 030701003003 | 空调器 | 1.名称:风幕机 2.其它说明:详见相关设计文件、招标文件、图集要求及规范 |  | 台 | 3
分部小计
措施项目
1 | 031301017005 | 脚手架搭拆 | 1.名称：脚手架搭拆 |  | 项 | 1
本页小计
合 计
注：为计取规费等的使用，可在表中增设其中：“定额人工费”。
表—08

## 表-11 总价措施项目清单与计价汇总表
总价措施项目清单与计价表
工程名称：孟州市城伯镇北董小学餐厅改扩建项目-安装工程 |  |  |  | 标段：孟州市城伯镇北董小学餐厅改扩建项目 | [5 empty] | 第 1 页 共 1 页
序号 | 项目编码 | 项目名称 | 计 算 基 础 |  | 费率 (%) | 金 额(元) | 调整费 率(%) | 调整后 金额(元) |  | 备 注
1 | 01 | 其他措施费（费率类）
1.1 | 031302002001 | 夜间施工增加费 | 分部分项其他措施费+单价措施其他措施费
1.2 | 031302004001 | 二次搬运费 | 分部分项其他措施费+单价措施其他措施费
1.3 | 031302005001 | 冬雨季施工增加费 | 分部分项其他措施费+单价措施其他措施费
2 | 02 | 其他（费率类）
3 | 031302001001 | 安全文明施工费 | 分部分项安全文明施工费+单价措施安全文明施工费
合 计
注：1.“计算基础”中安全文明施工费可为“定额基价”、“定额人工费”或“定额人工费+定额机械费”，其他项目可为“定额人工费”或“定额人工费+定额机械费”。 2.按施工方案计算的措施费，若无“计算基础”和“费率”的数值，也可只填“金额”数值，但应在备注栏说明施工方案出处或计算方法。
表-11

## 表-12 其他项目清单与计价汇总表
其他项目清单与计价汇总表
工程名称：孟州市城伯镇北董小学餐厅改扩建项目-安装工程 |  |  | 标段：孟州市城伯镇北董小学餐厅改扩建项目 |  | 第 1 页 共 1 页
序号 | 项 目 名 称 | 金 额(元) |  | 结算金额(元) |  | 备 注
1 | 暂列金额 |  |  |  |  | 明细详见表-12-1
2 | 暂估价
2.1 | 材料（工程设备）暂估价 | — |  |  |  | 明细详见表-12-2
2.2 | 专业工程暂估价 |  |  |  |  | 明细详见表-12-3
3 | 计日工 |  |  |  |  | 明细详见表-12-4
4 | 总承包服务费 |  |  |  |  | 明细详见表-12-5
合 计 | [5 empty] | —
注：材料（工程设备）暂估单价进入清单项目综合单价，此处不汇总。
表—12

## 表-12-1 暂列金额明细表
暂列金额明细表
工程名称：孟州市城伯镇北董小学餐厅改扩建项目-安装工程 |  | 标段：孟州市城伯镇北董小学餐厅改扩建项目 |  |  |  | 第 1 页 共 1 页
序号 | 项 目 名 称 |  | 计量单位 | 暂定金额(元) | 备 注
合 计 |  |  |  |  | —
注：此表由招标人填写，如不能详列，也可只列暂定金额总额，投标人应将上述暂列金额计入投标总价中。
表—12—1

## 表-12-2 材料(工程设备)暂估价及调整表
材料（工程设备）暂估单价及调整表
工程名称：孟州市城伯镇北董小学餐厅改扩建项目-安装工程 |  |  |  |  | 标段：孟州市城伯镇北董小学餐厅改扩建项目 |  |  |  | 第 1 页 共 1 页
序号 | 材料(工程设备) 名称、规格、型号 | 计量 单位 | 数 量 |  | 暂 估(元) |  | 确 认(元) |  | 差额±(元) |  | 备 注
|  |  | 暂 估 | 确 认 | 单 价 | 合 价 | 单 价 | 合 价 | 单 价 | 合 价
合 计
注：此表由招标人填写“暂估单价”，并在备注栏说明暂估价的材料、工程设备拟用在那些清单项目上，投标人应将上述材料、工程设备暂估单价计入工程量清单综合单价报价中。
表—12—2

## 表-12-3 专业工程暂估价及结算价表
专业工程暂估价及结算价表
工程名称：孟州市城伯镇北董小学餐厅改扩建项目-安装工程 |  |  |  | 标段：孟州市城伯镇北董小学餐厅改扩建项目 |  |  | 第 1 页 共 1 页
序号 | 工 程 名 称 | 工 程 内 容 | 暂估金额 （元） |  | 结算金额 (元) | 差额±(元) |  | 备 注
合 计 |  |  | 0.00 |  |  |  |  | —
注：此表“暂估金额”由招标人填写，投标人应将“暂估金额”计入投标总价中。结算时按合同约定结算金额填写。
表—12—3

## 表-12-4 计日工表
计 日 工 表
工程名称：孟州市城伯镇北董小学餐厅改扩建项目-安装工程 |  |  |  | 标段：孟州市城伯镇北董小学餐厅改扩建项目 |  |  | 第 1 页 共 1 页
编号 | 项 目 名 称 | 单位 | 暂定数量 |  | 实际数量 | 综合单价 (元) |  | 合 价(元)
[8 empty] | 暂 定 | 实 际
一 | 人工
1
人工小计
二 | 材料
1
材料小计
三 | 施工机械
1
施工机械小计
四、企业管理费和利润
总 计
注：此表项目名称、暂定数量由招标人填写，编制招标控制价时，单价由招标人按有关计价规定确定；投标时，单价由投标人自主报价，按暂定数量计算合价计入投标总价中。结算时，按发承包双方确认的实际数量计算合价。
表—12—4

## 表-12-5 总承包服务费计价表
总承包服务费计价表
工程名称：孟州市城伯镇北董小学餐厅改扩建项目-安装工程 |  |  | 标段：孟州市城伯镇北董小学餐厅改扩建项目 |  |  | 第 1 页 共 1 页
序号 | 项 目 名 称 | 项目价值（元） |  | 服务内容 | 计算基础 |  | 费率(%) | 金 额(元)
| 合 计 | - |  | - |  |  | -
注：此表项目名称、服务内容由招标人填写，编制招标控制价时，费率及金额由招标人按有关计价规定确定；投标时，费率及金额由投标人自主报价，计入投标总价中。
表—12—5

## 表-13 规费、税金项目计价表
规费、税金项目计价表
工程名称：孟州市城伯镇北董小学餐厅改扩建项目-安装工程 |  |  | 标段：孟州市城伯镇北董小学餐厅改扩建项目 |  |  | 第 1 页 共 1 页
序号 | 项 目 名 称 | 计 算 基 础 |  | 计算基数 | 计算费率 (%) |  | 金 额(元)
1 | 规费 | 定额规费+工程排污费+其他
1.1 | 定额规费 | 分部分项规费+单价措施规费
1.2 | 工程排污费
1.3 | 其他
2 | 增值税 | 不含税工程造价合计
合 计
表—13

## 表-14 主要材料价格表
主要材料价格表
工程名称： |  | 孟州市城伯镇北董小学餐厅改扩建项目-安装工程 | [5 empty] | 第 1 页 共 1 页
序号 | 材料编码 |  | 材料名称 | 规格、型号 等特殊要求 | 单位 | 数 量 | 单 价 |  | 合 价
1 | 28031431@19 |  | BV2.5 |  | m
2 | 28031431@29 |  | BV4 |  | m
3 | 29060143@13 |  | PVC25 |  | m
4 | 28290201@1 |  | SYV-75-3 |  | m
5 | 28031431@23 |  | BV6 |  | m
6 | 28030301@5 |  | RVV-4X1.0 |  | m
7 | 28031431@16 |  | BV10 |  | m
8 | 29090211 |  | 铜接线端子 | 20A | 个
9 | 50350101@2 |  | 排气扇 |  | 台
10 | 28110000@2 |  | YJY-4*35+1*16 |  | m
11 | 补充主材022 |  | 监控摄像设备 电源 |  | 台
12 | 28110000@41 |  | YJY-4*50+1*16 |  | m
13 | 23030121@1 |  | 消防软管卷盘 |  | 套
14 | 补充主材001@46 |  | 风幕机 |  | 台
15 | 补充主材007@1 |  | 三相开关箱 |  | 台
16 | 补充主材004@1 |  | 枪式摄像机 |  | 台
17 | 52010201 |  | 电热水器 |  | 台
18 | 补充主材002@1 |  | YJGY型埋地式玻璃钢隔油池 |  | 台
19 | 补充主材002@4 |  | 空调 | 5匹 | 台
20 | 补充主材002@3 |  | 空调 | 10匹 | 台