## 封-1 招标工程量清单封面
|  | 孟州市城伯镇北董小学餐厅改扩建项目-建筑 |  | 工程
招 标 工 程 量 清 单
招 标 人：
(单位盖章)
造价咨询人：
(单位盖章)
年 月 日
封-1
河南省建设工程造价计价软件测评合格编号：2021-RJ002；2020-RJ002；2019-RJ004；2017-RJ004

## 扉-1 工程量清单扉页
| 孟州市城伯镇北董小学餐厅改扩建项目-建筑 |  |  |  | 工程
招 标 工 程 量 清 单
招 标 人： |  |  | 造价咨询人：
|  | （单位盖章） |  | (单位资质专用章)
法定代表人 或其授权人： |  |  | 法定代表人 或其授权人：
|  | (签字或盖章) |  | (签字或盖章)
编 制 人： |  |  | 复 核 人：
|  | (造价人员签字盖专用章) |  | (造价工程师签字盖专用章)
编 制 时 间： |  | 年 月 日 | 复 核 时 间： | 年 月 日
扉-1

## 表-08 分部分项工程和单价措施项目清单与计价表
分部分项工程和单价措施项目清单与计价表
工程名称：孟州市城伯镇北董小学餐厅改扩建项目-建筑 |  |  |  | 标段：孟州市城伯镇北董小学餐厅改扩建项目 |  |  |  |  | 第 1 页 共 25 页
序号 | 项目编码 | 项目名称 | 项目特征描述 |  | 计量单位 | 工程量 | 金 额(元)
[7 empty] | 综合单价 | 合 价 |  | 其中
暂估价
土石方工程
1 | 010101001002 | 平整场地 | 1.土壤类别:普通土 2.内容:土方挖填、场地找平、运输。 3.运距:自行考虑，中标后不因任何因素调整。 |  | m2 | 492.59
2 | 010101004001 | 挖基坑土方 | 1.土壤类别:普通土 2.挖土深度:2米以内 3.部位:基坑土方（实际挖方量） 4.其它说明:详见相关设计图纸、要求及规范. |  | m3 | 188.21
3 | 010101003001 | 挖沟槽土方 | 1.土壤类别:普通土 2.挖土深度:2米以内 3.部位:沟槽土方（实际挖方量） 4.其它说明:详见相关设计图纸、要求及规范. |  | m3 | 193.51
4 | 010103001001 | 回填方 | 1.土壤类别:普通土 2.部位:槽坑内回填 3.工程量为天然密实体积。 4.其它说明:详见相关设计、要求及规范. |  | m3 | 278.89
5 | 010103002001 | 余方弃置 | 1.拆除的建筑垃圾及场内多余土方 2.运距5km |  | m3 | 105
分部小计
桩基工程
1 | 010302003001 | 干作业成孔灌注桩 | 1、桩长13m 2、机械钻（挖）孔 3、混凝土浇筑 强度等级：C30 4.其它说明:详见相关设计、要求及规范. |  | m | 468
本页小计
注：为计取规费等的使用，可在表中增设其中：“定额人工费”。
表—08
分部分项工程和单价措施项目清单与计价表
工程名称：孟州市城伯镇北董小学餐厅改扩建项目-建筑 |  |  |  | 标段：孟州市城伯镇北董小学餐厅改扩建项目 |  |  |  |  | 第 2 页 共 25 页
序号 | 项目编码 | 项目名称 | 项目特征描述 |  | 计量单位 | 工程量 | 金 额(元)
[7 empty] | 综合单价 | 合 价 |  | 其中
暂估价
2 | 010515001010 | 现浇构件钢筋 | 1.钢筋种类、混凝土灌注桩钢筋笼 规格:HRB400钢筋,箍筋φ10以上 2.其它说明:详见相关设计图纸、要求及规范 |  | t | 4.374
分部小计
砌筑工程
1 | 010402001004 | 砌块墙 | 1.砖品种、规格、强度等级:200mm厚混凝土加气块 2.高度3.6米以内墙 3.砂浆强度等级、配合比:M7.5预拌砂浆 4.其它说明:详见相关设计图纸、要求及规范. |  | m3 | 150.85
2 | 010402001003 | 砌块墙 | 1.砖品种、规格、强度等级:200mm厚混凝土加气块 2.高度3.6米以上墙 3.砂浆强度等级、配合比:M7.5预拌砂浆 4.其它说明:详见相关设计图纸、要求及规范. |  | m3 | 18.96
3 | 010607005001 | 砌块墙钢丝网加固 | 1.不同材料之间订挂钢丝网片宽度300mm，楼梯间及人流通道处满挂钢丝网片 2.其它说明：详见相关设计要求及规范 |  | m2 | 464.9
分部小计
混凝土及钢筋混凝土工程
本页小计
注：为计取规费等的使用，可在表中增设其中：“定额人工费”。
表—08
分部分项工程和单价措施项目清单与计价表
工程名称：孟州市城伯镇北董小学餐厅改扩建项目-建筑 |  |  |  | 标段：孟州市城伯镇北董小学餐厅改扩建项目 |  |  |  |  | 第 3 页 共 25 页
序号 | 项目编码 | 项目名称 | 项目特征描述 |  | 计量单位 | 工程量 | 金 额(元)
[7 empty] | 综合单价 | 合 价 |  | 其中
暂估价
1 | 010501001001 | 垫层 | 1.混凝土强度等级:C15混凝土 2.混凝土种类:商品混凝土 3.含混凝土泵送费用 4.其它说明:详见相关设计、要求及规范 5.部位：基础垫层 |  | m3 | 15.45
2 | 010501005001 | 桩承台基础 | 1.混凝土种类:商品混凝土 2.混凝土强度等级:C30 3.部位：桩承台基础 4.含混凝土泵送费 5.其它说明:详见相关设计及规范要求 |  | m3 | 47.79
3 | 010503001001 | 基础梁 | 1.混凝土种类:商品混凝土 2.混凝土强度等级:C30 3.部位：基础梁 4.含混凝土泵送费 5.其它说明:详见相关设计及规范要求 |  | m3 | 41.98
4 | 010502001001 | 矩形柱 | 1.混凝土种类:商品混凝土 2.混凝土强度等级:C30 3.柱高度:高度3.6m以内 4.含混凝土泵送费 5.其它说明:详见相关设计及规范要求 |  | m3 | 2.64
5 | 010504001001 | 直形墙 | 1.混凝土种类:商品混凝土 2.混凝土强度等级:C30 3.柱高度:高度3.6m以内 4.含混凝土泵送费 5.其它说明:详见相关设计及规范要求 |  | m3 | 0.87
本页小计
注：为计取规费等的使用，可在表中增设其中：“定额人工费”。
表—08
分部分项工程和单价措施项目清单与计价表
工程名称：孟州市城伯镇北董小学餐厅改扩建项目-建筑 |  |  |  | 标段：孟州市城伯镇北董小学餐厅改扩建项目 |  |  |  |  | 第 4 页 共 25 页
序号 | 项目编码 | 项目名称 | 项目特征描述 |  | 计量单位 | 工程量 | 金 额(元)
[7 empty] | 综合单价 | 合 价 |  | 其中
暂估价
6 | 010502001002 | 矩形柱 | 1.混凝土种类:商品混凝土 2.混凝土强度等级:C30 3.柱高度:高度3.6m以上 4.含混凝土泵送费用 5.其它说明:详见相关设计及规范要求 |  | m3 | 33.98
7 | 010502002001 | 构造柱 | 1.混凝土种类:商品混凝土 2.混凝土强度等级:C25 3.其它说明:详见相关设计及规范要求 |  | m3 | 9.31
8 | 010503002001 | 矩形梁 | 1.梁高度:高度3.6m以上 2.混凝土种类:商品混凝土 3.混凝土强度等级:C30 4.含混凝土泵送费用 5.其它说明:其他详见相关设计图纸、要求及规范. |  | m3 | 8.06
9 | 010503004001 | 圈梁 | 1.部位:卫生间等有水房间翻檐 2.混凝土种类:商品混凝土 3.混凝土强度等级:C25 4.其它说明:详见相关设计及规范要求 |  | m3 | 3.04
10 | 010503004002 | 水平系梁 | 1.部位:墙高大于4m 2.混凝土种类:商品混凝土 3.混凝土强度等级:C25 4.其它说明:详见相关设计及规范要求 |  | m3 | 0.70
本页小计
注：为计取规费等的使用，可在表中增设其中：“定额人工费”。
表—08
分部分项工程和单价措施项目清单与计价表
工程名称：孟州市城伯镇北董小学餐厅改扩建项目-建筑 |  |  |  | 标段：孟州市城伯镇北董小学餐厅改扩建项目 |  |  |  |  | 第 5 页 共 25 页
序号 | 项目编码 | 项目名称 | 项目特征描述 |  | 计量单位 | 工程量 | 金 额(元)
[7 empty] | 综合单价 | 合 价 |  | 其中
暂估价
11 | 010503005001 | 过梁 | 1.混凝土种类:商品混凝土 2.混凝土强度等级:C25 3.部位:过梁 4.其它说明:详见相关设计及规范要求 |  | m3 | 4.2
12 | 010505001001 | 有梁板 | 1.板高度:高度3.6m以上 2.混凝土种类:商品混凝土 3.混凝土强度等级:C30 4.含混凝土泵送费用 5.其它说明:其他详见相关设计图纸、要求及规范. |  | m3 | 138.19
13 | 010505001002 | 有梁板（30°~45°以内斜板） | 1.板高度:高度3.6m以上 2.混凝土种类:商品混凝土 3.混凝土强度等级:C30 4.含混凝土泵送费用 5.其它说明:其他详见相关设计图纸、要求及规范. |  | m3 | 61.13
14 | 010506001001 | 直形楼梯 | 1.三跑直形楼梯 2.混凝土种类:商品混凝土 3.混凝土强度等级:C30 4.其它说明:详见相关设计及规范要求 |  | m2 | 15.2
15 | 010506001002 | 直形楼梯 | 1.双跑直形楼梯 2.混凝土种类:商品混凝土 3.混凝土强度等级:C30 4.其它说明:详见相关设计及规范要求 |  | m2 | 17.2
本页小计
注：为计取规费等的使用，可在表中增设其中：“定额人工费”。
表—08
分部分项工程和单价措施项目清单与计价表
工程名称：孟州市城伯镇北董小学餐厅改扩建项目-建筑 |  |  |  | 标段：孟州市城伯镇北董小学餐厅改扩建项目 |  |  |  |  | 第 6 页 共 25 页
序号 | 项目编码 | 项目名称 | 项目特征描述 |  | 计量单位 | 工程量 | 金 额(元)
[7 empty] | 综合单价 | 合 价 |  | 其中
暂估价
16 | 010507005001 | 扶手、压顶 | 1.部位:窗台压顶 2.混凝土种类:商品混凝土 3.混凝土强度等级:C25 4.其它说明:详见相关设计及规范要求 |  | m3 | 2.16
17 | 010507005002 | 扶手、压顶 | 1.部位:女儿墙压顶 2.混凝土种类:商品混凝土 3.混凝土强度等级:C30 4.其它说明:详见相关设计及规范要求 |  | m3 | 1.33
18 | 010505008001 | 雨篷、悬挑板、阳台板 | 1.部位:雨棚板 2.混凝土种类:商品混凝土 3.混凝土强度等级:C30 4.其它说明:详见相关设计及规范要求 |  | m3 | 6.41
19 | 010505007001 | 天沟(檐沟）、挑檐板 | 1.部位:屋面天沟 2.混凝土种类:商品混凝土 3.混凝土强度等级:C30 4.其它说明:详见相关设计及规范要求 |  | m3 | 4.35
20 | 010515001001 | 现浇构件钢筋 | 1.钢筋种类、规格:砌体加固筋 2.其它说明:详见相关设计图纸、要求及规范. |  | t | 0.834
21 | 010515001002 | 现浇构件钢筋 | 1.钢筋种类、规格:HPB300直径10以内 2.其它说明:详见相关设计图纸、要求及规范. |  | t | 0.448
本页小计
注：为计取规费等的使用，可在表中增设其中：“定额人工费”。
表—08
分部分项工程和单价措施项目清单与计价表
工程名称：孟州市城伯镇北董小学餐厅改扩建项目-建筑 |  |  |  | 标段：孟州市城伯镇北董小学餐厅改扩建项目 |  |  |  |  | 第 7 页 共 25 页
序号 | 项目编码 | 项目名称 | 项目特征描述 |  | 计量单位 | 工程量 | 金 额(元)
[7 empty] | 综合单价 | 合 价 |  | 其中
暂估价
22 | 010515001003 | 现浇构件钢筋 | 1.钢筋种类、规格:HRB400钢筋φ10以内 2.其它说明:详见相关设计图纸、要求及规范 |  | t | 10.157
23 | 010515001004 | 现浇构件钢筋 | 1.钢筋种类、规格:HRB400钢筋φ12，含垫铁 2.其它说明:详见相关设计图纸、要求及规范 |  | t | 7.686
24 | 010515001013 | 现浇构件钢筋 | 1.钢筋种类、规格:HRB400钢筋φ14，含垫铁 2.其它说明:详见相关设计图纸、要求及规范 |  | t | 1.479
25 | 010515001012 | 现浇构件钢筋 | 1.钢筋种类、规格:HRB400钢筋φ16，含垫铁 2.其它说明:详见相关设计图纸、要求及规范 |  | t | 2.765
26 | 010515001011 | 现浇构件钢筋 | 1.钢筋种类、规格:HRB400钢筋φ18~φ25，含垫铁 2.其它说明:详见相关设计图纸、要求及规范 |  | t | 36.814
27 | 010515001006 | 现浇构件钢筋 | 1.钢筋种类、规格:HPB300钢筋,箍筋φ10以内 2.其它说明:详见相关设计图纸、要求及规范 |  | t | 0.806
28 | 010515001007 | 现浇构件钢筋 | 1.钢筋种类、规格:HRB400钢筋,箍筋φ10以内 2.其它说明:详见相关设计图纸、要求及规范 |  | t | 12.273
29 | 010515001008 | 现浇构件钢筋 | 1.钢筋种类、规格:HRB400钢筋,箍筋φ10以上 2.其它说明:详见相关设计图纸、要求及规范 |  | t | 1.48
本页小计
注：为计取规费等的使用，可在表中增设其中：“定额人工费”。
表—08
分部分项工程和单价措施项目清单与计价表
工程名称：孟州市城伯镇北董小学餐厅改扩建项目-建筑 |  |  |  | 标段：孟州市城伯镇北董小学餐厅改扩建项目 |  |  |  |  | 第 8 页 共 25 页
序号 | 项目编码 | 项目名称 | 项目特征描述 |  | 计量单位 | 工程量 | 金 额(元)
[7 empty] | 综合单价 | 合 价 |  | 其中
暂估价
30 | 010516003001 | 机械连接 | 1.连接方式:电渣压力焊 2.其它说明:详见相关设计图纸、要求及规范 |  | 个 | 80
31 | 010516003002 | 机械连接 | 1.连接方式:直螺纹连接 2.其它说明:详见相关设计图纸、要求及规范 |  | 个 | 823
分部小计
门窗工程
1 | 010805006001 | 镜面不锈钢饰面门 | 1.门代号及洞口尺寸:M3228 2.规格、门框材质:不锈钢型材 玻璃品种、厚度：综合考虑 3.包含门锁等五金构件 4.其它未尽事宜详见设计图纸及相关规范要求 |  | m2 | 18.48
2 | 010802004001 | 钢制防盗门 | 1.规格、型号:成品钢制防盗门 2.门代号及洞口尺寸:M1024/1524/1528 3.包含门锁等五金构件 4.其它未尽事宜详见设计图纸及相关规范要求 |  | m2 | 16.8
3 | 010805005001 | 玻璃推拉门 | 1.门代号及洞口尺寸:M2124/2524 2.规格、门框材质:不锈钢型材 玻璃品种、厚度：综合考虑 3.包含门锁等五金构件 4.其它未尽事宜详见设计图纸及相关规范要求 |  | m2 | 17.52
本页小计
注：为计取规费等的使用，可在表中增设其中：“定额人工费”。
表—08
分部分项工程和单价措施项目清单与计价表
工程名称：孟州市城伯镇北董小学餐厅改扩建项目-建筑 |  |  |  | 标段：孟州市城伯镇北董小学餐厅改扩建项目 |  |  |  |  | 第 9 页 共 25 页
序号 | 项目编码 | 项目名称 | 项目特征描述 |  | 计量单位 | 工程量 | 金 额(元)
[7 empty] | 综合单价 | 合 价 |  | 其中
暂估价
4 | 010801001001 | 木质门 | 1.门代号及洞口尺寸:M0924/1024/1524 2.种类:木质门 3.含闭门器、顺序器等五金 4.其它说明:详见相关设计及规范要求 |  | m2 | 13.68
5 | 010801004002 | 木质防火门 | 1.门代号及洞口尺寸:FM乙0924、FM乙1024、FM乙1524 2.种类:乙级木质防火门 3.含闭门器、顺序器等五金 4.其它说明:详见相关设计及规范要求 |  | m2 | 10.32
6 | 010807001001 | 金属（铝合金）窗 | 1.窗户采用铝合金普通中空玻璃，中空玻璃组合厚度（6+9A+6mm）固定窗 2.其它说明:五金、门框安装、锚固件、连接件等详见设计图纸综合考虑 |  | m2 | 25.56
7 | 010807001002 | 金属（铝合金）窗 | 1.窗户采用铝合金普通中空玻璃，中空玻璃组合厚度（6+9A+6mm）推拉窗 2.其它说明:五金、纱扇、门框安装、锚固件、连接件等详见设计图纸综合考虑 |  | m2 | 170.01
8 | 010807005003 | 金属格栅窗 | 1.一层窗户外不锈钢防盗网 2.其它说明:五金、连接件等综合考虑 |  | m2 | 52.8
9 | 011506003001 | 不锈钢雨搭 | 1.一层西侧窗户外不锈钢雨搭 2.其它说明:五金、连接件等综合考虑 |  | m | 12
本页小计
注：为计取规费等的使用，可在表中增设其中：“定额人工费”。
表—08
分部分项工程和单价措施项目清单与计价表
工程名称：孟州市城伯镇北董小学餐厅改扩建项目-建筑 |  |  |  | 标段：孟州市城伯镇北董小学餐厅改扩建项目 |  |  |  |  | 第 10 页 共 25 页
序号 | 项目编码 | 项目名称 | 项目特征描述 |  | 计量单位 | 工程量 | 金 额(元)
[7 empty] | 综合单价 | 合 价 |  | 其中
暂估价
分部小计
屋面及防水工程
平屋面
1 | 011101001001 | 水泥砂浆楼地面 | 1.部位:平屋面 2.面层厚度、砂浆配合比:20厚1：2.5水泥砂浆保护层 3其它说明:详见相关设计、要求及规范 |  | m2 | 201.60
2 | 011003001001 | 隔离层 | 1.隔离层部位:平屋面 2.隔离层材料品种:0.4厚聚乙烯膜一层 |  | m2 | 201.60
3 | 010902001001 | 屋面卷材防水 | 1.图纸编号:图纸编号:平屋面 2.卷材品种、规格、厚度:4+3厚SBS防水卷材（聚酯胎Ⅱ型） 3.清单工程量含上翻部分，上翻高度及收头做法需满足图纸及规范要求 4.其它说明:详见相关设计、要求及规范 |  | m2 | 217.30
4 | 011101006003 | 平面砂浆找平层 | 1.找平层厚度、砂浆配合比:20厚1:2.5水泥砂浆找平层 2.部位:平屋面 |  | m2 | 201.6
5 | 010902003001 | 屋面刚性层 | 1.找平层厚度、砂浆配合比:30厚（最薄处）LC7.5轻骨料混凝土2％找坡 2.部位:平屋面 |  | m2 | 201.6
6 | 011001001001 | 保温隔热屋面 | 1.保温隔热材料品种、规格、厚度:120厚膨胀聚苯板B1级 2.部位:不上人屋面 |  | m2 | 201.60
本页小计
注：为计取规费等的使用，可在表中增设其中：“定额人工费”。
表—08
分部分项工程和单价措施项目清单与计价表
工程名称：孟州市城伯镇北董小学餐厅改扩建项目-建筑 |  |  |  | 标段：孟州市城伯镇北董小学餐厅改扩建项目 |  |  |  |  | 第 11 页 共 25 页
序号 | 项目编码 | 项目名称 | 项目特征描述 |  | 计量单位 | 工程量 | 金 额(元)
[7 empty] | 综合单价 | 合 价 |  | 其中
暂估价
7 | 010902002001 | 屋面涂膜防水 | 1.屋面涂膜防水、1.5厚聚合物水泥防水涂料 2.部位:平屋面 |  | m2 | 201.6
8 | 011101006001 | 平面砂浆找平层 | 1.找平层厚度、砂浆配合比:20厚1:2.5水泥砂浆找平层 2.部位:平屋面 |  | m2 | 201.6
坡屋面
1 | 010901001001 | 瓦屋面 | 1.瓦品种、规格:平瓦 2.木挂瓦条:30MM*30MM，中距按瓦材规格 3.木顺水条:40MM*20MM，中距500MM，固定用φ4长60水泥钉@600 4.部位:坡屋面 5.其它未尽事宜详见设计图纸及相关规范要求 |  | m2 | 295.3
2 | 010902003002 | 屋面刚性层 | 1.部位:坡屋面 2.找平层厚度、砂浆配合比:35厚C20细混凝土持钉层，内配φ4@100*100钢筋网 |  | m2 | 295.3
3 | 011001001002 | 保温隔热屋面 | 1.保温隔热材料品种、规格、厚度:120厚膨胀聚苯板B1级 2.部位:不上人屋面 |  | m2 | 295.30
4 | 010902001002 | 屋面卷材防水 | 1.图纸编号:图纸编号:坡屋面 2.卷材品种、规格、厚度:3厚SBS防水卷材（聚酯胎Ⅱ型） 3.其它说明:详见相关设计、要求及规范 |  | m2 | 295.30
本页小计
注：为计取规费等的使用，可在表中增设其中：“定额人工费”。
表—08
分部分项工程和单价措施项目清单与计价表
工程名称：孟州市城伯镇北董小学餐厅改扩建项目-建筑 |  |  |  | 标段：孟州市城伯镇北董小学餐厅改扩建项目 |  |  |  |  | 第 12 页 共 25 页
序号 | 项目编码 | 项目名称 | 项目特征描述 |  | 计量单位 | 工程量 | 金 额(元)
[7 empty] | 综合单价 | 合 价 |  | 其中
暂估价
5 | 010902002002 | 屋面涂膜防水 | 1.屋面涂膜防水、1.5厚聚合物水泥防水涂料 2.部位:平屋面 |  | m2 | 295.3
6 | 011101006005 | 平面砂浆找平层 | 1.找平层厚度、砂浆配合比:20厚1:2.5水泥砂浆找平层 2.部位:平屋面 |  | m2 | 295.3
雨棚板
1 | 011101006006 | 平面砂浆找平层 | 1.找平层厚度、砂浆配合比:20厚1:2.5水泥砂浆找平层 2.部位:雨棚板 |  | m2 | 22.6
2 | 010902001003 | 屋面卷材防水 | 1.图纸编号:图纸编号:平屋面 2.卷材品种、规格、厚度:4厚SBS防水卷材（聚酯胎Ⅱ型） 3.清单工程量含上翻部分，上翻高度及收头做法需满足图纸及规范要求 4.其它说明:详见相关设计、要求及规范 |  | m2 | 22.60
3 | 010902003003 | 屋面刚性层 | 1.C20细石砼找坡1％最薄处20，随捣随抹 2.部位:雨棚板 |  | m2 | 22.6
空调板
1 | 011101006007 | 平面砂浆找平层 | 1.找平层厚度、最薄处20厚1:2.5水泥砂浆找平层，内掺5％放水份 2.部位:空调板 |  | m2 | 15.89
雨水管
1 | 010902004001 | 屋面排水管 | 1.排水管品种、规格:直径110UPVC雨水管 2.参考图集：12YJ5-1 D/E3 6/E2 |  | m | 46.8
分部小计
本页小计
注：为计取规费等的使用，可在表中增设其中：“定额人工费”。
表—08
分部分项工程和单价措施项目清单与计价表
工程名称：孟州市城伯镇北董小学餐厅改扩建项目-建筑 |  |  |  | 标段：孟州市城伯镇北董小学餐厅改扩建项目 |  |  |  |  | 第 13 页 共 25 页
序号 | 项目编码 | 项目名称 | 项目特征描述 |  | 计量单位 | 工程量 | 金 额(元)
[7 empty] | 综合单价 | 合 价 |  | 其中
暂估价
楼地面装饰工程
1 | 011101002001 | 现浇水磨石楼地面 | 1.15厚1:2水泥彩色石子磨光打蜡 2.素水泥浆一道 3.30厚1:3水泥砂浆找平层，干后卧分隔条 4.1.5厚合成高分子防水水涂料,上翻250mm 5.最薄处20厚C20细石混凝土找坡层抹平 6.素水泥浆一道 7.60厚C15混凝土垫层 8.150厚3:7灰土 9.素土夯实 10.部位：一层有水房间 11.参考图集：12YJ1 地104F1 |  | m2 | 79.84
2 | 011101002003 | 现浇水磨石楼地面 | 1.15厚1:2水泥彩色石子磨光打蜡 2.素水泥浆一道 3.20厚1:3水泥砂浆找平层，干后卧分隔条 4.素水泥浆一道 5.60厚C15混凝土垫层 6.150厚3:7灰土 7.素土夯实 8.部位：一层除有水房间外的其它房间 9.参考图集：12YJ1 地104 |  | m2 | 375.16
本页小计
注：为计取规费等的使用，可在表中增设其中：“定额人工费”。
表—08
分部分项工程和单价措施项目清单与计价表
工程名称：孟州市城伯镇北董小学餐厅改扩建项目-建筑 |  |  |  | 标段：孟州市城伯镇北董小学餐厅改扩建项目 |  |  |  |  | 第 14 页 共 25 页
序号 | 项目编码 | 项目名称 | 项目特征描述 |  | 计量单位 | 工程量 | 金 额(元)
[7 empty] | 综合单价 | 合 价 |  | 其中
暂估价
3 | 011101002002 | 现浇水磨石楼地面 | 1.15厚1:2水泥彩色石子磨光打蜡 2.素水泥浆一道 3.30厚1:3水泥砂浆找平层，干后卧分隔条 4.1.5厚合成高分子放水涂料，上翻250mm 5.最薄处20厚C20细石混凝土找坡层抹平 6.素水泥浆一道 7.部位：二层有水房间 8.参考图集：12YJ1 楼104F1 |  | m2 | 27.52
4 | 011101002004 | 现浇水磨石楼地面 | 1.15厚1:2水泥彩色石子磨光打蜡 2.素水泥浆一道 3.20厚1:3水泥砂浆找平层，干后卧分隔条 4.素水泥浆一道 5部位：二层除有水房间外的其它房间 6.参考图集：12YJ1 楼104 |  | m2 | 268.48
5 | 011106002001 | 块料楼梯面层 | 1.现制磨石踏步 2.铝合金（或黄铜）包角防滑用机螺丝固定在扁钢上 -30*5扁钢同踏步宽 |  | m2 | 32.4
6 | 011104002001 | 竹、木（复合）地板 | 1.铺设面层. 钉木龙骨铺面层 2.铺细木工板、铺防潮纸 3.清理基层 |  | m2 | 65.39
分部小计
墙、柱面装饰与隔断、幕墙工程
本页小计
注：为计取规费等的使用，可在表中增设其中：“定额人工费”。
表—08
分部分项工程和单价措施项目清单与计价表
工程名称：孟州市城伯镇北董小学餐厅改扩建项目-建筑 |  |  |  | 标段：孟州市城伯镇北董小学餐厅改扩建项目 |  |  |  |  | 第 15 页 共 25 页
序号 | 项目编码 | 项目名称 | 项目特征描述 |  | 计量单位 | 工程量 | 金 额(元)
[7 empty] | 综合单价 | 合 价 |  | 其中
暂估价
1 | 011204003001 | 墙裙 | 1.墙体类型:加气块墙体 2.2厚专用界面砂浆批刮 3.7厚1:1:6水泥石灰砂浆 4.6厚1:0.5:2.5水泥石灰砂浆压实抹平 5.素水泥浆一道 6.4-5厚釉面砖，白水泥浆擦缝，3-4厚1:1水泥砂浆加水重20%建筑胶粘结层 7.部位：多功能厅、控制室、储藏室、走廊、大餐厅、办公室 8.参考图集：12YJ1裙3C 1.6m高 |  | m2 | 345.42
2 | 011201001001 | 墙面装饰板 | 1.墙体类型:加气块墙体 2.基层处理、墙面修补平整 3.1.2厚聚合物水泥防水涂料防潮层 4.QC50*50轻钢龙骨用M6*75膨胀螺栓与墙体固定，双向中距按工程设计 5.40厚玻璃棉（岩棉）毡，用建筑胶粘贴于龙骨空间内 6.玻璃纤维布一层绷紧固定于龙骨表面 7.12厚矿棉装饰吸声板，螺钉固定于龙骨上 8.金属装饰压条 9.部位:多功能厅、控制室内墙面，参考图集12YJ1内墙14 6.其它说明:详见相关设计及规范 |  | m2 | 241.16
本页小计
注：为计取规费等的使用，可在表中增设其中：“定额人工费”。
表—08
分部分项工程和单价措施项目清单与计价表
工程名称：孟州市城伯镇北董小学餐厅改扩建项目-建筑 |  |  |  | 标段：孟州市城伯镇北董小学餐厅改扩建项目 |  |  |  |  | 第 16 页 共 25 页
序号 | 项目编码 | 项目名称 | 项目特征描述 |  | 计量单位 | 工程量 | 金 额(元)
[7 empty] | 综合单价 | 合 价 |  | 其中
暂估价
3 | 011201001004 | 墙面一般抹灰 | 1.墙体类型:加气块墙体 2.基层处理2厚配套专用界面砂浆批刮 3.底层厚度、砂浆配合比:6厚1:2水泥砂浆打底 4.面层厚度、砂浆配合比:7厚2:1:8水泥石灰砂浆， 5.部位:储藏室、走廊、大餐厅、办公室、楼梯间内墙面，参考图集12YJ1内墙1c 6.其它说明:详见相关设计及规范 |  | m2 | 469.87
4 | 011204003002 | 块料墙面 | 1.墙体类型:加气块墙体 2.2厚专用界面砂浆批刮 3.7厚1:1:6水泥石灰砂浆 4.6厚1:0.5:2.5水泥石灰砂浆压实抹平 5.素水泥浆一道 6.5-7厚釉面砖，白水泥浆擦缝，4-5厚1:1水泥砂浆加水重20%建筑胶粘结层 7.部位：除多功能厅、控制室、储藏室、走廊、大餐厅、办公室以外房间 8.参考图集：12YJ1内墙8C |  | m2 | 645.83
本页小计
注：为计取规费等的使用，可在表中增设其中：“定额人工费”。
表—08
分部分项工程和单价措施项目清单与计价表
工程名称：孟州市城伯镇北董小学餐厅改扩建项目-建筑 |  |  |  | 标段：孟州市城伯镇北董小学餐厅改扩建项目 |  |  |  |  | 第 17 页 共 25 页
序号 | 项目编码 | 项目名称 | 项目特征描述 |  | 计量单位 | 工程量 | 金 额(元)
[7 empty] | 综合单价 | 合 价 |  | 其中
暂估价
5 | 011201001005 | 墙面一般抹灰 | 1.墙体类型:加气块墙体 2.界面剂拉毛处理 3.5.0厚聚合物水泥防水砂浆 4.1.5聚合物水泥防水涂料 5.3~5厚抹面胶浆，中间压入一层耐碱玻璃纤维网布复合玻纤网 5.部位：外墙面 6.参考图集：12YJ3-1 |  | m2 | 741.72
6 | 011201001003 | 墙面一般抹灰 | 1.20厚1：2水泥砂浆抹面 2.部位：女儿墙内侧 |  | m2 | 22.67
分部小计
天棚工程
1 | 011302001001 | 吊顶天棚 | 1.铝合金配套龙骨，主龙骨中距900~1000,T型龙骨中距503，横撑中距503 2.12~15厚500*500矿棉装饰板 3.部位：多功能厅 4.参考图集：12YJ1 棚10 |  | m2 | 382.16
2 | 011302001002 | 吊顶天棚 | 1.铝合金配套龙骨，主龙骨中距1200,T型龙骨中距600，横撑中距600 2.0.8厚600*600铝合金方板面，表现做抗氧漆 3.除多功能厅、大餐厅、走廊、更衣消毒、储藏室、办公室、控制室以外房间 3.参考图集：12YJ7-3 FB1-B |  | m2 | 216.4
本页小计
注：为计取规费等的使用，可在表中增设其中：“定额人工费”。
表—08
分部分项工程和单价措施项目清单与计价表
工程名称：孟州市城伯镇北董小学餐厅改扩建项目-建筑 |  |  |  | 标段：孟州市城伯镇北董小学餐厅改扩建项目 |  |  |  |  | 第 18 页 共 25 页
序号 | 项目编码 | 项目名称 | 项目特征描述 |  | 计量单位 | 工程量 | 金 额(元)
[7 empty] | 综合单价 | 合 价 |  | 其中
暂估价
3 | 011301001002 | 天棚抹灰 | 1.现浇钢筋混凝土板底面清理干净 2.3-5厚聚合物水泥砂浆抹平+无机涂料 3.部位：大餐厅、走廊、更衣消毒、储藏室、办公室、控制室 4.参考图集：12YJ1 顶4 |  | m2 | 536.89
4 | 011301001003 | 天棚抹灰 | 1.现浇钢筋混凝土板耐水腻子找平 2.素水泥浆一道拉毛（内掺建筑胶） 3.4厚1：3水泥砂浆打底 4.3厚1：2.5水泥砂浆罩面 5.部位：楼梯底板 6.参考图集：12YJ8 3/104 |  | m2 | 42.12
5 | 011301001004 | 天棚抹灰 | 1.现浇钢筋混凝土板 2.8厚DM-15 DP砂浆 3.5厚DM-20 DP砂浆找平抹光 5.部位：楼梯侧面 6.参考图集：12YJ8 2/102 |  | m2 | 8.5
分部小计
油漆、涂料、裱糊工程
1 | 011406001001 | 抹灰面油漆 | 1.部位：外墙面 2.面层：真石漆墙面 3.其它说明:详见相关设计要求及规范 |  | m2 | 627.32
2 | 011406001002 | 抹灰面油漆 | 1.部位：内墙面 2.面层：无机涂料 3.其它说明:详见相关设计要求及规范 |  | m2 | 469.87
本页小计
注：为计取规费等的使用，可在表中增设其中：“定额人工费”。
表—08
分部分项工程和单价措施项目清单与计价表
工程名称：孟州市城伯镇北董小学餐厅改扩建项目-建筑 |  |  |  | 标段：孟州市城伯镇北董小学餐厅改扩建项目 |  |  |  |  | 第 19 页 共 25 页
序号 | 项目编码 | 项目名称 | 项目特征描述 |  | 计量单位 | 工程量 | 金 额(元)
[7 empty] | 综合单价 | 合 价 |  | 其中
暂估价
3 | 011406001003 | 抹灰面油漆 | 1.部位：楼梯底板 2.面层：顶棚涂料 3.其它说明:详见相关设计要求及规范 |  | m2 | 42.12
4 | 011204003003 | 块料墙面 | 1.部位：外墙面 2.面层：外墙勒脚（仿石砖400*200） 3.其它说明:详见相关设计要求及规范 |  | m2 | 114.4
分部小计
其它装饰工程
栏杆
1 | 011503001001 | 金属扶手、栏杆、栏板 | 1.部位:楼梯栏杆 2.参考图集：12YJ12 3/27 E/29 3.其它说明:详见相关设计、要求及规范. |  | m | 21.25
2 | 011503001002 | 金属扶手、栏杆、栏板 | 1.部位:无障碍坡道栏杆 2.参考图集：12YJ12 7/22 3.其它说明:详见相关设计、要求及规范. |  | m | 4.7
3 | 010607001001 | 成品空调金属百页护栏 | 1.部位:空调板栏杆 2.纵杆40*40*2方钢，横杆25*25*2方钢 面涂黑色罩面漆 3.其它说明:详见相关设计、要求及规范. |  | m2 | 24.1
4 | 010516002001 | 预埋铁件 | 1.栏杆处预埋铁件 |  | t | 0.05
台阶及台阶平台
本页小计
注：为计取规费等的使用，可在表中增设其中：“定额人工费”。
表—08
分部分项工程和单价措施项目清单与计价表
工程名称：孟州市城伯镇北董小学餐厅改扩建项目-建筑 |  |  |  | 标段：孟州市城伯镇北董小学餐厅改扩建项目 |  |  |  |  | 第 20 页 共 25 页
序号 | 项目编码 | 项目名称 | 项目特征描述 |  | 计量单位 | 工程量 | 金 额(元)
[7 empty] | 综合单价 | 合 价 |  | 其中
暂估价
1 | 011107004001 | 水泥砂浆台阶面 | 1.15mm厚水泥彩色石子磨光打蜡 2.20厚1:3干硬性水泥砂浆找平层，干后卧分格条 3.素水泥浆结合层一道 4.60厚C20混凝土（厚度不包括踏步三角形） 5.300厚3:7灰土垫层 6.素土夯实 7.部位：室外台阶 |  | m2 | 24.74
无障碍坡道及散水
1 | 010507001005 | 坡道 | 1.15mm厚水泥彩色石子磨光打蜡 2.20厚1:3干硬性水泥砂浆找平层，干后卧分格条 3.素水泥浆结合层一道 4.100厚C20混凝土垫层 5.300厚3:7灰土垫层 6.素土夯实 7.部位：无障碍坡道 |  | m2 | 15.4
2 | 010507001006 | 散水 | 1.60厚C20混凝土，上撒1：1水泥砂子压实赶光 4.150厚3：7灰土 6.素土夯实，向外找坡4％ 7.部位：散水 |  | m2 | 40.8
排水沟、水池及钢爬梯
本页小计
注：为计取规费等的使用，可在表中增设其中：“定额人工费”。
表—08
分部分项工程和单价措施项目清单与计价表
工程名称：孟州市城伯镇北董小学餐厅改扩建项目-建筑 |  |  |  | 标段：孟州市城伯镇北董小学餐厅改扩建项目 |  |  |  |  | 第 21 页 共 25 页
序号 | 项目编码 | 项目名称 | 项目特征描述 |  | 计量单位 | 工程量 | 金 额(元)
[7 empty] | 综合单价 | 合 价 |  | 其中
暂估价
1 | 010507003001 | 排水沟 | 1.素土夯实 2.150厚3:7灰土 3.100厚C20混凝土含模板 4.素水泥浆一道 5.铺5-10厚面砖，20厚1:3水泥砂浆结合层 6.1.5厚聚氨酯防水涂抹 7.地面排水沟 |  | m | 3
2 | 010606013001 | 零星钢构件 | 1.钢爬梯，12YJ5-1 94页 |  | t | 0.021
3 | 01B001 | 不锈钢水池 | 1.消洗间，操作间不锈钢水池 |  | m | 14.3
分部小计
室外工程
彩钢瓦车棚
1 | 011303001001 | 自行车棚 | 1.13.52厚钢化夹层玻璃，缝宽10，不锈钢驳接件连接 2.横杆120*80*6，立杆150*150*6工字钢，M20地脚螺栓固定12厚底板 3.C25混凝土基础450*450*800底座，内配4φ20地脚钢筋，3φ6箍筋 |  | m2 | 70
周围场地硬化
1 | 011101001002 | 水泥砂浆楼地面 | 1.100厚C15混凝土面层 2.150厚3:7灰土垫层 3.素土夯实 |  | m2 | 700
燃料桶支架
1 | 010606013002 | 零星钢构件 |  |  | t | 0.12
分部小计
拆除工程
原建筑物拆除
本页小计
注：为计取规费等的使用，可在表中增设其中：“定额人工费”。
表—08
分部分项工程和单价措施项目清单与计价表
工程名称：孟州市城伯镇北董小学餐厅改扩建项目-建筑 |  |  |  | 标段：孟州市城伯镇北董小学餐厅改扩建项目 |  |  |  |  | 第 22 页 共 25 页
序号 | 项目编码 | 项目名称 | 项目特征描述 |  | 计量单位 | 工程量 | 金 额(元)
[7 empty] | 综合单价 | 合 价 |  | 其中
暂估价
1 | 011602001001 | 原建筑物拆除 | 1.钢筋混凝土，砌体拆，门窗，金属件等综合考虑除 2. 控制扬尘 3.废渣废料清理外运，运距综合考虑 |  | m2 | 317
分部小计
设备安装工程
电梯安装
1 | 030107003001 | 小型杂货电梯 | 1.地平式电梯 ，轿厢尺寸：1000*1000*1200 2.设备安装，校对检查、功能测试 |  | 部 | 1
分部小计
措施项目
1 | 011701001001 | 综合脚手架 | 1.建筑结构形式:框架结构 2.檐口高度:多层20m以内 |  | m2 | 985.18
2 | 011701002001 | 外脚手架 | 1.搭设方式:双排 2.搭设高度:15m以内双排 3.砌块墙超高部分脚手架 |  | m2 | 222.84
3 | 011701006001 | 满堂脚手架 | 1.室内墙面粉饰高度超3.6m |  | m2 | 871.8
4 | 011701006002 | 满堂脚手架 | 1.3.6m以外楼板脚手架 |  | m2 | 274.88
5 | 011703001001 | 垂直运输 | 1.层高3.6m以外垂直运输费 |  | m2 | 985.18
6 | 011705001001 | 大型机械设备进出场及安拆 | 根据工程情况和施工组织设计，自行考虑 |  | 台·次 | 1
7 | 011702025001 | 基础垫层模板 | 模板制作、模板安装、拆除、整理堆放及场内外运输、清理模板粘结物及模内杂物、刷隔离剂等 |  | m2 | 40.53
本页小计
注：为计取规费等的使用，可在表中增设其中：“定额人工费”。
表—08
分部分项工程和单价措施项目清单与计价表
工程名称：孟州市城伯镇北董小学餐厅改扩建项目-建筑 |  |  |  | 标段：孟州市城伯镇北董小学餐厅改扩建项目 |  |  |  |  | 第 23 页 共 25 页
序号 | 项目编码 | 项目名称 | 项目特征描述 |  | 计量单位 | 工程量 | 金 额(元)
[7 empty] | 综合单价 | 合 价 |  | 其中
暂估价
8 | 011702001001 | 独立基础 | 模板制作、模板安装、拆除、整理堆放及场内外运输、清理模板粘结物及模内杂物、刷隔离剂等 |  | m2 | 88.61
9 | 011702005001 | 基础梁 | 模板制作、模板安装、拆除、整理堆放及场内外运输、清理模板粘结物及模内杂物、刷隔离剂等 |  | m2 | 229.09
10 | 011702002001 | 矩形柱 | 1.模板制作、模板安装、拆除、整理堆放及场内外运输、清理模板粘结物及模内杂物、刷隔离剂等 2.高度3.6M以内 |  | m2 | 14.66
11 | 011702002002 | 矩形柱 | 1.模板制作、模板安装、拆除、整理堆放及场内外运输、清理模板粘结物及模内杂物、刷隔离剂等 2.高度：3.6M＜H≤4.6M |  | m2 | 162.59
12 | 011702002003 | 矩形柱 | 1.模板制作、模板安装、拆除、整理堆放及场内外运输、清理模板粘结物及模内杂物、刷隔离剂等 2.高度：4.6M＜H≤5.6M |  | m2 | 79.09
13 | 011702002004 | 矩形柱 | 1.模板制作、模板安装、拆除、整理堆放及场内外运输、清理模板粘结物及模内杂物、刷隔离剂等 2.高度：5.6M＜H≤6.6M |  | m2 | 43.99
本页小计
注：为计取规费等的使用，可在表中增设其中：“定额人工费”。
表—08
分部分项工程和单价措施项目清单与计价表
工程名称：孟州市城伯镇北董小学餐厅改扩建项目-建筑 |  |  |  | 标段：孟州市城伯镇北董小学餐厅改扩建项目 |  |  |  |  | 第 24 页 共 25 页
序号 | 项目编码 | 项目名称 | 项目特征描述 |  | 计量单位 | 工程量 | 金 额(元)
[7 empty] | 综合单价 | 合 价 |  | 其中
暂估价
14 | 011702003001 | 构造柱 | 模板制作、模板安装、拆除、整理堆放及场内外运输、清理模板粘结物及模内杂物、刷隔离剂等 |  | m2 | 115.37
15 | 011702006001 | 矩形梁 | 1.模板制作、模板安装、拆除、整理堆放及场内外运输、清理模板粘结物及模内杂物、刷隔离剂等 2.高度3.6M以内 |  | m2 | 105.5
16 | 011702008001 | 圈梁 | 模板制作、模板安装、拆除、整理堆放及场内外运输、清理模板粘结物及模内杂物、刷隔离剂等 |  | m2 | 59.7
17 | 011702009001 | 过梁 | 模板制作、模板安装、拆除、整理堆放及场内外运输、清理模板粘结物及模内杂物、刷隔离剂等 |  | m2 | 63.22
18 | 011702023001 | 雨篷、悬挑板、阳台板 | 模板制作、模板安装、拆除、整理堆放及场内外运输、清理模板粘结物及模内杂物、刷隔离剂等 |  | m2 | 83.24
19 | 011702022001 | 天沟、檐沟 | 模板制作、模板安装、拆除、整理堆放及场内外运输、清理模板粘结物及模内杂物、刷隔离剂等 |  | m2 | 73.02
20 | 011702014001 | 有梁板 | 1.模板制作、模板安装、拆除、整理堆放及场内外运输、清理模板粘结物及模内杂物、刷隔离剂等 2.高度：3.6M＜H≤4.6M |  | m2 | 327.91
本页小计
注：为计取规费等的使用，可在表中增设其中：“定额人工费”。
表—08
分部分项工程和单价措施项目清单与计价表
工程名称：孟州市城伯镇北董小学餐厅改扩建项目-建筑 |  |  |  | 标段：孟州市城伯镇北董小学餐厅改扩建项目 |  |  |  |  | 第 25 页 共 25 页
序号 | 项目编码 | 项目名称 | 项目特征描述 |  | 计量单位 | 工程量 | 金 额(元)
[7 empty] | 综合单价 | 合 价 |  | 其中
暂估价
21 | 011702014003 | 有梁板（30°~45°以内斜板） | 1.模板制作、模板安装、拆除、整理堆放及场内外运输、清理模板粘结物及模内杂物、刷隔离剂等 2.高度：5.6M＜H≤6.6M |  | m2 | 499.18
22 | 011702024001 | 楼梯 | 1.模板制作、模板安装、拆除、整理堆放及场内外运输、清理模板粘结物及模内杂物、刷隔离剂等 |  | m2 | 32.4
23 | 011702028001 | 压顶 | 1.模板制作、模板安装、拆除、整理堆放及场内外运输、清理模板粘结物及模内杂物、刷隔离剂等 |  | m2 | 25.3
24 | 011702027001 | 台阶 | 1.模板制作、模板安装、拆除、整理堆放及场内外运输、清理模板粘结物及模内杂物、刷隔离剂等 |  | m2 | 24.74
本页小计
合 计
注：为计取规费等的使用，可在表中增设其中：“定额人工费”。
表—08

## 表-11 总价措施项目清单与计价汇总表
总价措施项目清单与计价表
工程名称：孟州市城伯镇北董小学餐厅改扩建项目-建筑 |  |  |  | 标段：孟州市城伯镇北董小学餐厅改扩建项目 | [5 empty] | 第 1 页 共 1 页
序号 | 项目编码 | 项目名称 | 计 算 基 础 |  | 费率 (%) | 金 额(元) | 调整费 率(%) | 调整后 金额(元) |  | 备 注
1 | 011707001001 | 安全文明施工费 | 分部分项安全文明施工费+单价措施安全文明施工费
2 | 01 | 其他措施费（费率类）
2.1 | 011707002001 | 夜间施工增加费 | 分部分项其他措施费+单价措施其他措施费
2.2 | 011707004001 | 二次搬运费 | 分部分项其他措施费+单价措施其他措施费
2.3 | 011707005001 | 冬雨季施工增加费 | 分部分项其他措施费+单价措施其他措施费
3 | 02 | 其他（费率类）
合 计
编制人（造价人员）： |  |  |  | 复核人（造价工程师）：
注：1.“计算基础”中安全文明施工费可为“定额基价”、“定额人工费”或“定额人工费+定额机械费”，其他项目可为“定额人工费”或“定额人工费+定额机械费”。 2.按施工方案计算的措施费，若无“计算基础”和“费率”的数值，也可只填“金额”数值，但应在备注栏说明施工方案出处或计算方法。
表-11

## 表-12 其他项目清单与计价汇总表
其他项目清单与计价汇总表
工程名称：孟州市城伯镇北董小学餐厅改扩建项目-建筑 |  |  | 标段：孟州市城伯镇北董小学餐厅改扩建项目 |  | 第 1 页 共 1 页
序号 | 项 目 名 称 | 金 额(元) |  | 结算金额(元) |  | 备 注
1 | 暂列金额 |  |  |  |  | 明细详见表-12-1
2 | 暂估价
2.1 | 材料（工程设备）暂估价 | — |  |  |  | 明细详见表-12-2
2.2 | 专业工程暂估价 |  |  |  |  | 明细详见表-12-3
3 | 计日工 |  |  |  |  | 明细详见表-12-4
4 | 总承包服务费 |  |  |  |  | 明细详见表-12-5
合 计 | [5 empty] | —
注：材料（工程设备）暂估单价进入清单项目综合单价，此处不汇总。
表—12

## 表-12-1 暂列金额明细表
暂列金额明细表
工程名称：孟州市城伯镇北董小学餐厅改扩建项目-建筑 |  | 标段：孟州市城伯镇北董小学餐厅改扩建项目 |  |  |  | 第 1 页 共 1 页
序号 | 项 目 名 称 |  | 计量单位 | 暂定金额(元) | 备 注
合 计 |  |  |  |  | —
注：此表由招标人填写，如不能详列，也可只列暂定金额总额，投标人应将上述暂列金额计入投标总价中。
表—12—1

## 表-12-2 材料(工程设备)暂估价及调整表
材料（工程设备）暂估单价及调整表
工程名称：孟州市城伯镇北董小学餐厅改扩建项目-建筑 |  |  |  |  | 标段：孟州市城伯镇北董小学餐厅改扩建项目 |  |  |  | 第 1 页 共 1 页
序号 | 材料(工程设备) 名称、规格、型号 | 计量 单位 | 数 量 |  | 暂 估(元) |  | 确 认(元) |  | 差额±(元) |  | 备 注
|  |  | 暂 估 | 确 认 | 单 价 | 合 价 | 单 价 | 合 价 | 单 价 | 合 价
合 计
注：此表由招标人填写“暂估单价”，并在备注栏说明暂估价的材料、工程设备拟用在那些清单项目上，投标人应将上述材料、工程设备暂估单价计入工程量清单综合单价报价中。
表—12—2

## 表-12-3 专业工程暂估价及结算价表
专业工程暂估价及结算价表
工程名称：孟州市城伯镇北董小学餐厅改扩建项目-建筑 |  |  |  | 标段：孟州市城伯镇北董小学餐厅改扩建项目 |  |  | 第 1 页 共 1 页
序号 | 工 程 名 称 | 工 程 内 容 | 暂估金额 （元） |  | 结算金额 (元) | 差额±(元) |  | 备 注
合 计 |  |  | 0.00 |  |  |  |  | —
注：此表“暂估金额”由招标人填写，投标人应将“暂估金额”计入投标总价中。结算时按合同约定结算金额填写。
表—12—3

## 表-12-4 计日工表
计 日 工 表
工程名称：孟州市城伯镇北董小学餐厅改扩建项目-建筑 |  |  |  | 标段：孟州市城伯镇北董小学餐厅改扩建项目 |  |  | 第 1 页 共 1 页
编号 | 项 目 名 称 | 单位 | 暂定数量 |  | 实际数量 | 综合单价 (元) |  | 合 价(元)
[8 empty] | 暂 定 | 实 际
一 | 人工
1
人工小计
二 | 材料
1
材料小计
三 | 施工机械
1
施工机械小计
四、企业管理费和利润
总 计
注：此表项目名称、暂定数量由招标人填写，编制招标控制价时，单价由招标人按有关计价规定确定；投标时，单价由投标人自主报价，按暂定数量计算合价计入投标总价中。结算时，按发承包双方确认的实际数量计算合价。
表—12—4

## 表-12-5 总承包服务费计价表
总承包服务费计价表
工程名称：孟州市城伯镇北董小学餐厅改扩建项目-建筑 |  |  | 标段：孟州市城伯镇北董小学餐厅改扩建项目 |  |  | 第 1 页 共 1 页
序号 | 项 目 名 称 | 项目价值（元） |  | 服务内容 | 计算基础 |  | 费率(%) | 金 额(元)
| 合 计 | - |  | - |  |  | -
注：此表项目名称、服务内容由招标人填写，编制招标控制价时，费率及金额由招标人按有关计价规定确定；投标时，费率及金额由投标人自主报价，计入投标总价中。
表—12—5

## 表-13 规费、税金项目计价表
规费、税金项目计价表
工程名称：孟州市城伯镇北董小学餐厅改扩建项目-建筑 |  |  | 标段：孟州市城伯镇北董小学餐厅改扩建项目 |  |  | 第 1 页 共 1 页
序号 | 项 目 名 称 | 计 算 基 础 |  | 计算基数 | 计算费率 (%) |  | 金 额(元)
1 | 规费 | 定额规费+工程排污费+其他
1.1 | 定额规费 | 分部分项规费+单价措施规费
1.2 | 工程排污费
1.3 | 其他
2 | 增值税 | 不含税工程造价合计
合 计
编制人（造价人员）： |  |  | 复核人（造价工程师）：
表—13

## 表-14 主要材料价格表
主要材料价格表
工程名称： |  | 孟州市城伯镇北董小学餐厅改扩建项目-建筑 | [5 empty] | 第 1 页 共 1 页
序号 | 材料编码 |  | 材料名称 | 规格、型号 等特殊要求 | 单位 | 数 量 | 单 价 |  | 合 价
1 | 01010163 |  | 钢筋 | 综合 | t
2 | 01010210 |  | 钢筋 | HRB400以内 φ10以内 | kg
3 | 01010211@1 |  | 钢筋 | HRB400以内 φ12 | kg
4 | 01010211@2 |  | 钢筋 | HRB400以内 φ18~φ25 | kg
5 | 04170119@1 |  | 海蓝色西班牙瓦 |  | 块
6 | 05030105 |  | 板方材 |  | m3
7 | 07030116@1 |  | 面砖 | 400mm*800mm | m2
8 | 09050441@1 |  | 铝合金嵌入式方板 | 0.8厚600*600 | m2
9 | 11090236@1 |  | 铝合金推拉窗 |  | m2
10 | 13030359 |  | 真石漆 |  | kg
11 | 13050205 |  | 防水涂料 | JS | kg
12 | 13330105@2 |  | 3mm厚SBS改性沥青防水卷材 |  | m2
13 | 15130139 |  | 挤塑聚苯板 | B1级 | m3
14 | 35010101 |  | 复合模板 |  | m2
15 | 80230806 |  | 蒸压粉煤灰加气混凝土砌块 | 600*190*240 | m3
16 | 80210555 |  | 预拌混凝土 | C15 | m3
17 | 80210561 |  | 预拌混凝土 | C30 | m3
18 | 80010543 |  | 干混抹灰砂浆 | DP M10 | m3
19 | 80010751 |  | 干混地面砂浆 | DS M20 | m3
20 | BCSBF0 |  | 小型杂物电梯 |  | 部