## 表-08 分部分项工程和单价措施项目清单与计价表
分部分项工程和单价措施项目清单与计价表
工程名称：土建工程 |  |  |  | 标段：2024年度沁阳市崇义镇大张村皮毛饰品加工项目 |  |  |  |  | 第 1 页 共 14 页
序号 | 项目编码 | 项目名称 | 项目特征描述 |  | 计量单位 | 工程量 | 金 额(元)
[7 empty] | 综合单价 | 合 价 |  | 其中
暂估价
| A.1 | 土石方工程
1 | 010101001001 | 平整场地 | 1.场地平整 2.未尽事宜，满足图纸和设计规范要求 |  | m2 | 544.8
2 | 010101003001 | 挖沟槽土方 | 1.土壤类别:一、二类土 2.挖土深度:1.0m 内 4.未尽事宜，满足图纸和设计规范要求 |  | m3 | 32.4
3 | 010101004001 | 挖基坑土方 | 1.土壤类别:一、二类土 2.挖土深度:2.0m 内 3.含工作面、含放坡 4.未尽事宜，满足图纸和设计规范要求 |  | m3 | 653.99
4 | 010103001001 | 回填方 | 1.密实度要求:夯填 2.填方材料品种:原土 3.未尽事宜，满足图纸和设计规范要求 4.部位：基础回填 |  | m3 | 559.59
5 | 010103002001 | 余方弃置 | 1.余方弃置 2.运距:自行考虑 3.未尽事宜，满足图纸和设计规范要求 |  | m3 | 126.8
分部小计
| A.4 | 砌筑工程
1 | 010402001001 | 砌块墙 | 1.砖品种、规格、强度等级:200厚加气混凝土砌块 2.墙体类型:直行墙 3.砂浆强度等级、配合比:M5预拌混合砂浆 4.未尽事宜，满足图纸和设计规范要求 |  | m3 | 242.66
本页小计
注：为计取规费等的使用，可在表中增设其中：“定额人工费”。
表—08
分部分项工程和单价措施项目清单与计价表
工程名称：土建工程 |  |  |  | 标段：2024年度沁阳市崇义镇大张村皮毛饰品加工项目 |  |  |  |  | 第 2 页 共 14 页
序号 | 项目编码 | 项目名称 | 项目特征描述 |  | 计量单位 | 工程量 | 金 额(元)
[7 empty] | 综合单价 | 合 价 |  | 其中
暂估价
2 | 010402001002 | 砌块墙 | 1.砖品种、规格、强度等级:100厚加气混凝土砌块 2.墙体类型:直行墙 3.砂浆强度等级、配合比:M5预拌混合砂浆 4.未尽事宜，满足图纸和设计规范要求 |  | m3 | 0.25
分部小计
| A.5 | 混凝土及钢筋混凝土工程
1 | 010501001002 | 垫层 | 1.混凝土种类:商品混凝土 2.混凝土强度等级:C15 3.含泵车 4.未尽事宜，满足图纸和设计规范要求 |  | m3 | 29.42
2 | 010501003002 | 独立基础 | 1.混凝土种类:商品混凝土 2.混凝土强度等级:C30 3.含泵车 4.未尽事宜，满足图纸和设计规范要求 |  | m3 | 78.04
3 | 010502001003 | 矩形柱 | 1.混凝土种类:商品混凝土 （含楼梯柱） 2.混凝土强度等级:C30 3.含泵车 4.未尽事宜，满足图纸和设计规范要求 |  | m3 | 23.01
4 | 010502002002 | 构造柱 | 1.混凝土种类:商品混凝土 2.混凝土强度等级:C25 3.含泵车 4.未尽事宜，满足图纸和设计规范要求 |  | m3 | 22.11
本页小计
注：为计取规费等的使用，可在表中增设其中：“定额人工费”。
表—08
分部分项工程和单价措施项目清单与计价表
工程名称：土建工程 |  |  |  | 标段：2024年度沁阳市崇义镇大张村皮毛饰品加工项目 |  |  |  |  | 第 3 页 共 14 页
序号 | 项目编码 | 项目名称 | 项目特征描述 |  | 计量单位 | 工程量 | 金 额(元)
[7 empty] | 综合单价 | 合 价 |  | 其中
暂估价
5 | 010503001001 | 基础梁 | 1.混凝土种类:商品混凝土 2.混凝土强度等级:C30 3.含泵车 4.未尽事宜，满足图纸和设计规范要求 |  | m3 | 37.67
6 | 010503002001 | 矩形梁 | 1.混凝土种类:商品混凝土 2.混凝土强度等级:C30 3.含泵车 4.未尽事宜，满足图纸和设计规范要求 |  | m3 | 90.66
7 | 010503005001 | 过梁 | 1.混凝土种类:商品混凝土 2.混凝土强度等级:C25 3.含泵车 4.未尽事宜，满足图纸和设计规范要求 |  | m3 | 3.33
8 | 010504001001 | 直形墙 | 1.混凝土种类:商品混凝土 2.混凝土强度等级:C30 3.含泵车 4.未尽事宜，满足图纸和设计规范要求 5.部位：女儿墙及上人孔 |  | m3 | 13.92
9 | 010505003003 | 平板 | 1.混凝土种类:商品混凝土 2.混凝土强度等级:C30 3.含泵车 4.未尽事宜，满足图纸和设计规范要求 |  | m3 | 115.99
本页小计
注：为计取规费等的使用，可在表中增设其中：“定额人工费”。
表—08
分部分项工程和单价措施项目清单与计价表
工程名称：土建工程 |  |  |  | 标段：2024年度沁阳市崇义镇大张村皮毛饰品加工项目 |  |  |  |  | 第 4 页 共 14 页
序号 | 项目编码 | 项目名称 | 项目特征描述 |  | 计量单位 | 工程量 | 金 额(元)
[7 empty] | 综合单价 | 合 价 |  | 其中
暂估价
10 | 010506001001 | 直形楼梯 | 1.混凝土种类:商品混凝土 2.混凝土强度等级:C30 3.含泵车 4.未尽事宜，满足图纸和设计规范要求 |  | m2 | 37.91
11 | 010507001002 | 散水 | 混凝土散水 做法12YJ9-1 3/95 1.40厚C20细石混凝土,上撒1:1水泥细砂压实抹光 2.150厚3:7灰土垫层 3.素土夯实,向外坡3%-5% 4.缝内填沥青胶泥 5.未尽事宜，满足图纸和设计规范要求 |  | m2 | 23.8
12 | 010507001003 | 坡道 | 1.无障碍坡道 做法12Y J第157页坡12 1.8-12厚防滑地砖，1:1水泥砂浆勾缝 2.20厚1:3干硬性水泥砂浆 3.素水泥浆一道 4.60厚c15混凝土5.300厚3:7灰土 6.素土夯实 7.未尽事宜，满足图纸和设计规范要求 |  | m2 | 4.68
本页小计
注：为计取规费等的使用，可在表中增设其中：“定额人工费”。
表—08
分部分项工程和单价措施项目清单与计价表
工程名称：土建工程 |  |  |  | 标段：2024年度沁阳市崇义镇大张村皮毛饰品加工项目 |  |  |  |  | 第 5 页 共 14 页
序号 | 项目编码 | 项目名称 | 项目特征描述 |  | 计量单位 | 工程量 | 金 额(元)
[7 empty] | 综合单价 | 合 价 |  | 其中
暂估价
13 | 010507004002 | 台阶 | 防滑地砖台阶 做法12YJ1第155页台5 1.8-12厚防滑地砖，1:1水泥砂浆勾缝 2.20厚1:3干硬性水泥砂浆 3.素水泥浆一道 4.60厚c15混凝土台阶 5.300厚3:7灰土 6.素土夯实 7.未尽事宜，满足图纸和设计规范要求 8.部位：台阶 |  | m2 | 56.94
14 | 010515001001 | 现浇构件钢筋 | 1.钢筋种类、规格:带肋钢筋HRB400以内Φ≤10mm 2.未尽事宜，满足图纸和设计规范要求 |  | t | 9.863
15 | 010515001002 | 现浇构件钢筋 | 1.钢筋种类、规格:带肋钢筋HRB400以内 直径 ≤18mm 2.未尽事宜，满足图纸和设计规范要求 |  | t | 15.658
16 | 010515001003 | 现浇构件钢筋 | 1.钢筋种类、规格:带肋钢筋HRB400以内 直径 ≤25mm 2.未尽事宜，满足图纸和设计规范要求 |  | t | 10.471
17 | 010515001004 | 现浇构件钢筋 | 1.钢筋种类、规格:箍筋Φ10 一级钢 2.未尽事宜，满足图纸和设计规范要求 |  | t | 0.52
本页小计
注：为计取规费等的使用，可在表中增设其中：“定额人工费”。
表—08
分部分项工程和单价措施项目清单与计价表
工程名称：土建工程 |  |  |  | 标段：2024年度沁阳市崇义镇大张村皮毛饰品加工项目 |  |  |  |  | 第 6 页 共 14 页
序号 | 项目编码 | 项目名称 | 项目特征描述 |  | 计量单位 | 工程量 | 金 额(元)
[7 empty] | 综合单价 | 合 价 |  | 其中
暂估价
18 | 010515001005 | 现浇构件钢筋 | 1.钢筋种类、规格:箍筋Φ10 三级钢 2.未尽事宜，满足图纸和设计规范要求 |  | t | 6.588
19 | 010515001006 | 现浇构件钢筋 | 1.砌体内加固钢筋 |  | t | 1.616
分部小计
| A.8 | 门窗工程
1 | 010807001001 | 金属（塑钢、断桥）窗 | 1.咖色断桥铝合金中空透明玻璃窗 2.玻璃厚度6+9A+6 3.尽事宜，满足图纸和设计规范要求 |  | m2 | 155.64
2 | 010802001002 | 金属(塑钢）门 | 1.咖色断桥铝合金中空透明玻璃门 2.玻璃厚度6+9A+6 3.尽事宜，满足图纸和设计规范要求 4.门代号及洞口尺寸:M1627、M2827、M1221 |  | m2 | 138.6
3 | 010801001001 | 木质门 | 1.门代号及洞口尺寸:M1021 2.镶嵌玻璃品种、厚度: |  | 樘 | 10
4 | 010801001002 | 木质门 | 1.门代号及洞口尺寸:M0921 2.镶嵌玻璃品种、厚度: |  | 樘 | 3
5 | 010801001003 | 木质门 | 1.门代号及洞口尺寸:M0821 2.镶嵌玻璃品种、厚度: |  | 樘 | 1
分部小计
| A.9 | 屋面及防水工程
1 | 010901003001 | 阳光板屋面 | 1.轻钢雨篷 做法：12YJ6第40页节点2 2.未尽事宜，满足图纸和设计规范要求 |  | m2 | 110.76
本页小计
注：为计取规费等的使用，可在表中增设其中：“定额人工费”。
表—08
分部分项工程和单价措施项目清单与计价表
工程名称：土建工程 |  |  |  | 标段：2024年度沁阳市崇义镇大张村皮毛饰品加工项目 |  |  |  |  | 第 7 页 共 14 页
序号 | 项目编码 | 项目名称 | 项目特征描述 |  | 计量单位 | 工程量 | 金 额(元)
[7 empty] | 综合单价 | 合 价 |  | 其中
暂估价
2 | 010902001002 | 屋面卷材防水 | 水泥砂浆保护层屋面 做法12YJ1 /140页/屋105 1.20厚1:2.5水泥砂浆保护层 2.0.4厚聚乙烯薄膜隔离层 3.2层3厚SBS改性沥青防水卷材 4.30厚c20细石混凝土找平层 5.保温层（另见清单） 6.最薄处30厚找坡2%找坡层，1:8水泥憎水性膨胀珍珠岩 7.未尽事宜，满足图纸和设计规范要求 |  | m2 | 521.51
3 | 010902004002 | 屋面排水管 | 1.PVC排水管φ80mm 2.未尽事宜，满足图纸和设计规范要求 |  | m | 46.5
分部小计
| A.10 | 保温、隔热、防腐工程
1 | 011001001002 | 保温隔热屋面 | 1.50厚挤塑聚苯板保温 |  | m2 | 521.51
2 | 011001003001 | 保温隔热墙面 | 1.女儿墙保温线条 |  | m | 114.8
3 | 011001003002 | 保温隔热墙面 | 1.外墙保温线条（0.4m宽，100厚） |  | m | 201.5
4 | 011001003003 | 保温隔热墙面 | 1.门窗保温线条 （宽150，厚50） |  | m | 513.6
分部小计
| A.11 | 楼地面装饰工程
本页小计
注：为计取规费等的使用，可在表中增设其中：“定额人工费”。
表—08
分部分项工程和单价措施项目清单与计价表
工程名称：土建工程 |  |  |  | 标段：2024年度沁阳市崇义镇大张村皮毛饰品加工项目 |  |  |  |  | 第 8 页 共 14 页
序号 | 项目编码 | 项目名称 | 项目特征描述 |  | 计量单位 | 工程量 | 金 额(元)
[7 empty] | 综合单价 | 合 价 |  | 其中
暂估价
1 | 011102003001 | 块料地面 | 陶瓷防滑地砖防水地面 做法12YJ1 地201F 1.10厚地砖铺实拍平，稀水泥浆擦缝 2.30厚1：3硬性水泥砂浆 3.2.0厚聚合物水泥防水涂料 4.最薄处20厚1:3水泥砂浆找平 5.素水泥浆一道 6.60厚c15混凝土垫层 7.150厚3：7灰土 8.素土夯实 9.未尽事宜，满足图纸和设计规范要求 10.部位：卫生间 |  | m2 | 15.54
2 | 011102003002 | 块料楼地面 | 防滑地砖地面 做法12YJ1地201 1.8-10厚地砖铺实拍平，稀水泥浆擦缝 2.20厚1:3干硬性水泥砂浆 3.素水泥浆一道 4.60厚c15混凝土垫层 5.150厚3:7灰土 3.素土夯实 7.未尽事宜，满足图纸和设计规范要求 8.部位：除卫生间的地面 |  | m2 | 486.22
3 | 011102003003 | 块料楼面 | 陶瓷地砖地面 做法12YJ1 楼201 1.10厚地砖铺实拍平，稀水泥浆擦缝 2.30厚1：3硬性水泥砂浆 3.素水泥浆一道 4.未尽事宜，满足图纸和设计规范要求 5.部位：除卫生间外的楼面 |  | m2 | 437.53
本页小计
注：为计取规费等的使用，可在表中增设其中：“定额人工费”。
表—08
分部分项工程和单价措施项目清单与计价表
工程名称：土建工程 |  |  |  | 标段：2024年度沁阳市崇义镇大张村皮毛饰品加工项目 |  |  |  |  | 第 9 页 共 14 页
序号 | 项目编码 | 项目名称 | 项目特征描述 |  | 计量单位 | 工程量 | 金 额(元)
[7 empty] | 综合单价 | 合 价 |  | 其中
暂估价
4 | 011102003011 | 块料地面 | 陶瓷防滑地砖防水地面 做法12YJ1 楼201F 1.10厚地砖铺实拍平，稀水泥浆擦缝 2.30厚1：3硬性水泥砂浆 3.2.0厚聚合物水泥防水涂料 4.最薄处20厚1:3水泥砂浆找平 5.素水泥浆一道 6.未尽事宜，满足图纸和设计规范要求 7.部位：卫生间 |  | m2 | 13.38
5 | 011106002001 | 块料楼梯面层 | 陶瓷地砖地面 做法12YJ1 楼201 1.10厚地砖铺实拍平，稀水泥浆擦缝 2.30厚1：3硬性水泥砂浆 3.素水泥浆一道 4.未尽事宜，满足图纸和设计规范要求 5.部位：楼梯 |  | m2 | 41.58
6 | 011102003010 | 块料楼地面 | 防滑地砖台阶平台 做法12YJ1第155页台5 1.8-12厚防滑地砖，1:1水泥砂浆勾缝 2.20厚1:3干硬性水泥砂浆 3.素水泥浆一道 4.60厚c15混凝土垫层 5.300厚3:7灰土 6.素土夯实 7.未尽事宜，满足图纸和设计规范要求 8.部位：台阶上平台 |  | m2 | 110.92
本页小计
注：为计取规费等的使用，可在表中增设其中：“定额人工费”。
表—08
分部分项工程和单价措施项目清单与计价表
工程名称：土建工程 |  |  |  | 标段：2024年度沁阳市崇义镇大张村皮毛饰品加工项目 |  |  |  |  | 第 10 页 共 14 页
序号 | 项目编码 | 项目名称 | 项目特征描述 |  | 计量单位 | 工程量 | 金 额(元)
[7 empty] | 综合单价 | 合 价 |  | 其中
暂估价
7 | 011105003002 | 块料踢脚线 | 面砖踢脚 12YJ1踢3C(100mm高) 1.9厚1:3水泥砂浆 2.6厚1:2水泥砂浆 3.素水泥浆结合层 4.3-4厚1:1水泥砂浆加水重20%建筑胶粘贴层 5.5-7厚面砖，水泥浆擦缝 6.未尽事宜，满足图纸和设计规范要求 7.部位：除卫生间的房间 |  | m2 | 74.47
分部小计
| A.12 | 墙、柱面装饰与隔断、幕墙工程
1 | 011201001006 | 墙面一般抹灰 | 水泥砂浆墙面 做法12YJ1内墙3 1.刷专用界面剂一道 2.9厚1;3水泥石灰砂浆找平 3.6厚1:0.5.：3水泥石灰砂浆抹平 4.未尽事宜，满足图纸和设计规范要求 5.部位：除卫生间外其余房间 |  | m2 | 2603.97
2 | 011201001007 | 墙面一般抹灰 | 水泥砂浆墙面 做法12YJ1外墙9 1.刷专用界面剂一道 2.9厚1;3水泥砂浆找平 3.6厚1:3水泥砂浆（掺5%防水粉）抹平 4.5厚干粉类聚合物水泥砂浆，中间压入一层耐碱玻璃纤维网布 5.未尽事宜，满足图纸和设计规范要求 |  | m2 | 710.7
本页小计
注：为计取规费等的使用，可在表中增设其中：“定额人工费”。
表—08
分部分项工程和单价措施项目清单与计价表
工程名称：土建工程 |  |  |  | 标段：2024年度沁阳市崇义镇大张村皮毛饰品加工项目 |  |  |  |  | 第 11 页 共 14 页
序号 | 项目编码 | 项目名称 | 项目特征描述 |  | 计量单位 | 工程量 | 金 额(元)
[7 empty] | 综合单价 | 合 价 |  | 其中
暂估价
3 | 011201001008 | 墙面一般抹灰 | 水泥砂浆墙面 做法12YJ1外墙9 1.刷专用界面剂一道 2.9厚1;3水泥砂浆找平 3.6厚1:3水泥砂浆（掺5%防水粉）抹平 4.未尽事宜，满足图纸和设计规范要求 5.女儿墙内侧 |  | m2 | 111.44
4 | 011204003002 | 块料墙面 | 面砖防水墙面 做法 12YJ1内墙6CF1 1.9厚1:3水泥砂浆压实抹平 2.1.5厚聚合物水泥防水涂料 3.素水泥结合层一道 4.3-4厚1:1水泥砂浆加水重20%建筑胶粘结层 5.4-5厚釉面砖，白水泥浆擦缝 6.部位：卫生间 |  | m2 | 67.42
5 | 011210005003 | 成品隔断 | 1.大便器成品隔断 |  | 间 | 7
分部小计
| A.13 | 天棚工程
1 | 011302001002 | 吊顶天棚 | 铝合金方板吊顶 做法12YJ1棚15 1.配套铝合金龙骨 2.铝合金方板面层 3.未尽事宜，满足图纸和设计规范要求 4.部位：卫生间 |  | m2 | 28.74
本页小计
注：为计取规费等的使用，可在表中增设其中：“定额人工费”。
表—08
分部分项工程和单价措施项目清单与计价表
工程名称：土建工程 |  |  |  | 标段：2024年度沁阳市崇义镇大张村皮毛饰品加工项目 |  |  |  |  | 第 12 页 共 14 页
序号 | 项目编码 | 项目名称 | 项目特征描述 |  | 计量单位 | 工程量 | 金 额(元)
[7 empty] | 综合单价 | 合 价 |  | 其中
暂估价
2 | 011301001001 | 天棚抹灰 | 混合砂浆顶棚 1.现浇混凝土板底面清理干净 2.5厚1:1:4水泥石灰砂浆打底 3.3厚1:0.5:3水泥石灰砂浆抹平 4.未尽事宜，满足图纸和设计规范要求 |  | m2 | 1115.97
分部小计
| A.14 | 油漆、涂料、裱糊工程
1 | 011406001001 | 抹灰面油漆 | 合成树脂乳胶漆内墙面 做法12YJ1涂304 1.清理抹灰基层 2.刮腻子两遍，分遍磨平 3.涂饰底层涂料 4.复补腻子，磨平 5.涂饰面层涂料二遍 6.部位：除卫生间、盥洗间其余房间 |  | m2 | 2689.21
2 | 011406001002 | 抹灰面油漆 | 外墙真石漆 1.涂饰底层涂料 2.喷涂主层涂料 3.喷涂面层涂料两遍 |  | m2 | 753.14
3 | 011407002001 | 天棚喷刷涂料 | 顶棚：合成树脂乳胶漆天棚面 做法12YJ1涂304 1.现浇钢筋混凝土板底面清理干净 2.2-3厚柔韧型腻子分遍刮平 3.表面刷(喷)涂料 4.未尽事宜，满足图纸和设计规范要求 5.部位：除卫生间外的房间 |  | m2 | 1169.05
分部小计
| A.15 | 其他装饰工程
本页小计
注：为计取规费等的使用，可在表中增设其中：“定额人工费”。
表—08
分部分项工程和单价措施项目清单与计价表
工程名称：土建工程 |  |  |  | 标段：2024年度沁阳市崇义镇大张村皮毛饰品加工项目 |  |  |  |  | 第 13 页 共 14 页
序号 | 项目编码 | 项目名称 | 项目特征描述 |  | 计量单位 | 工程量 | 金 额(元)
[7 empty] | 综合单价 | 合 价 |  | 其中
暂估价
1 | 011503001001 | 金属扶手、栏杆、栏板 | 1.楼梯不锈钢栏杆 做法12YJ12 3/27 2.高度：900mm |  | m | 14.22
2 | 011503001002 | 金属扶手、栏杆、栏板 | 1.楼梯不锈钢临空栏杆 做法12YJ12 3/27 2.高度:1100mm |  | m | 3.4
3 | 011503001003 | 金属扶手、栏杆、栏板 | 1.无障碍栏杆（黑色磨砂不锈钢栏杆） 做法12YJ12第22页节点7 |  | m | 7.8
4 | 011505001002 | 洗漱台 | 1. 成品洗漱台 |  | m2 | 3.36
5 | 010606013001 | 零星钢构件 | 1.钢爬梯 2.红丹防锈漆一道，调和漆两道 |  | t | 0.021
6 | 031002003001 | 套管 | 1.空调洞预埋80钢套管（含打洞） |  | 个 | 27
分部小计
措施项目
1 | 011705001001 | 大型机械设备进出场及安拆 |  |  | 台·次 | 1
2 | 011701001001 | 综合脚手架 | 1.建筑结构形式:框架 2.檐口高度:7.75m |  | m2 | 1089.6
3 | 011703001001 | 垂直运输 | 1.建筑物建筑类型及结构形式:框架 2.建筑物檐口高度、层数:檐口高度7.75m，建筑层数2层 |  | m2 | 1089.6
4 | 011702001001 | 基础 | 1.基础类型:垫层模板 |  | m2 | 94.06
5 | 011702001003 | 基础 | 1.基础类型:独立基础模板 |  | m2 | 63.36
6 | 011702002001 | 矩形柱 | 1.矩形柱模板 |  | m2 | 201.23
7 | 011702003001 | 构造柱 | 1.构造柱模板 |  | m2 | 223.8
8 | 011702011001 | 直形墙 | 1.直行墙模板 |  | m2 | 205.68
9 | 011702005001 | 基础梁 | 1.基础梁模板 |  | m2 | 440.02
10 | 011702006001 | 矩形梁 | 1.梁模板 |  | m2 | 914.16
本页小计
注：为计取规费等的使用，可在表中增设其中：“定额人工费”。
表—08
分部分项工程和单价措施项目清单与计价表
工程名称：土建工程 |  |  |  | 标段：2024年度沁阳市崇义镇大张村皮毛饰品加工项目 |  |  |  |  | 第 14 页 共 14 页
序号 | 项目编码 | 项目名称 | 项目特征描述 |  | 计量单位 | 工程量 | 金 额(元)
[7 empty] | 综合单价 | 合 价 |  | 其中
暂估价
11 | 011702009001 | 过梁 | 1.过梁模板 |  | m2 | 50.59
12 | 011702016001 | 平板 | 1.平板模板 |  | m2 | 870.55
13 | 011702024001 | 楼梯 | 1.楼梯模板 |  | m2 | 37.91
14 | 011702027001 | 台阶 | 1.台阶模板 |  | m2 | 54.48
15 | 011702029001 | 散水 | 1.散水、坡道模板 |  | m2 | 1.55
本页小计
合 计
注：为计取规费等的使用，可在表中增设其中：“定额人工费”。
表—08

## 表-11 总价措施项目清单与计价汇总表
总价措施项目清单与计价表
工程名称：土建工程 |  |  |  | 标段：2024年度沁阳市崇义镇大张村皮毛饰品加工项目 |  |  |  |  | 第 1 页 共 1 页
序号 | 项目编码 | 项目名称 | 计 算 基 础 |  | 费率 (%) | 金 额(元) | 调整费 率(%) | 调整后 金额(元) |  | 备 注
1 | 011707001001 | 安全文明施工费 | 分部分项安全文明施工费+单价措施安全文明施工费
2 | 01 | 其他措施费（费率类）
2.1 | 011707002001 | 夜间施工增加费 | 分部分项其他措施费+单价措施其他措施费
2.2 | 011707004001 | 二次搬运费 | 分部分项其他措施费+单价措施其他措施费
2.3 | 011707005001 | 冬雨季施工增加费 | 分部分项其他措施费+单价措施其他措施费
3 | 02 | 其他（费率类）
合 计
编制人（造价人员）： |  |  |  | 复核人（造价工程师）：
注：1.“计算基础”中安全文明施工费可为“定额基价”、“定额人工费”或“定额人工费+定额机械费”，其他项目可为“定额人工费”或“定额人工费+定额机械费”。 2.按施工方案计算的措施费，若无“计算基础”和“费率”的数值，也可只填“金额”数值，但应在备注栏说明施工方案出处或计算方法。
表-11

## 表-12 其他项目清单与计价汇总表
其他项目清单与计价汇总表
工程名称：土建工程 |  |  | 标段：2024年度沁阳市崇义镇大张村皮毛饰品加工项目 |  | 第 1 页 共 1 页
序号 | 项 目 名 称 | 金 额(元) |  | 结算金额(元) |  | 备 注
1 | 暂列金额 |  |  |  |  | 明细详见表-12-1
2 | 暂估价
2.1 | 材料（工程设备）暂估价 | — |  |  |  | 明细详见表-12-2
2.2 | 专业工程暂估价 |  |  |  |  | 明细详见表-12-3
3 | 计日工 |  |  |  |  | 明细详见表-12-4
4 | 总承包服务费 |  |  |  |  | 明细详见表-12-5
合 计 | [5 empty] | —
注：材料（工程设备）暂估单价进入清单项目综合单价，此处不汇总。
表—12

## 表-12-1 暂列金额明细表
暂列金额明细表
工程名称：土建工程 |  | 标段：2024年度沁阳市崇义镇大张村皮毛饰品加工项目 |  |  |  | 第 1 页 共 1 页
序号 | 项 目 名 称 |  | 计量单位 | 暂定金额(元) | 备 注
合 计 |  |  |  |  | —
注：此表由招标人填写，如不能详列，也可只列暂定金额总额，投标人应将上述暂列金额计入投标总价中。
表—12—1

## 表-12-2 材料(工程设备)暂估价及调整表
材料（工程设备）暂估单价及调整表
工程名称：土建工程 |  |  |  |  | 标段：2024年度沁阳市崇义镇大张村皮毛饰品加工项目 |  |  |  | 第 1 页 共 1 页
序号 | 材料(工程设备) 名称、规格、型号 | 计量 单位 | 数 量 |  | 暂 估(元) |  | 确 认(元) |  | 差额±(元) |  | 备 注
|  |  | 暂 估 | 确 认 | 单 价 | 合 价 | 单 价 | 合 价 | 单 价 | 合 价
合 计
注：此表由招标人填写“暂估单价”，并在备注栏说明暂估价的材料、工程设备拟用在那些清单项目上，投标人应将上述材料、工程设备暂估单价计入工程量清单综合单价报价中。
表—12—2

## 表-12-3 专业工程暂估价及结算价表
专业工程暂估价及结算价表
工程名称：土建工程 |  |  |  | 标段：2024年度沁阳市崇义镇大张村皮毛饰品加工项目 |  |  | 第 1 页 共 1 页
序号 | 工 程 名 称 | 工 程 内 容 | 暂估金额 （元） |  | 结算金额 (元) | 差额±(元) |  | 备 注
合 计 |  |  | 0.00 |  |  |  |  | —
注：此表“暂估金额”由招标人填写，投标人应将“暂估金额”计入投标总价中。结算时按合同约定结算金额填写。
表—12—3

## 表-12-4 计日工表
计 日 工 表
工程名称：土建工程 |  |  |  | 标段：2024年度沁阳市崇义镇大张村皮毛饰品加工项目 |  |  | 第 1 页 共 1 页
编号 | 项 目 名 称 | 单位 | 暂定数量 |  | 实际数量 | 综合单价 (元) |  | 合 价(元)
[8 empty] | 暂 定 | 实 际
一 | 人工
1
人工小计
二 | 材料
1
材料小计
三 | 施工机械
1
施工机械小计
四 | 企业管理费和利润
总 计
注：此表项目名称、暂定数量由招标人填写，编制招标控制价时，单价由招标人按有关计价规定确定；投标时，单价由投标人自主报价，按暂定数量计算合价计入投标总价中。结算时，按发承包双方确认的实际数量计算合价。
表—12—4

## 表-12-5 总承包服务费计价表
总承包服务费计价表
工程名称：土建工程 |  |  | 标段：2024年度沁阳市崇义镇大张村皮毛饰品加工项目 |  |  | 第 1 页 共 1 页
序号 | 项 目 名 称 | 项目价值（元） |  | 服务内容 | 计算基础 |  | 费率(%) | 金 额(元)
| 合 计 | - |  | - |  |  | -
注：此表项目名称、服务内容由招标人填写，编制招标控制价时，费率及金额由招标人按有关计价规定确定；投标时，费率及金额由投标人自主报价，计入投标总价中。
表—12—5

## 表-13 规费、税金项目计价表
规费、税金项目计价表
工程名称：土建工程 |  |  | 标段：2024年度沁阳市崇义镇大张村皮毛饰品加工项目 |  |  | 第 1 页 共 1 页
序号 | 项 目 名 称 | 计 算 基 础 |  | 计算基数 | 计算费率 (%) |  | 金 额(元)
1 | 规费 | 定额规费+工程排污费+其他
1.1 | 定额规费 | 分部分项规费+单价措施规费
1.2 | 工程排污费
1.3 | 其他
2 | 增值税 | 不含税工程造价合计
合 计
编制人（造价人员）： |  |  | 复核人（造价工程师）：
表—13

## 表-14 主要材料价格表
主要材料价格表
工程名称： |  | 土建工程 | [5 empty] | 第 1 页 共 1 页
序号 | 材料编码 |  | 材料名称 | 规格、型号 等特殊要求 | 单位 | 数 量 | 单 价 |  | 合 价
1 | 01010210 |  | 钢筋 | HRB400以内 φ10以内 | kg
2 | 01010211@1 |  | 钢筋 | HRB400以内 φ12~φ18 | kg
3 | 01010212@1 |  | 钢筋 | HRB400以内 φ20~φ25 | kg
4 | 04090213 |  | 生石灰 |  | t
5 | 05030105 |  | 板方材 |  | m3
6 | 07050131@1 |  | 地砖 | 800mm*800mm | m2
7 | 11010141@3 |  | 单扇套装平开实木门 | 1000*2100 | 樘
8 | 11010201@1 |  | 全玻有框门扇 | 咖色断桥铝合金中空透明玻璃门，玻璃厚度6+9A+6 | m2
9 | 11090226 |  | 铝合金隔热断桥推拉窗(含中空玻璃) | 6+9A+6 | m2
10 | 13030113 |  | 苯丙乳胶漆内墙用 |  | kg
11 | 13030359 |  | 真石漆 |  | kg
12 | 13330105@1 |  | SBS改性沥青防水卷材 | 3MM | m2
13 | 15090131 |  | 珍珠岩 |  | m3
14 | 15130139@2 |  | 挤塑聚苯乙烯板 | 50 | m3
15 | 35030163 |  | 木支撑 |  | m3
16 | 80230806 |  | 蒸压粉煤灰加气混凝土砌块 | 600*190*240 | m3
17 | BCCLF65 |  | 女儿墙保温线条 |  | m
18 | 80210555 |  | 预拌混凝土 | C15 | m3
19 | 80210561 |  | 预拌混凝土 | C30 | m3
20 | 80010543 |  | 干混抹灰砂浆 | DP M10 | m3