## 表-08 分部分项工程和单价措施项目清单与计价表
分部分项工程和单价措施项目清单与计价表
工程名称：安装工程 |  |  |  | 标段：2024年度沁阳市崇义镇大张村皮毛饰品加工项目 |  |  |  |  | 第 1 页 共 17 页
序号 | 项目编码 | 项目名称 | 项目特征描述 |  | 计量单位 | 工程量 | 金 额(元)
[7 empty] | 综合单价 | 合 价 |  | 其中
暂估价
给排水
1 | 031001006001 | 塑料管 | 1.安装部位:埋地 2.介质:给水 3.名称:PPR塑料管 S4系列 dn63 4.连接形式:热熔连接 5.压力试验及吹、洗设计要求:管道消毒冲洗 6.未尽事宜，满足图纸和设计规范要求 |  | m | 4.28
2 | 031001006002 | 塑料管 | 1.安装部位:室内 2.介质:给水 3.名称:PPR塑料管 S4系列 dn63 4.连接形式:热熔连接 5.压力试验及吹、洗设计要求:管道消毒冲洗 6.未尽事宜，满足图纸和设计规范要求 |  | m | 27.8
3 | 031001006003 | 塑料管 | 1.安装部位:室内 2.介质:给水 3.名称:PPR塑料管 S4系列 dn50 4.连接形式:热熔连接 5.压力试验及吹、洗设计要求:管道消毒冲洗 6.未尽事宜，满足图纸和设计规范要求 |  | m | 26
4 | 031001006004 | 塑料管 | 1.安装部位:室内 2.介质:给水 3.名称:PPR塑料管 S4系列 dn40 4.连接形式:热熔连接 5.压力试验及吹、洗设计要求:管道消毒冲洗 6.未尽事宜，满足图纸和设计规范要求 |  | m | 21
本页小计
注：为计取规费等的使用，可在表中增设其中：“定额人工费”。
表—08
分部分项工程和单价措施项目清单与计价表
工程名称：安装工程 |  |  |  | 标段：2024年度沁阳市崇义镇大张村皮毛饰品加工项目 |  |  |  |  | 第 2 页 共 17 页
序号 | 项目编码 | 项目名称 | 项目特征描述 |  | 计量单位 | 工程量 | 金 额(元)
[7 empty] | 综合单价 | 合 价 |  | 其中
暂估价
5 | 031001006006 | 塑料管 | 1.安装部位:室内 2.介质:给水 3.名称:PPR塑料管 S4系列 DN25 4.连接形式:热熔连接 5.压力试验及吹、洗设计要求:管道消毒冲洗 6.未尽事宜，满足图纸和设计规范要求 |  | m | 19.5
6 | 031001006007 | 塑料管 | 1.安装部位:室内 2.介质:给水 3.名称:PPR塑料管 S4系列 dn25 4.连接形式:热熔连接 5.压力试验及吹、洗设计要求:管道消毒冲洗 6.未尽事宜，满足图纸和设计规范要求 |  | m | 25.8
7 | 031001006008 | 塑料管 | 1.安装部位:埋地 2.介质:排水 3.名称:硬聚氯乙烯(PVC-U)实壁排水管dn110 4.连接形式:粘接 5.未尽事宜，满足图纸和设计规范要求 |  | m | 20.7
8 | 031001006009 | 塑料管 | 1.安装部位:室内 2.介质:排水 3.名称:硬聚氯乙烯(PVC-U)实壁排水管dn110 4.连接形式:粘接 5.未尽事宜，满足图纸和设计规范要求 |  | m | 26.15
本页小计
注：为计取规费等的使用，可在表中增设其中：“定额人工费”。
表—08
分部分项工程和单价措施项目清单与计价表
工程名称：安装工程 |  |  |  | 标段：2024年度沁阳市崇义镇大张村皮毛饰品加工项目 |  |  |  |  | 第 3 页 共 17 页
序号 | 项目编码 | 项目名称 | 项目特征描述 |  | 计量单位 | 工程量 | 金 额(元)
[7 empty] | 综合单价 | 合 价 |  | 其中
暂估价
9 | 031001006010 | 塑料管 | 1.安装部位:埋地 2.介质:排水 3.名称:硬聚氯乙烯(PVC-U)实壁排水管dn75 4.连接形式:粘接 5.未尽事宜，满足图纸和设计规范要求 |  | m | 3.4
10 | 031001006014 | 塑料管 | 1.介质:排水 2.名称:硬聚氯乙烯(PVC-U)实壁排水管dn75 3.连接形式:粘接 4.未尽事宜，满足图纸和设计规范要求 |  | m | 11.3
11 | 031001006011 | 塑料管 | 1.安装部位:埋地 2.介质:排水 3.名称:硬聚氯乙烯(PVC-U)实壁排水管dn50 4.连接形式:粘接 5.未尽事宜，满足图纸和设计规范要求 |  | m | 7.1
12 | 031001006012 | 塑料管 | 1.安装部位:室内 2.介质:排水 3.名称:硬聚氯乙烯(PVC-U)实壁排水管dn50 4.连接形式:粘接 5.未尽事宜，满足图纸和设计规范要求 |  | m | 2
13 | 031002003001 | 套管 | 1.名称、类型:穿楼板套管 2.规格:DN25 3.预留孔洞 4.未尽事宜，满足图纸和设计规范要求 |  | 个 | 2
14 | 031002003005 | 套管 | 1.名称、类型:穿楼板套管 2.规格:dn65 3.预留孔洞 4.未尽事宜，满足图纸和设计规范要求 |  | 个 | 1
本页小计
注：为计取规费等的使用，可在表中增设其中：“定额人工费”。
表—08
分部分项工程和单价措施项目清单与计价表
工程名称：安装工程 |  |  |  | 标段：2024年度沁阳市崇义镇大张村皮毛饰品加工项目 |  |  |  |  | 第 4 页 共 17 页
序号 | 项目编码 | 项目名称 | 项目特征描述 |  | 计量单位 | 工程量 | 金 额(元)
[7 empty] | 综合单价 | 合 价 |  | 其中
暂估价
15 | 031002003006 | 套管 | 1.名称、类型:穿楼板套管 2.规格:dn75 3.预留孔洞 4.未尽事宜，满足图纸和设计规范要求 |  | 个 | 4
16 | 031002003007 | 套管 | 1.名称、类型:穿楼板套管 2.规格:dn110 3.预留孔洞 4.未尽事宜，满足图纸和设计规范要求 |  | 个 | 8
17 | 031002003002 | 套管 | 1.名称、类型:穿墙套管 2.规格:dn110 3.打洞 4.未尽事宜，满足图纸和设计规范要求 |  | 个 | 1
18 | 031002003008 | 套管 | 1.名称、类型:穿墙套管 2.规格:dn63 3.打洞 4.未尽事宜，满足图纸和设计规范要求 |  | 个 | 3
19 | 031002003003 | 套管 | 1.名称、类型:穿墙套管 2.规格:dn50 3.打洞 4.未尽事宜，满足图纸和设计规范要求 |  | 个 | 6
20 | 031002003004 | 套管 | 1.名称、类型:穿墙套管 2.规格:dn40 3.打洞 4.未尽事宜，满足图纸和设计规范要求 |  | 个 | 3
21 | 031003001001 | 螺纹阀门 | 1.名称:截止阀dn63 2.未尽事宜，满足图纸和设计规范要求 |  | 个 | 2
本页小计
注：为计取规费等的使用，可在表中增设其中：“定额人工费”。
表—08
分部分项工程和单价措施项目清单与计价表
工程名称：安装工程 |  |  |  | 标段：2024年度沁阳市崇义镇大张村皮毛饰品加工项目 |  |  |  |  | 第 5 页 共 17 页
序号 | 项目编码 | 项目名称 | 项目特征描述 |  | 计量单位 | 工程量 | 金 额(元)
[7 empty] | 综合单价 | 合 价 |  | 其中
暂估价
22 | 031003001007 | 螺纹阀门 | 1.名称:截止阀dn25 2.未尽事宜，满足图纸和设计规范要求 |  | 个 | 5
23 | 031003001002 | 螺纹阀门 | 1.名称:放气阀DN15 2.未尽事宜，满足图纸和设计规范要求 |  | 个 | 3
24 | 031003001003 | 螺纹阀门 | 1.名称:水表dn63 2.未尽事宜，满足图纸和设计规范要求 |  | 个 | 1
25 | 031003001004 | 螺纹阀门 | 1.名称:闸阀dn63 2.未尽事宜，满足图纸和设计规范要求 |  | 个 | 3
26 | 031003001005 | 螺纹阀门 | 1.名称:止回阀dn63 2.未尽事宜，满足图纸和设计规范要求 |  | 个 | 1
27 | 031003001006 | 螺纹阀门 | 1.名称:闸阀dn50 2.未尽事宜，满足图纸和设计规范要求 |  | 个 | 1
28 | 031004008001 | 其他成品卫生器具 | 1.名称:地漏DN50 2.未尽事宜，满足图纸和设计规范要求 |  | 组 | 5
29 | 031004014001 | 给、排水附(配)件 | 1.名称:水龙头DN15 2.未尽事宜，满足图纸和设计规范要求 |  | 组 | 2
30 | 031004003001 | 洗脸盆 | 1.名称:洗脸盆 2.材质:陶瓷 3.未尽事宜，满足图纸和设计规范要求 |  | 组 | 6
31 | 031004006001 | 大便器 | 1.名称:蹲便器 2.材质:陶瓷 3.未尽事宜，满足图纸和设计规范要求 |  | 组 | 7
本页小计
注：为计取规费等的使用，可在表中增设其中：“定额人工费”。
表—08
分部分项工程和单价措施项目清单与计价表
工程名称：安装工程 |  |  |  | 标段：2024年度沁阳市崇义镇大张村皮毛饰品加工项目 |  |  |  |  | 第 6 页 共 17 页
序号 | 项目编码 | 项目名称 | 项目特征描述 |  | 计量单位 | 工程量 | 金 额(元)
[7 empty] | 综合单价 | 合 价 |  | 其中
暂估价
32 | 031004007001 | 小便器 | 1.名称:小便器 2.材质:陶瓷 3.未尽事宜，满足图纸和设计规范要求 |  | 组 | 1
33 | 031004014002 | 给、排水附(配)件 | 1.名称:拖布池 2.材质:陶瓷 3.未尽事宜，满足图纸和设计规范要求 |  | 组 | 2
分部小计
空调管道
1 | 031001006015 | 塑料管 | 1.安装部位:室外 2.名称:空调冷凝水排水dn32PVC 3.连接形式:粘接 4.未尽事宜，满足图纸和设计规范要求 |  | m | 35
分部小计
消防设备
1 | 030901013001 | 灭火器 | 1.形式:手提式ABC灭火器 2.规格、型号:MF/ABC3 3.未尽事宜，满足图纸和设计规范要求 |  | 具 | 44
2 | 030901010001 | 室内消火栓 | 1.安装方式:消防软管卷盘 2.含阀门、压力型真空破坏器 3.未尽事宜，满足图纸和设计规范要求 |  | 套 | 6
3 | 03B001 | 玻璃钢化粪池 | 1.名称:玻璃钢化粪池 2.规格、型号:YJBH一2-11，有效容积4m3 3.含开挖、回填 4.未尽事宜，满足图纸和设计规范要求 |  | m3 | 4
分部小计
本页小计
注：为计取规费等的使用，可在表中增设其中：“定额人工费”。
表—08
分部分项工程和单价措施项目清单与计价表
工程名称：安装工程 |  |  |  | 标段：2024年度沁阳市崇义镇大张村皮毛饰品加工项目 |  |  |  |  | 第 7 页 共 17 页
序号 | 项目编码 | 项目名称 | 项目特征描述 |  | 计量单位 | 工程量 | 金 额(元)
[7 empty] | 综合单价 | 合 价 |  | 其中
暂估价
强电
1 | 030404017001 | 配电箱 | 1.名称:照明总配电箱APZ 2.安装高度:明装，安装高度1.2米 3.未尽事宜，满足图纸和设计规范要求 |  | 台 | 1
2 | 030404017002 | 配电箱 | 1.名称:照明配电箱1AL1 2.安装高度:明装，安装高度1.2米 3.未尽事宜，满足图纸和设计规范要求 |  | 台 | 1
3 | 030404017003 | 配电箱 | 1.名称:照明配电箱2AL1 2.安装高度:暗装，安装高度1.2米 3.未尽事宜，满足图纸和设计规范要求 |  | 台 | 1
4 | 030404017004 | 配电箱 | 1.名称:照明配电箱HX1 2.安装高度:暗装，安装高度1.8米 3.未尽事宜，满足图纸和设计规范要求 |  | 台 | 17
5 | 030404017005 | 配电箱 | 1.名称:照明配电箱HX2 2.安装高度:暗装，安装高度1.8米 3.未尽事宜，满足图纸和设计规范要求 |  | 台 | 6
本页小计
注：为计取规费等的使用，可在表中增设其中：“定额人工费”。
表—08
分部分项工程和单价措施项目清单与计价表
工程名称：安装工程 |  |  |  | 标段：2024年度沁阳市崇义镇大张村皮毛饰品加工项目 |  |  |  |  | 第 8 页 共 17 页
序号 | 项目编码 | 项目名称 | 项目特征描述 |  | 计量单位 | 工程量 | 金 额(元)
[7 empty] | 综合单价 | 合 价 |  | 其中
暂估价
6 | 030404017006 | 配电箱 | 1.名称:照明配电箱HX3 2.安装高度:暗装，安装高度1.8米 3.未尽事宜，满足图纸和设计规范要求 |  | 台 | 2
7 | 030411001001 | 配管 | 1.位置:直埋 2.名称:配管 3.规格:SC80 4.未尽事宜，满足图纸和设计规范要求 |  | m | 50
8 | 030411001002 | 配管 | 1.名称:配管 2.规格:SC80 3.未尽事宜，满足图纸和设计规范要求 |  | m | 11.4
9 | 030411001003 | 配管 | 1.名称:配管 2.规格:SC65 3.未尽事宜，满足图纸和设计规范要求 |  | m | 31.45
10 | 030411001004 | 配管 | 1.名称:配管 2.规格:SC32 3.未尽事宜，满足图纸和设计规范要求 |  | m | 420.4
11 | 030411001005 | 配管 | 1.名称:配管 2.规格:SC20 3.未尽事宜，满足图纸和设计规范要求 |  | m | 7.6
12 | 030411001006 | 配管 | 1.名称:配管 2.规格:PC20 3.未尽事宜，满足图纸和设计规范要求 |  | m | 1563
13 | 030408001001 | 电力电缆 | 1.直埋 2.名称:电力电缆 3.规格:WDZ_YJY22_4*70 4.含电缆头 5.未尽事宜，满足图纸和设计规范要求 |  | m | 50
本页小计
注：为计取规费等的使用，可在表中增设其中：“定额人工费”。
表—08
分部分项工程和单价措施项目清单与计价表
工程名称：安装工程 |  |  |  | 标段：2024年度沁阳市崇义镇大张村皮毛饰品加工项目 |  |  |  |  | 第 9 页 共 17 页
序号 | 项目编码 | 项目名称 | 项目特征描述 |  | 计量单位 | 工程量 | 金 额(元)
[7 empty] | 综合单价 | 合 价 |  | 其中
暂估价
14 | 030408001002 | 电力电缆 | 1.埋地 2.名称:电力电缆 3.规格:WDZ_YJY_4*50+1*25 4.含电缆头 5.未尽事宜，满足图纸和设计规范要求 |  | m | 11.4
15 | 030408001003 | 电力电缆 | 1.埋地 2.名称:电力电缆 3.规格:WDZ_YJY_4*25+1*16 4.含电缆头 5.未尽事宜，满足图纸和设计规范要求 |  | m | 31.45
16 | 030411004001 | 配线 | 1.名称:配线 2.规格:WDZ_BYJ_3*6 3.材质:铜芯 4.未尽事宜，满足图纸和设计规范要求 |  | m | 2775.6
17 | 030411004002 | 配线 | 1.名称:配线 2.规格:WDZ_BYJ_3*4 3.材质:铜芯 4.未尽事宜，满足图纸和设计规范要求 |  | m | 2264.4
18 | 030411004003 | 配线 | 1.名称:配线 2.规格:WDZN_BYJ_3*4 3.材质:铜芯 4.未尽事宜，满足图纸和设计规范要求 |  | m | 22.8
19 | 030411004004 | 配线 | 1.名称:配线 2.规格:WDZ_BYJ_3*2.5 3.材质:铜芯 4.未尽事宜，满足图纸和设计规范要求 |  | m | 2643.1
本页小计
注：为计取规费等的使用，可在表中增设其中：“定额人工费”。
表—08
分部分项工程和单价措施项目清单与计价表
工程名称：安装工程 |  |  |  | 标段：2024年度沁阳市崇义镇大张村皮毛饰品加工项目 |  |  |  |  | 第 10 页 共 17 页
序号 | 项目编码 | 项目名称 | 项目特征描述 |  | 计量单位 | 工程量 | 金 额(元)
[7 empty] | 综合单价 | 合 价 |  | 其中
暂估价
20 | 030411003001 | 桥架 | 1.名称:强电钢制防火桥架200*100 2.安装高度:梁下0.2米敷设 3.未尽事宜，满足图纸和设计规范要求 |  | m | 79
21 | 030413001001 | 铁构件 | 1.名称:桥架支架制作安装 2.未尽事宜，满足图纸和设计规范要求 |  | kg | 142.86
22 | 030404034001 | 照明开关 | 1.名称:三联跷板式暗开关 2.规格:250V 10A 3.安装方式:暗装 距地 1.3米 4.未尽事宜，满足图纸和设计规范要求 |  | 个 | 11
23 | 030404034002 | 照明开关 | 1.名称:双联跷板式暗开关 2.规格:250V 10A 3.安装方式:暗装 距地 1.3米 4.未尽事宜，满足图纸和设计规范要求 |  | 个 | 13
24 | 030404034003 | 照明开关 | 1.名称:单联跷板式暗开关 2.规格:250V 10A 3.安装方式:暗装 距地 1.3米 4.未尽事宜，满足图纸和设计规范要求 |  | 个 | 6
25 | 030404035001 | 插座 | 1.名称:安全型单相二孔,三孔暗插座 2.规格:250V 10A 3.安装高度:距地 0.3米 4.未尽事宜，满足图纸和设计规范要求 |  | 个 | 90
本页小计
注：为计取规费等的使用，可在表中增设其中：“定额人工费”。
表—08
分部分项工程和单价措施项目清单与计价表
工程名称：安装工程 |  |  |  | 标段：2024年度沁阳市崇义镇大张村皮毛饰品加工项目 |  |  |  |  | 第 11 页 共 17 页
序号 | 项目编码 | 项目名称 | 项目特征描述 |  | 计量单位 | 工程量 | 金 额(元)
[7 empty] | 综合单价 | 合 价 |  | 其中
暂估价
26 | 030404035002 | 插座 | 1.名称:安全型单相二孔,三孔暗插座 防溅水型 2.规格:250V 10A 3.安装高度:距地 2.7米 4.未尽事宜，满足图纸和设计规范要求 |  | 个 | 8
27 | 030404035003 | 插座 | 1.名称:安全型单相二孔,三孔暗插座 防溅水型 2.规格:250V 10A 3.安装高度:距地 0.3米 4.未尽事宜，满足图纸和设计规范要求 |  | 个 | 8
28 | 030404035004 | 插座 | 1.名称:安全型带开关单相三孔暗插座 2.规格:250V 16A 3.安装高度:空调插座 距地 2.3米 距墙角 0.3米 4.未尽事宜，满足图纸和设计规范要求 |  | 个 | 27
29 | 030412005001 | 荧光灯 | 1.名称:双管LED灯 2.规格:25W LED灯 3.安装高度:吸顶安装 4.未尽事宜，满足图纸和设计规范要求 |  | 套 | 76
30 | 030412002001 | 工厂灯 | 1.名称:防水防尘灯 2.规格:25W LED灯 3.安装高度:吸顶安装 4.未尽事宜，满足图纸和设计规范要求 |  | 套 | 5
本页小计
注：为计取规费等的使用，可在表中增设其中：“定额人工费”。
表—08
分部分项工程和单价措施项目清单与计价表
工程名称：安装工程 |  |  |  | 标段：2024年度沁阳市崇义镇大张村皮毛饰品加工项目 |  |  |  |  | 第 12 页 共 17 页
序号 | 项目编码 | 项目名称 | 项目特征描述 |  | 计量单位 | 工程量 | 金 额(元)
[7 empty] | 综合单价 | 合 价 |  | 其中
暂估价
31 | 030412001001 | 普通灯具 | 1.名称:声光控延时吸顶灯 2.规格:12W LED灯 3.安装高度:吸顶安装 4.未尽事宜，满足图纸和设计规范要求 |  | 套 | 4
32 | 030412001002 | 普通灯具 | 1.名称:吸顶灯 2.规格:12W LED灯 3.安装高度:吸顶安装 4.未尽事宜，满足图纸和设计规范要求 |  | 套 | 10
33 | 030411006001 | 接线盒 | 1.名称:卫生间排气扇接线盒 2.材质:留86盒 3.安装高度:吸顶安装 4.未尽事宜，满足图纸和设计规范要求 |  | 个 | 4
34 | 030411006002 | 接线盒 | 1.名称:接线盒 2.未尽事宜，满足图纸和设计规范要求 |  | 个 | 258
35 | 010101002001 | 挖一般土方 | 1.名称:挖土方 |  | m3 | 38.83
36 | 010103001001 | 回填方 | 1.名称:回填土 |  | m3 | 38.83
37 | 030414002001 | 送配电装置系统 | 1.名称:输配电装置系统调试 2.未尽事宜，满足图纸和设计规范要求 |  | 系统 | 1
分部小计
防雷接地
1 | 030409005001 | 避雷网 | 1.名称:避雷网 2.材质:Φ10热镀锌圆钢 |  | m | 142.97
2 | 030409003001 | 避雷引下线 | 1.名称:引下线 2.未尽事宜，满足图纸和设计规范要求 |  | m | 66.4
本页小计
注：为计取规费等的使用，可在表中增设其中：“定额人工费”。
表—08
分部分项工程和单价措施项目清单与计价表
工程名称：安装工程 |  |  |  | 标段：2024年度沁阳市崇义镇大张村皮毛饰品加工项目 |  |  |  |  | 第 13 页 共 17 页
序号 | 项目编码 | 项目名称 | 项目特征描述 |  | 计量单位 | 工程量 | 金 额(元)
[7 empty] | 综合单价 | 合 价 |  | 其中
暂估价
3 | 030409008003 | 等电位端子箱、测试板 | 1.名称:测试板 |  | 台 | 4
4 | 030409002001 | 接地母线 | 1.名称:引下线接地线 2.材质:40*4镀锌扁钢 3.未尽事宜，满足图纸和设计规范要求 |  | m | 8
5 | 030409002002 | 接地母线 | 1.名称:接地母线 2.未尽事宜，满足图纸和设计规范要求 |  | m | 187.48
6 | 030409008001 | 等电位端子箱、测试板 | 1.名称:局部等电位端子箱_LEB 2.安装方式:底距地0.3米嵌墙暗装 3.未尽事宜，满足图纸和设计规范要求 4.未尽事宜，满足图纸和设计规范要求 |  | 台 | 8
7 | 030409008002 | 等电位端子箱、测试板 | 1.名称:总等电位端子箱_MEB 2.安装方式:底距地0.3米嵌墙暗装 3.未尽事宜，满足图纸和设计规范要求 |  | 台 | 1
分部小计
应急照明
1 | 030404017007 | 配电箱 | 1.名称:应急照明配电箱ELB 2.安装高度:明装，安装高度1.5米 3.未尽事宜，满足图纸和设计规范要求 |  | 台 | 1
2 | 030411001007 | 配管 | 1.位置:埋地 2.名称:配管 3.规格:SC20 4.未尽事宜，满足图纸和设计规范要求 |  | m | 5
本页小计
注：为计取规费等的使用，可在表中增设其中：“定额人工费”。
表—08
分部分项工程和单价措施项目清单与计价表
工程名称：安装工程 |  |  |  | 标段：2024年度沁阳市崇义镇大张村皮毛饰品加工项目 |  |  |  |  | 第 14 页 共 17 页
序号 | 项目编码 | 项目名称 | 项目特征描述 |  | 计量单位 | 工程量 | 金 额(元)
[7 empty] | 综合单价 | 合 价 |  | 其中
暂估价
3 | 030411001008 | 配管 | 1.名称:配管 2.规格:SC20 3.未尽事宜，满足图纸和设计规范要求 |  | m | 198
4 | 030411004005 | 配线 | 1.埋地 2.名称:配线 3.规格:WDZ_BYJ_3*4 4.材质:铜芯 5.未尽事宜，满足图纸和设计规范要求 |  | m | 15
5 | 030411004006 | 配线 | 1.名称:配线 2.规格:WDZN_RYS_2×2.5 3.未尽事宜，满足图纸和设计规范要求 |  | m | 198
6 | 030412004001 | 装饰灯 | 1.名称:壁灯(A型消防应急灯具) 2.规格:5W LED灯 防护等级 IP67 3.安装高度:壁装 距地 2.5米 4.未尽事宜，满足图纸和设计规范要求 |  | 套 | 2
7 | 030412004002 | 装饰灯 | 1.名称:壁灯(A型消防应急灯具) 2.规格:5W LED灯 3.安装高度:壁装 距地 2.5米 4.未尽事宜，满足图纸和设计规范要求 |  | 套 | 11
本页小计
注：为计取规费等的使用，可在表中增设其中：“定额人工费”。
表—08
分部分项工程和单价措施项目清单与计价表
工程名称：安装工程 |  |  |  | 标段：2024年度沁阳市崇义镇大张村皮毛饰品加工项目 |  |  |  |  | 第 15 页 共 17 页
序号 | 项目编码 | 项目名称 | 项目特征描述 |  | 计量单位 | 工程量 | 金 额(元)
[7 empty] | 综合单价 | 合 价 |  | 其中
暂估价
8 | 030412004003 | 装饰灯 | 1.名称:楼层标志灯(A型消防应急灯具) 2.规格:LED 1W 3.安装高度:底距地2.4米吊装 采用高质量阻燃透光不易碎材质 4.未尽事宜，满足图纸和设计规范要求 |  | 套 | 4
9 | 030412004004 | 装饰灯 | 1.名称:单面方向标志灯(A型消防应急灯具) 2.规格:LED 1W 3.安装高度:底距地0.5m明装, 采用高质量阻燃透光不易碎材质 4.未尽事宜，满足图纸和设计规范要求 |  | 套 | 7
10 | 030412004005 | 装饰灯 | 1.名称:安全出口标志灯(A型消防应急灯具) 2.规格:LED 1W 3.安装高度:门框上方0.1m壁挂 采用高质量阻燃透光不易碎材质 4.未尽事宜，满足图纸和设计规范要求 |  | 套 | 2
11 | 030411006003 | 接线盒 | 1.名称:接线盒 2.未尽事宜，满足图纸和设计规范要求 |  | 个 | 26
分部小计
通信系统
1 | 030411001009 | 配管 | 1.名称:配管 2.规格:PC20 3.未尽事宜，满足图纸和设计规范要求 |  | m | 415.1
本页小计
注：为计取规费等的使用，可在表中增设其中：“定额人工费”。
表—08
分部分项工程和单价措施项目清单与计价表
工程名称：安装工程 |  |  |  | 标段：2024年度沁阳市崇义镇大张村皮毛饰品加工项目 |  |  |  |  | 第 16 页 共 17 页
序号 | 项目编码 | 项目名称 | 项目特征描述 |  | 计量单位 | 工程量 | 金 额(元)
[7 empty] | 综合单价 | 合 价 |  | 其中
暂估价
2 | 030411001010 | 配管 | 1.名称:配管 2.规格:3SC32 3.未尽事宜，满足图纸和设计规范要求 |  | m | 19
3 | 030411003002 | 桥架 | 1.名称:钢制弱电防火桥架200*100 2.安装高度:梁下0.2米敷设 3.未尽事宜，满足图纸和设计规范要求 |  | m | 89
4 | 030413001002 | 铁构件 | 1.名称:桥架支架制作安装 2.未尽事宜，满足图纸和设计规范要求 |  | kg | 160.94
5 | 030502007001 | 光缆 | 1.名称:二芯室内单模光纤 2.未尽事宜，满足图纸和设计规范要求 |  | m | 797
6 | 030502005001 | 双绞线缆 | 1.名称:UTP_5e 2.未尽事宜，满足图纸和设计规范要求 |  | m | 169
7 | 030502012001 | 信息插座 | 1.名称:信息插座 2.规格:留86盒 3.安装高度:暗装,距地0.3m 4.未尽事宜，满足图纸和设计规范要求 |  | 个 | 52
8 | 030411005001 | 接线箱 | 1.名称:户内弱电箱 2.规格:300*400*120 3.未尽事宜，满足图纸和设计规范要求 |  | 个 | 25
分部小计
监控系统
1 | 030411001011 | 配管 | 1.名称:配管 2.规格:PC20 3.未尽事宜，满足图纸和设计规范要求 |  | m | 60.45
本页小计
注：为计取规费等的使用，可在表中增设其中：“定额人工费”。
表—08
分部分项工程和单价措施项目清单与计价表
工程名称：安装工程 |  |  |  | 标段：2024年度沁阳市崇义镇大张村皮毛饰品加工项目 |  |  |  |  | 第 17 页 共 17 页
序号 | 项目编码 | 项目名称 | 项目特征描述 |  | 计量单位 | 工程量 | 金 额(元)
[7 empty] | 综合单价 | 合 价 |  | 其中
暂估价
2 | 030502007002 | 光缆 | 1.名称:二芯室内单模光纤 2.未尽事宜，满足图纸和设计规范要求 |  | m | 5
3 | 030502005002 | 双绞线缆 | 1.名称:UTP_5e 2.未尽事宜，满足图纸和设计规范要求 |  | m | 60.45
4 | 040205020001 | 监控摄像机 | 1.名称:半球网络摄像机 2.安装高度:吸顶安装 3.未尽事宜，满足图纸和设计规范要求 |  | 台 | 2
5 | 030411006004 | 接线盒 | 1.名称:接线盒 2.未尽事宜，满足图纸和设计规范要求 |  | 个 | 2
分部小计
措施项目
1 | 031301017001 | 脚手架搭拆 |  |  | 项 | 1
本页小计
合 计
注：为计取规费等的使用，可在表中增设其中：“定额人工费”。
表—08

## 表-11 总价措施项目清单与计价汇总表
总价措施项目清单与计价表
工程名称：安装工程 |  |  |  | 标段：2024年度沁阳市崇义镇大张村皮毛饰品加工项目 |  |  |  |  | 第 1 页 共 1 页
序号 | 项目编码 | 项目名称 | 计 算 基 础 |  | 费率 (%) | 金 额(元) | 调整费 率(%) | 调整后 金额(元) |  | 备 注
1 | 031302001001 | 安全文明施工费 | 分部分项安全文明施工费+单价措施安全文明施工费
2 | 01 | 其他措施费（费率类）
2.1 | 031302002001 | 夜间施工增加费 | 分部分项其他措施费+单价措施其他措施费
2.2 | 031302004001 | 二次搬运费 | 分部分项其他措施费+单价措施其他措施费
2.3 | 031302005001 | 冬雨季施工增加费 | 分部分项其他措施费+单价措施其他措施费
3 | 02 | 其他（费率类）
合 计
编制人（造价人员）： |  |  |  | 复核人（造价工程师）：
注：1.“计算基础”中安全文明施工费可为“定额基价”、“定额人工费”或“定额人工费+定额机械费”，其他项目可为“定额人工费”或“定额人工费+定额机械费”。 2.按施工方案计算的措施费，若无“计算基础”和“费率”的数值，也可只填“金额”数值，但应在备注栏说明施工方案出处或计算方法。
表-11

## 表-12 其他项目清单与计价汇总表
其他项目清单与计价汇总表
工程名称：安装工程 |  |  | 标段：2024年度沁阳市崇义镇大张村皮毛饰品加工项目 |  | 第 1 页 共 1 页
序号 | 项 目 名 称 | 金 额(元) |  | 结算金额(元) |  | 备 注
1 | 暂列金额 |  |  |  |  | 明细详见表-12-1
2 | 暂估价
2.1 | 材料（工程设备）暂估价 | — |  |  |  | 明细详见表-12-2
2.2 | 专业工程暂估价 |  |  |  |  | 明细详见表-12-3
3 | 计日工 |  |  |  |  | 明细详见表-12-4
4 | 总承包服务费 |  |  |  |  | 明细详见表-12-5
合 计 | [5 empty] | —
注：材料（工程设备）暂估单价进入清单项目综合单价，此处不汇总。
表—12

## 表-12-1 暂列金额明细表
暂列金额明细表
工程名称：安装工程 |  | 标段：2024年度沁阳市崇义镇大张村皮毛饰品加工项目 |  |  |  | 第 1 页 共 1 页
序号 | 项 目 名 称 |  | 计量单位 | 暂定金额(元) | 备 注
合 计 |  |  |  |  | —
注：此表由招标人填写，如不能详列，也可只列暂定金额总额，投标人应将上述暂列金额计入投标总价中。
表—12—1

## 表-12-2 材料(工程设备)暂估价及调整表
材料（工程设备）暂估单价及调整表
工程名称：安装工程 |  |  |  |  | 标段：2024年度沁阳市崇义镇大张村皮毛饰品加工项目 |  |  |  | 第 1 页 共 1 页
序号 | 材料(工程设备) 名称、规格、型号 | 计量 单位 | 数 量 |  | 暂 估(元) |  | 确 认(元) |  | 差额±(元) |  | 备 注
|  |  | 暂 估 | 确 认 | 单 价 | 合 价 | 单 价 | 合 价 | 单 价 | 合 价
1 | 照明配电箱1AL1 | 台 | 1 |  | 1800 | 1800
2 | 照明总配电箱APZ | 台 | 1 |  | 800 | 800
3 | 照明配电箱HX3 | 台 | 2 |  | 700 | 1400
4 | 照明配电箱HX2 | 台 | 6 |  | 600 | 3600
5 | 照明配电箱2AL1 | 台 | 1 |  | 1200 | 1200
6 | 照明配电箱HX1 | 台 | 17 |  | 600 | 10200
合 计 | [5 empty] | 19000
注：此表由招标人填写“暂估单价”，并在备注栏说明暂估价的材料、工程设备拟用在那些清单项目上，投标人应将上述材料、工程设备暂估单价计入工程量清单综合单价报价中。
表—12—2

## 表-12-3 专业工程暂估价及结算价表
专业工程暂估价及结算价表
工程名称：安装工程 |  |  |  | 标段：2024年度沁阳市崇义镇大张村皮毛饰品加工项目 |  |  | 第 1 页 共 1 页
序号 | 工 程 名 称 | 工 程 内 容 | 暂估金额 （元） |  | 结算金额 (元) | 差额±(元) |  | 备 注
合 计 |  |  | 0.00 |  |  |  |  | —
注：此表“暂估金额”由招标人填写，投标人应将“暂估金额”计入投标总价中。结算时按合同约定结算金额填写。
表—12—3

## 表-12-4 计日工表
计 日 工 表
工程名称：安装工程 |  |  |  | 标段：2024年度沁阳市崇义镇大张村皮毛饰品加工项目 |  |  | 第 1 页 共 1 页
编号 | 项 目 名 称 | 单位 | 暂定数量 |  | 实际数量 | 综合单价 (元) |  | 合 价(元)
[8 empty] | 暂 定 | 实 际
一 | 人工
1
人工小计
二 | 材料
1
材料小计
三 | 施工机械
1
施工机械小计
四 | 企业管理费和利润
总 计
注：此表项目名称、暂定数量由招标人填写，编制招标控制价时，单价由招标人按有关计价规定确定；投标时，单价由投标人自主报价，按暂定数量计算合价计入投标总价中。结算时，按发承包双方确认的实际数量计算合价。
表—12—4

## 表-12-5 总承包服务费计价表
总承包服务费计价表
工程名称：安装工程 |  |  | 标段：2024年度沁阳市崇义镇大张村皮毛饰品加工项目 |  |  | 第 1 页 共 1 页
序号 | 项 目 名 称 | 项目价值（元） |  | 服务内容 | 计算基础 |  | 费率(%) | 金 额(元)
| 合 计 | - |  | - |  |  | -
注：此表项目名称、服务内容由招标人填写，编制招标控制价时，费率及金额由招标人按有关计价规定确定；投标时，费率及金额由投标人自主报价，计入投标总价中。
表—12—5

## 表-13 规费、税金项目计价表
规费、税金项目计价表
工程名称：安装工程 |  |  | 标段：2024年度沁阳市崇义镇大张村皮毛饰品加工项目 |  |  | 第 1 页 共 1 页
序号 | 项 目 名 称 | 计 算 基 础 |  | 计算基数 | 计算费率 (%) |  | 金 额(元)
1 | 规费 | 定额规费+工程排污费+其他
1.1 | 定额规费 | 分部分项规费+单价措施规费
1.2 | 工程排污费
1.3 | 其他
2 | 增值税 | 不含税工程造价合计
合 计
编制人（造价人员）： |  |  | 复核人（造价工程师）：
表—13

## 表-14 主要材料价格表
主要材料价格表
工程名称： |  | 安装工程 | [5 empty] | 第 1 页 共 1 页
序号 | 材料编码 |  | 材料名称 | 规格、型号 等特殊要求 | 单位 | 数 量 | 单 价 |  | 合 价
1 | 29090211 |  | 铜接线端子 | 20A | 个
2 | 17030103 |  | 镀锌钢管 | 公称直径DN≤80 | m
3 | 17030103@1 |  | 镀锌钢管 | 公称直径DN≤32 | m
4 | 17030103@4 |  | 镀锌钢管 | 公称直径DN≤20 | m
5 | 21090101 |  | 洗脸盆 |  | 个
6 | 21150131@1 |  | 蹲便器 |  | 个
7 | 23010101@1 |  | 手提式ABC灭火器 | MF/ABC3 | 个
8 | 23030121@1 |  | 消防软管卷盘 |  | 套
9 | 25000001@1 |  | 双管LED灯 | 25W LED灯 | 套
10 | 28031431@1 |  | WDZ_BYJ_3*6 | 铜芯 导线截面≤6mm2 | m
11 | 28031431@2 |  | WDZ_BYJ_3*4 | 铜芯 导线截面≤4mm2 | m
12 | 28031431@4 |  | WDZ_BYJ_3*2.5 | 铜芯 导线截面≤2.5mm2 | m
13 | 28110000@1 |  | WDZ_YJY22_4*70 | 截面≤70mm2 | m
14 | 29010106@1 |  | 强电钢制防火桥架200*100 | 宽+高≤400mm | m
15 | 29010106@2 |  | 钢制弱电防火桥架200*100 | 宽+高≤400mm | m
16 | 29060143 |  | 刚性阻燃管 | 外径20mm | m
17 | 29110205@1 |  | 户内弱电箱 | 300*400*120 | 个
18 | 补充主材001@4 |  | 照明配电箱1AL1 |  | 台
19 | 补充主材003@1 |  | 照明配电箱HX1 |  | 台
20 | 补充主材003@2 |  | 照明配电箱HX2 |  | 台