## 表-08 分部分项工程和单价措施项目清单与计价表
分部分项工程和单价措施项目清单与计价表
工程名称：电气 |  |  |  | 标段：济源职业技术学院愚公移山思政教育基地建设项目 |  |  |  |  | 第 1 页 共 7 页
序号 | 项目编码 | 项目名称 | 项目特征描述 |  | 计量单位 | 工程量 | 金 额(元)
[7 empty] | 综合单价 | 合 价 |  | 其中
暂估价
思政教室
1 | 030411001001 | 配管 | 1.名称:配管 2.规格:JDG20（壁厚≥1.6mm） 3.配置形式:暗配 |  | m | 84.83
2 | 030411001007 | 配管 | 1.名称:配管 2.规格:JDG20（壁厚≥1.6mm） 3.配置形式:吊顶内 |  | m | 207.84
3 | 030411001002 | 配管 | 1.名称:配管 2.规格:JDG25（壁厚≥1.6mm） 3.配置形式:暗配 |  | m | 86.24
4 | 030411001008 | 配管 | 1.名称:配管 2.规格:JDG25（壁厚≥1.6mm） 3.配置形式:吊顶内 |  | m | 95.93
5 | 030411001012 | 配管 | 1.名称:配管 2.材质:焊接钢管 3.规格:DN50mm 4.配置形式:暗配 |  | m | 70
6 | 030411004001 | 配线 | 1.名称:配线 2.配线形式:管内穿线 3.规格:WDZBYJ-2.5mm2 4.接线端子 |  | m | 804.97
7 | 030411004002 | 配线 | 1.名称:配线 2.配线形式:管内穿线 3.规格:WDZBYJ-4mm2 4.接线端子 |  | m | 640.71
8 | 030408001003 | 电力电缆 | 1.名称:电力电缆 2.规格:WDZYJE-5*10 3.材质:铜芯 4.敷设方式、部位:管道敷设 |  | m | 70
9 | 030404017001 | 配电箱 | 1.名称:配电箱2AL1-1 2.安装方式:挂墙暗装，底边距地1.5m |  | 台 | 1
本页小计
注：为计取规费等的使用，可在表中增设其中：“定额人工费”。
表—08
分部分项工程和单价措施项目清单与计价表
工程名称：电气 |  |  |  | 标段：济源职业技术学院愚公移山思政教育基地建设项目 |  |  |  |  | 第 2 页 共 7 页
序号 | 项目编码 | 项目名称 | 项目特征描述 |  | 计量单位 | 工程量 | 金 额(元)
[7 empty] | 综合单价 | 合 价 |  | 其中
暂估价
10 | 030404019001 | 控制开关 | 1.名称:断路器 2.型号:iC65N VEG C20A/2P 3.安装部位:原2AL1箱体内 |  | 个 | 1
11 | 030404035001 | 插座 | 1.名称:带保护接点暗装插座 2.规格:250V 10A 3.安装方式:距地0.3米暗装 |  | 个 | 11
12 | 030404035002 | 插座 | 1.名称:地面插座 2.规格:250V 10A 3.安装方式:地面安装 |  | 个 | 2
13 | 030404034001 | 照明开关 | 1.名称:单联开关 2.规格:250V 10A 3.安装方式:暗装 距地1.3m |  | 个 | 5
14 | 030411006001 | 接线盒 | 1.名称:插座盒 2.安装形式:暗装 |  | 个 | 13
15 | 030411006002 | 接线盒 | 1.名称:开关盒 2.安装形式:暗装 |  | 个 | 5
16 | 030412001001 | 普通灯具 | 1.名称:LED平板灯 2.尺寸:1500*100mm 3.规格:40W/95LM/W/4000K 220V |  | 套 | 11
17 | 030412001002 | 普通灯具 | 1.名称:内嵌深防眩射灯 2.尺寸:开孔95mm,H95mm 3.规格:Φ95/20W/4000K/58LM/W 4.类型:吸顶 |  | 套 | 51
18 | 030412005001 | 荧光灯 | 1.名称:线型灯-灯带 2.规格:9.6W/M 95LM/W 3000K |  | m | 162.19
19 | 030414002001 | 送配电装置系统 | 1.名称:输配电装置系统调试 ≤1kV交流供电 |  | 系统 | 1
分部小计
展厅
本页小计
注：为计取规费等的使用，可在表中增设其中：“定额人工费”。
表—08
分部分项工程和单价措施项目清单与计价表
工程名称：电气 |  |  |  | 标段：济源职业技术学院愚公移山思政教育基地建设项目 |  |  |  |  | 第 3 页 共 7 页
序号 | 项目编码 | 项目名称 | 项目特征描述 |  | 计量单位 | 工程量 | 金 额(元)
[7 empty] | 综合单价 | 合 价 |  | 其中
暂估价
1 | 030404017002 | 配电箱 | 1.名称:配电箱2AL2-2 2.安装方式:挂墙暗装，底边距地1.5m |  | 台 | 1
2 | 030404017003 | 配电箱 | 1.名称:配电箱2AL2-1 2.安装方式:挂墙暗装，底边距地1.5m |  | 台 | 1
3 | 030404017004 | 配电箱 | 1.名称:配电箱2ALGZ 2.安装方式:挂墙暗装，底边距地1.5m |  | 台 | 1
4 | 030404019002 | 控制开关 | 1.名称:断路器 2.型号:iC65N VEG C20A/2P 3.安装部位:原2AL2箱体内 |  | 个 | 5
5 | 030404019003 | 控制开关 | 1.名称:断路器 2.型号:iC65N C16A/1P 3.安装部位:原2AL2箱体内 |  | 个 | 3
6 | 030404019004 | 控制开关 | 1.名称:断路器 2.型号:iC65N C40A/3P 3.安装部位:原2AL2箱体内 |  | 个 | 1
7 | 030404035005 | 插座 | 1.名称:带保护接点暗装插座 2.规格:250V 10A 3.安装方式:距地0.3米暗装 |  | 个 | 41
8 | 030404035006 | 插座 | 1.名称:地面插座 2.规格:250V 10A 3.安装方式:地面安装 |  | 个 | 7
9 | 030404034005 | 照明开关 | 1.名称:单联开关 2.规格:250V 10A 3.安装方式:暗装 距地1.3m |  | 个 | 5
10 | 030404034006 | 照明开关 | 1.名称:双联开关 2.规格:250V 10A 3.安装方式:暗装 距地1.3m |  | 个 | 2
本页小计
注：为计取规费等的使用，可在表中增设其中：“定额人工费”。
表—08
分部分项工程和单价措施项目清单与计价表
工程名称：电气 |  |  |  | 标段：济源职业技术学院愚公移山思政教育基地建设项目 |  |  |  |  | 第 4 页 共 7 页
序号 | 项目编码 | 项目名称 | 项目特征描述 |  | 计量单位 | 工程量 | 金 额(元)
[7 empty] | 综合单价 | 合 价 |  | 其中
暂估价
11 | 030404034007 | 照明开关 | 1.名称:三联开关 2.规格:250V 10A 3.安装方式:暗装 距地1.3m |  | 个 | 1
12 | 030411006005 | 接线盒 | 1.名称:插座盒 2.安装形式:暗装 |  | 个 | 48
13 | 030411006006 | 接线盒 | 1.名称:开关盒 2.安装形式:暗装 |  | 个 | 8
14 | 030412001010 | 普通灯具 | 1.名称:平板灯 2.尺寸:1500*100mm 3.规格:40W/95LM/W/4000K |  | 套 | 18
15 | 030412001011 | 普通灯具 | 1.名称:LED吸顶灯 2.型号:Φ320*H110MM 3.规格:18W/5700K |  | 套 | 4
16 | 030412001013 | 普通灯具 | 1.名称:内嵌深防眩射灯 2.规格:Φ95/20W/4000K/58LM/W 3.类型:吸顶 |  | 套 | 33
17 | 030412001012 | 普通灯具 | 1.名称:轨道射灯 2.规格:20W/60LM/W/4000K 3.类型:吸顶 |  | 套 | 81
18 | 030412001015 | 普通灯具 | 1.名称:内嵌深防眩射灯 2.规格:Φ125/30W/4000K/58LM/W 3.类型:吸顶 |  | 套 | 59
19 | 030412001016 | 普通灯具 | 1.名称:双头格栅射灯 2.规格:Φ158*84/12W*2W/4000K/58LM/W 3.类型:吸顶 |  | 套 | 134
本页小计
注：为计取规费等的使用，可在表中增设其中：“定额人工费”。
表—08
分部分项工程和单价措施项目清单与计价表
工程名称：电气 |  |  |  | 标段：济源职业技术学院愚公移山思政教育基地建设项目 |  |  |  |  | 第 5 页 共 7 页
序号 | 项目编码 | 项目名称 | 项目特征描述 |  | 计量单位 | 工程量 | 金 额(元)
[7 empty] | 综合单价 | 合 价 |  | 其中
暂估价
20 | 030412005003 | 荧光灯 | 1.名称:线型灯-灯带 2.规格:9.6W/M/3000K/95LM/W |  | m | 663.82
21 | 030412005004 | 射灯轨道 | 1.名称:射灯轨道 |  | m | 175.2
22 | 030411003001 | 桥架 | 1.名称:桥架 2.规格:NHCT200*100 |  | m | 65.48
23 | 030411001003 | 配管 | 1.名称:配管 2.规格:JDG20（壁厚≥1.6mm） 3.配置形式:暗配 |  | m | 175.57
24 | 030411001010 | 配管 | 1.名称:配管 2.规格:JDG20（壁厚≥1.6mm） 3.配置形式:吊顶内 |  | m | 998.82
25 | 030411001004 | 配管 | 1.名称:配管 2.规格:JDG25（壁厚≥1.6mm） 3.配置形式:暗配 |  | m | 155.92
26 | 030411001011 | 配管 | 1.名称:配管 2.规格:JDG25（壁厚≥1.6mm） 3.配置形式:吊顶内 |  | m | 424.11
27 | 030411001005 | 配管 | 1.名称:配管 2.规格:JDG32（壁厚≥1.6mm） 3.配置形式:吊顶内 |  | m | 3.95
28 | 030411001006 | 配管 | 1.名称:配管 2.规格:JDG40（壁厚≥1.6mm） 3.配置形式:吊顶内 |  | m | 19.48
29 | 030411004003 | 配线 | 1.名称:配线 2.配线形式:管内穿线 3.规格:WDZBYJ-2.5mm2 |  | m | 3744.8
本页小计
注：为计取规费等的使用，可在表中增设其中：“定额人工费”。
表—08
分部分项工程和单价措施项目清单与计价表
工程名称：电气 |  |  |  | 标段：济源职业技术学院愚公移山思政教育基地建设项目 |  |  |  |  | 第 6 页 共 7 页
序号 | 项目编码 | 项目名称 | 项目特征描述 |  | 计量单位 | 工程量 | 金 额(元)
[7 empty] | 综合单价 | 合 价 |  | 其中
暂估价
30 | 030411004004 | 配线 | 1.名称:配线 2.配线形式:管内穿线 3.规格:WDZBYJ-4mm2 |  | m | 1820.79
31 | 030411004005 | 配线 | 1.名称:配线 2.配线形式:管内穿线 3.规格:WDZBYJ-6mm2 |  | m | 27.23
32 | 030411004006 | 配线 | 1.名称:配线 2.配线形式:管内穿线 3.规格:WDZBYJ-10mm2 |  | m | 65.34
33 | 030411004007 | 配线 | 1.名称:配线 2.配线形式:桥架内敷设 3.规格:WDZBYJ-2.5mm2 |  | m | 2089.22
34 | 030411004008 | 配线 | 1.名称:配线 2.配线形式:桥架内敷设 3.规格:WDZBYJ-4mm2 |  | m | 954.31
35 | 030411004009 | 配线 | 1.名称:配线 2.配线形式:桥架内敷设 3.规格:WDZBYJ-6mm2 |  | m | 280.31
36 | 030411004010 | 配线 | 1.名称:配线 2.配线形式:桥架内敷设 3.规格:WDZBYJ-10mm2 |  | m | 263.44
37 | 030408001001 | 电力电缆 | 1.名称:电力电缆 2.规格:WDZYJE-5*10mm2 |  | m | 48.31
38 | 030408006001 | 电力电缆头 | 1.名称:电力电缆头 2.规格:WDZYJE-5*10mm2 |  | 个 | 8
本页小计
注：为计取规费等的使用，可在表中增设其中：“定额人工费”。
表—08
分部分项工程和单价措施项目清单与计价表
工程名称：电气 |  |  |  | 标段：济源职业技术学院愚公移山思政教育基地建设项目 |  |  |  |  | 第 7 页 共 7 页
序号 | 项目编码 | 项目名称 | 项目特征描述 |  | 计量单位 | 工程量 | 金 额(元)
[7 empty] | 综合单价 | 合 价 |  | 其中
暂估价
39 | 030408001002 | 电力电缆 | 1.名称:电力电缆 2.规格:WDZYJE-4*25+1*16mm2 |  | m | 80
40 | 030408006002 | 电力电缆头 | 1.名称:电力电缆头 2.规格:WDZYJE-4*25+1*16mm2 |  | 个 | 2
41 | 030414002002 | 送配电装置系统 | 1.名称:输配电装置系统调试 ≤1kV交流供电 |  | 系统 | 1
分部小计
措施项目
1 | 031301017001 | 脚手架搭拆 | 1.脚手架搭拆 |  | 项 | 1
本页小计
合 计
注：为计取规费等的使用，可在表中增设其中：“定额人工费”。
表—08

## 表-11 总价措施项目清单与计价汇总表
总价措施项目清单与计价表
工程名称：电气 |  |  |  | 标段：济源职业技术学院愚公移山思政教育基地建设项目 |  |  |  |  | 第 1 页 共 1 页
序号 | 项目编码 | 项目名称 | 计 算 基 础 |  | 费率 (%) | 金 额(元) | 调整费 率(%) | 调整后 金额(元) |  | 备 注
1 | 031302001001 | 安全文明施工费 | 分部分项安全文明施工费+单价措施安全文明施工费
2 | 01 | 其他措施费（费率类）
2.1 | 031302002001 | 夜间施工增加费 | 分部分项其他措施费+单价措施其他措施费
2.2 | 031302004001 | 二次搬运费 | 分部分项其他措施费+单价措施其他措施费
2.3 | 031302005001 | 冬雨季施工增加费 | 分部分项其他措施费+单价措施其他措施费
3 | 02 | 其他（费率类）
合 计
编制人（造价人员）： |  |  |  | 复核人（造价工程师）：
注：1.“计算基础”中安全文明施工费可为“定额基价”、“定额人工费”或“定额人工费+定额机械费”，其他项目可为“定额人工费”或“定额人工费+定额机械费”。 2.按施工方案计算的措施费，若无“计算基础”和“费率”的数值，也可只填“金额”数值，但应在备注栏说明施工方案出处或计算方法。
表-11

## 表-12 其他项目清单与计价汇总表
其他项目清单与计价汇总表
工程名称：电气 |  |  | 标段：济源职业技术学院愚公移山思政教育基地建设项目 |  | 第 1 页 共 1 页
序号 | 项 目 名 称 | 金 额(元) |  | 结算金额(元) |  | 备 注
1 | 暂列金额 |  |  |  |  | 明细详见表-12-1
2 | 暂估价
2.1 | 材料（工程设备）暂估价 | — |  |  |  | 明细详见表-12-2
2.2 | 专业工程暂估价 |  |  |  |  | 明细详见表-12-3
3 | 计日工 |  |  |  |  | 明细详见表-12-4
4 | 总承包服务费 |  |  |  |  | 明细详见表-12-5
合 计 | [5 empty] | —
注：材料（工程设备）暂估单价进入清单项目综合单价，此处不汇总。
表—12

## 表-12-1 暂列金额明细表
暂列金额明细表
工程名称：电气 |  | 标段：济源职业技术学院愚公移山思政教育基地建设项目 |  |  |  | 第 1 页 共 1 页
序号 | 项 目 名 称 |  | 计量单位 | 暂定金额(元) | 备 注
合 计 |  |  |  |  | —
注：此表由招标人填写，如不能详列，也可只列暂定金额总额，投标人应将上述暂列金额计入投标总价中。
表—12—1

## 表-12-2 材料(工程设备)暂估价及调整表
材料（工程设备）暂估单价及调整表
工程名称：电气 |  |  |  |  | 标段：济源职业技术学院愚公移山思政教育基地建设项目 |  |  |  | 第 1 页 共 1 页
序号 | 材料(工程设备) 名称、规格、型号 | 计量 单位 | 数 量 |  | 暂 估(元) |  | 确 认(元) |  | 差额±(元) |  | 备 注
|  |  | 暂 估 | 确 认 | 单 价 | 合 价 | 单 价 | 合 价 | 单 价 | 合 价
合 计
注：此表由招标人填写“暂估单价”，并在备注栏说明暂估价的材料、工程设备拟用在那些清单项目上，投标人应将上述材料、工程设备暂估单价计入工程量清单综合单价报价中。
表—12—2

## 表-12-3 专业工程暂估价及结算价表
专业工程暂估价及结算价表
工程名称：电气 |  |  |  | 标段：济源职业技术学院愚公移山思政教育基地建设项目 |  |  | 第 1 页 共 1 页
序号 | 工 程 名 称 | 工 程 内 容 | 暂估金额 （元） |  | 结算金额 (元) | 差额±(元) |  | 备 注
合 计 |  |  | 0.00 |  |  |  |  | —
注：此表“暂估金额”由招标人填写，投标人应将“暂估金额”计入投标总价中。结算时按合同约定结算金额填写。
表—12—3

## 表-12-4 计日工表
计 日 工 表
工程名称：电气 |  |  |  | 标段：济源职业技术学院愚公移山思政教育基地建设项目 |  |  | 第 1 页 共 1 页
编号 | 项 目 名 称 | 单位 | 暂定数量 |  | 实际数量 | 综合单价 (元) |  | 合 价(元)
[8 empty] | 暂 定 | 实 际
一 | 人工
1
人工小计
二 | 材料
1
材料小计
三 | 施工机械
1
施工机械小计
四、企业管理费和利润
总 计
注：此表项目名称、暂定数量由招标人填写，编制招标控制价时，单价由招标人按有关计价规定确定；投标时，单价由投标人自主报价，按暂定数量计算合价计入投标总价中。结算时，按发承包双方确认的实际数量计算合价。
表—12—4

## 表-12-5 总承包服务费计价表
总承包服务费计价表
工程名称：电气 |  |  | 标段：济源职业技术学院愚公移山思政教育基地建设项目 |  |  | 第 1 页 共 1 页
序号 | 项 目 名 称 | 项目价值（元） |  | 服务内容 | 计算基础 |  | 费率(%) | 金 额(元)
| 合 计 | - |  | - |  |  | -
注：此表项目名称、服务内容由招标人填写，编制招标控制价时，费率及金额由招标人按有关计价规定确定；投标时，费率及金额由投标人自主报价，计入投标总价中。
表—12—5

## 表-13 规费、税金项目计价表
规费、税金项目计价表
工程名称：电气 |  |  | 标段：济源职业技术学院愚公移山思政教育基地建设项目 |  |  | 第 1 页 共 1 页
序号 | 项 目 名 称 | 计 算 基 础 |  | 计算基数 | 计算费率 (%) |  | 金 额(元)
1 | 规费 | 定额规费+工程排污费+其他
1.1 | 定额规费 | 分部分项规费+单价措施规费
1.2 | 工程排污费
1.3 | 其他
2 | 增值税 | 不含税工程造价合计
合 计
编制人（造价人员）： |  |  | 复核人（造价工程师）：
表—13

## 表-14 主要材料价格表
主要材料价格表
工程名称： |  | 电气 | [5 empty] | 第 1 页 共 1 页
序号 | 材料编码 |  | 材料名称 | 规格、型号 等特殊要求 | 单位 | 数 量 | 单 价 |  | 合 价

## 表-20 发包人提供材料和工程设备一览表
发包人提供材料和工程设备一览表
工程名称：电气 |  |  |  | 标段：济源职业技术学院愚公移山思政教育基地建设项目 |  |  | 第 1 页 共 1 页
序号 | 材料(工程设备) 名称、规格、型号 | 单位 | 数 量 |  | 单 价(元) | 交货方式 | 送达地点 | 备 注
注：此表由招标人填写，供投标人在投标报价、确定总承包服务费时参考。
表-20

## 表-21 承包人提供主要材料和工程设备一览表
承包人提供主要材料和工程设备一览表 (适用于造价信息差额调整法)
工程名称：电气 |  |  |  |  | 标段：济源职业技术学院愚公移山思政教育基地建设项目 |  |  |  | 第 1 页 共 2 页
序号 | 名称、规格、型号 | 单位 | 数 量 | 风险系数 (%) |  | 基准单价 | 投标单价 （元） | 发承包人 确认单价 (元) |  | 备 注
1 | 汽油 综合 | kg | 40.2614 | ±5 |  | 9.98
2 | 槽钢 综合 | kg | 39.615 | ±5 |  | 3.94
3 | 角钢 综合 | kg | 15.846 | ±5 |  | 3.77
4 | 焊接钢管 DN50mm | m | 72.1 | ±5 |  | 21.086
5 | JDG管 外径20mm | m | 1511.0718 | ±5 |  | 4.89
6 | JDG管 外径25mm | m | 785.066 | ±5 |  | 6.12
7 | JDG管 外径32mm | m | 4.0685 | ±5 |  | 7.57
8 | JDG管 外径40mm | m | 20.0644 | ±5 |  | 9.19
9 | LED平板灯 40W/95LM/W/4000K 220V | 套 | 11.11 | ±5 |  | 195
10 | 平板灯 40W/95LM/W/4000K | 套 | 18.18 | ±5 |  | 195
11 | LED吸顶灯 Φ320*H110MM 18W 57000K | 套 | 4.04 | ±5 |  | 65
12 | 内嵌深防眩射灯 吸顶式射灯 | 套 | 51.51 | ±5 |  | 98
13 | 内嵌深防眩射灯 吸顶式射灯 | 套 | 33.33 | ±5 |  | 98
14 | 内嵌深防眩射灯 Φ125/30W/4000K/58LM/W | 套 | 59.59 | ±5 |  | 120
15 | 线型灯-灯带 9.6W/M 95LM/W 3000K | 套 | 131.0495 | ±5 |  | 16.68
16 | 线型灯-灯带 9.6W/M/3000K/95LM/W | 套 | 536.3666 | ±5 |  | 16.68
17 | 轨道射灯 20W/60LM/W/4000K | 套 | 81.81 | ±5 |  | 84.216
18 | 双头格栅射灯 Φ1258*84/12W*2W/4000K/58LM/W | 套 | 135.34 | ±5 |  | 277
19 | 射灯滑轨 滑轨 | m | 176.952 | ±5 |  | 35.5
20 | 单联开关 250V 10A | 只 | 10.2 | ±5 |  | 11.3
21 | 双联开关 250V 10A | 只 | 2.04 | ±5 |  | 16.9
22 | 三联开关 250V 10A | 只 | 1.02 | ±5 |  | 22.72
23 | 带保护接点暗装插座 250V 10A | 套 | 53.04 | ±5 |  | 12.45
24 | 绝缘电线 WDZBYJ-4mm2 | m | 3709.6755 | ±5 |  | 4.133
25 | 绝缘电线 WDZBYJ-2.5mm2 | m | 7471.4142 | ±5 |  | 2.606
26 | 绝缘电线 WDZBYJ-6mm2 | m | 324.2785 | ±5 |  | 6.357
27 | 绝缘电线 WDZBYJ-10mm2 | m | 345.219 | ±5 |  | 10.816
28 | 电力电缆 WDZYJE-5*10mm2 | m | 48.7931 | ±5 |  | 48.3
注：1 此表由招标人填写除“投标单价”栏的内容，投标人在投标时自主确定投标单价。 2 招标人应优先采用工程造价管理机构发布的单价作为基准单价，未发布的，通过市场调查确定其基准单价。
表-21
承包人提供主要材料和工程设备一览表 (适用于造价信息差额调整法)
工程名称：电气 |  |  |  |  | 标段：济源职业技术学院愚公移山思政教育基地建设项目 |  |  |  | 第 2 页 共 2 页
序号 | 名称、规格、型号 | 单位 | 数 量 | 风险系数 (%) |  | 基准单价 | 投标单价 （元） | 发承包人 确认单价 (元) |  | 备 注
29 | 电力电缆 WDZYJE-4*25+1*16mm2 | m | 80.8 | ±5 |  | 108.16
30 | 电力电缆 WDZYJE-5*10 | m | 70.7 | ±5 |  | 39.11
31 | 电缆桥架 NHCT200*100 | m | 66.1348 | ±5 |  | 87.929
32 | 接线盒 | 个 | 62.22 | ±5 |  | 2.2
33 | 接线盒 开关盒 | 个 | 13.26 | ±5 |  | 2.2
34 | 断路器 iC65N VEG C20A/2P | 个 | 6 | ±5 |  | 154.86
35 | 断路器 iC65N C40A/3P | 个 | 1 | ±5 |  | 104.11
36 | 断路器 iC65N C16A/1P | 个 | 3 | ±5 |  | 23.43
37 | 地面插座 250V 10A | 套 | 9.18 | ±5 |  | 37.61
38 | 配电箱2AL1-1 | 台 | 1 | ±5 |  | 1200
39 | 配电箱2AL2-2 | 台 | 1 | ±5 |  | 2000
40 | 配电箱2AL2-1 | 台 | 1 | ±5 |  | 1050
41 | 配电箱2ALGZ | 台 | 1 | ±5 |  | 900
注：1 此表由招标人填写除“投标单价”栏的内容，投标人在投标时自主确定投标单价。 2 招标人应优先采用工程造价管理机构发布的单价作为基准单价，未发布的，通过市场调查确定其基准单价。
表-21