## 表-08 分部分项工程和单价措施项目清单与计价表
分部分项工程和单价措施项目清单与计价表
工程名称：装饰部分 |  |  |  | 标段：济源职业技术学院愚公移山思政教育基地建设项目 |  |  |  |  | 第 1 页 共 15 页
序号 | 项目编码 | 项目名称 | 项目特征描述 |  | 计量单位 | 工程量 | 金 额(元)
[7 empty] | 综合单价 | 合 价 |  | 其中
暂估价
拆除部分
1 | 011610002001 | 金属门窗拆除 | 1.拆除原防火门 面积在2.5m2以内 |  | 樘 | 4
2 | 011610002002 | 金属门窗拆除 | 1.拆除原防火门 面积在4m2以内 |  | 樘 | 6
3 | 011601001001 | 砖砌体拆除 | 1.拆除原加气混凝土砌块墙 |  | m3 | 39.93
4 | 011608001001 | 铲除油漆面 | 1.铲除原墙面乳胶漆 |  | m2 | 1231.2
5 | 011605002002 | 立面块料拆除 | 1.铲除原瓷砖墙面及瓷砖踢脚线 |  | m2 | 209.77
6 | 011606002001 | 墙柱面龙骨及饰面拆除 | 1.拆除原木质墙面 |  | m2 | 56
7 | 011606003001 | 天棚面龙骨及饰面拆除 | 1.拆除原石膏板及矿棉板吊顶天棚 |  | m2 | 1494
8 | 011606001001 | 楼地面龙骨及饰面拆除 | 1.拆除原带龙骨木地板地台及讲台 |  | m2 | 167.55
9 | 030901010001 | 室内消火栓 | 1.名称:室内消火栓移位 |  | 套 | 2
10 | 010103002001 | 余方弃置 | 1.装载机装建筑垃圾，自卸汽车外运1km |  | m3 | 39.93
分部小计
装修部分
总新建墙体
1 | 020906001001 | 150系列轻钢龙骨隔墙 | 150系列轻钢龙骨隔墙 1.100mm覆面龙骨（龙骨间距600mm） 2.50mm岩棉（容重80kg/m3） |  | m2 | 600.71
2 | 020906001002 | 150系列轻钢龙骨隔墙 | 150系列轻钢龙骨隔墙 1.双面双层12mm纸面石膏板 |  | m2 | 1063.65
3 | 010402001001 | 砌块墙 | 1.砌块品种、规格、强度等级:蒸压加气块混凝土 2.墙厚:200mm 3.砂浆强度等级:干混砌筑砂浆DMM7.5 |  | m3 | 13.56
本页小计
注：为计取规费等的使用，可在表中增设其中：“定额人工费”。
表—08
分部分项工程和单价措施项目清单与计价表
工程名称：装饰部分 |  |  |  | 标段：济源职业技术学院愚公移山思政教育基地建设项目 |  |  |  |  | 第 2 页 共 15 页
序号 | 项目编码 | 项目名称 | 项目特征描述 |  | 计量单位 | 工程量 | 金 额(元)
[7 empty] | 综合单价 | 合 价 |  | 其中
暂估价
4 | 010402001002 | 砌块墙 | 1.砌块品种、规格、强度等级:蒸压加气块混凝土 2.墙厚:240mm 3.砂浆强度等级:干混砌筑砂浆DMM7.5 |  | m3 | 0.96
5 | 010401012001 | 零星砌砖 | 1.青砖砌台 |  | m3 | 64.56
6 | 011107004001 | 水泥砂浆台阶面 | 1.素水泥抹平 |  | m2 | 140.94
7 | 010802003001 | 钢质防火门 | 1.乙级钢质防火门 |  | m2 | 25.74
8 | 030901010002 | 室内消火栓 | 1.名称:室内消火栓 2.备注:利旧 |  | 套 | 2
其他
1 | 011304002002 | 吊顶开孔 | 1.吊顶开孔 2.规格：φ95mm |  | 个 | 277
2 | 011304002004 | 吊顶开孔 | 1.吊顶开孔 2.规格：φ320mm |  | 个 | 4
3 | 011304002003 | 吊顶开孔 | 1.吊顶开孔 2.规格：1500*100mm |  | 个 | 29
思政样板教室
地面
1 | 011103001001 | 塑胶地板 | 1.5mmPVC塑胶地板 2.专用地板胶粘剂 3.3~5mm厚水泥基自流平砂浆 4.自流平界面剂 |  | m2 | 260.82
2 | 011104002002 | 竹、木（复合）地板 | 1.12mm木地板面层 2.12mm阻燃板基层 3.防潮垫 4.镀锌角钢龙骨 5.1mm厚20*20mm不锈钢收边条 部位：150mm高地台 |  | m2 | 22
墙面
01/ZT-EL-17
1 | 011207001103 | 墙面装饰板 | 1.12mm阻燃板基层 |  | m2 | 35.03
2 | 011207001001 | 墙面装饰板 | 1.18mm木纹吸音板 |  | m2 | 35.03
本页小计
注：为计取规费等的使用，可在表中增设其中：“定额人工费”。
表—08
分部分项工程和单价措施项目清单与计价表
工程名称：装饰部分 |  |  |  | 标段：济源职业技术学院愚公移山思政教育基地建设项目 |  |  |  |  | 第 3 页 共 15 页
序号 | 项目编码 | 项目名称 | 项目特征描述 |  | 计量单位 | 工程量 | 金 额(元)
[7 empty] | 综合单价 | 合 价 |  | 其中
暂估价
3 | 011105006001 | 金属踢脚线 | 1.50mm高1.2mm厚黑钛金不锈钢 2.9mm阻燃板b级防火 |  | m2 | 0.67
02/ZT-EL-17
1 | 011207001104 | 墙面装饰板 | 1.12mm阻燃板基层 |  | m2 | 89.44
2 | 011207001002 | 墙面装饰板 | 1.18mm木纹吸音板 |  | m2 | 46.83
3 | 011207001135 | 墙面装饰板 | 1.40*40*3镀锌方管龙骨 |  | m2 | 42.61
4 | 011105006004 | 金属踢脚线 | 1.50mm高1.2mm厚黑钛金不锈钢 2.9mm阻燃板b级防火 |  | m2 | 0.7
03/ZT-EL-18
1 | 010801001001 | 木质门 | 1.定制成品木门（双扇门） 2.规格：1540*2550mm |  | 樘 | 2
2 | 011207001127 | 墙面装饰板 | 1.40*40*3镀锌方管龙骨 |  | m2 | 110.17
3 | 011207001006 | 墙面装饰板 | 1.12mm阻燃板基层 |  | m2 | 53.22
4 | 011207001003 | 墙面装饰板 | 1.18mm木纹吸音板 |  | m2 | 22.24
5 | 011207001005 | 墙面装饰板 | 1.10mm聚酯纤维吸音板 |  | m2 | 24.06
6 | 011207001004 | 墙面装饰板 | 1.1.2mm黑钛金不锈钢边框 |  | m2 | 3.69
7 | 011105006005 | 金属踢脚线 | 1.50mm高1.2mm厚黑钛金不锈钢 2.9mm阻燃板b级防火 |  | m2 | 0.56
04/ZT-EL-18
1 | 011207001126 | 墙面装饰板 | 1.12mm阻燃板基层 |  | m2 | 47.73
2 | 011207001008 | 墙面装饰板 | 1.18mm木纹吸音板 |  | m2 | 28.82
3 | 011207001136 | 墙面装饰板 | 1.40*40*3镀锌方管龙骨 |  | m2 | 42.61
4 | 011105006006 | 金属踢脚线 | 1.50mm高1.2mm厚黑钛金不锈钢 2.9mm阻燃板b级防火 |  | m2 | 0.74
思想文化走廊
本页小计
注：为计取规费等的使用，可在表中增设其中：“定额人工费”。
表—08
分部分项工程和单价措施项目清单与计价表
工程名称：装饰部分 |  |  |  | 标段：济源职业技术学院愚公移山思政教育基地建设项目 |  |  |  |  | 第 4 页 共 15 页
序号 | 项目编码 | 项目名称 | 项目特征描述 |  | 计量单位 | 工程量 | 金 额(元)
[7 empty] | 综合单价 | 合 价 |  | 其中
暂估价
1 | 011406001001 | 抹灰面油漆 | 1.耐碱纤维网格布一层 2.质感涂料（包含一底漆两面漆） |  | m2 | 73.8
2 | 011105006003 | 金属踢脚线 | 1.50mm高1.2mm厚黑钛金不锈钢 2.9mm阻燃板b级防火 |  | m2 | 3.69
天棚
思政样板教室（一）
1 | 011302001015 | 吊顶天棚 | 1.C50系列轻钢龙骨（阶梯形直线形） 部位：思政样板教室（一） |  | m2 | 198.72
2 | 011302001016 | 吊顶天棚 | 1.12mm阻燃板基层（阶梯形直线形） 部位：思政样板教室（一） |  | m2 | 198.72
3 | 011302001017 | 吊顶天棚 | 1.12mm阻燃板肋板 部位：思政样板教室（一） |  | m2 | 176.09
4 | 011302001018 | 吊顶天棚 | 1.9.5mm纸面石膏板面层（阶梯形直线形） 部位：思政样板教室（一） |  | m2 | 198.69
5 | 011407002001 | 天棚喷刷涂料 | 1.白色无机涂料 部位：思政样板教室（一） |  | m2 | 267.92
6 | 011304001006 | 灯带（槽） | 1.12mm阻燃板悬挑式灯槽 |  | m2 | 59.92
思想文化走廊
1 | 011302001019 | 吊顶天棚 | 1.C50系列轻钢龙骨 部位：思想文化走廊 |  | m2 | 73
2 | 011302001020 | 吊顶天棚 | 1.600*1200mm铝板 部位：思想文化走廊 |  | m2 | 48.56
本页小计
注：为计取规费等的使用，可在表中增设其中：“定额人工费”。
表—08
分部分项工程和单价措施项目清单与计价表
工程名称：装饰部分 |  |  |  | 标段：济源职业技术学院愚公移山思政教育基地建设项目 |  |  |  |  | 第 5 页 共 15 页
序号 | 项目编码 | 项目名称 | 项目特征描述 |  | 计量单位 | 工程量 | 金 额(元)
[7 empty] | 综合单价 | 合 价 |  | 其中
暂估价
3 | 011302001021 | 吊顶天棚 | 1.12mm阻燃板基层 2.单层9.5mm纸面石膏板 3.白色无机涂料 部位：思想文化走廊中国红不锈钢造型处 |  | m2 | 5.28
4 | 011302001023 | 吊顶天棚 | 1.C50系列轻钢龙骨 2.双层9.5mm纸面石膏板 3.白色无机涂料 部位：思想文化走廊 |  | m2 | 19.16
展厅
地面
1 | 011103001003 | 塑胶地板 | 1.5mmPVC塑胶地板 2.专用地板胶粘剂 3.3~5mm厚水泥基自流平砂浆 4.自流平界面剂 |  | m2 | 1108.63
2 | 011104001001 | 地毯楼地面 | 1.地毯楼地面（固定 不带垫） |  | m2 | 8.06
3 | 011104004001 | 防静电活动地板 | 1.PVC抗静电塑料地板 |  | m2 | 34.31
墙面
走廊及展厅其余部位
1 | 011406001002 | 抹灰面油漆 | 1.耐碱纤维网格布一层 2.质感涂料（包含一底漆两面漆） |  | m2 | 320.59
2 | 011105006002 | 金属踢脚线 | 1.50mm高1.2mm厚黑钛金不锈钢 2.9mm阻燃板b级防火 |  | m2 | 5.87
3 | 011207001131 | 墙面装饰板 | 1.龙骨材料种类、规格、中距:40*40*3mm镀锌方钢管龙骨 |  | m2 | 114.88
4 | 011207001129 | 墙面装饰板 | 1.12mm阻燃板基层 |  | m2 | 114.88
5 | 011207001130 | 墙面装饰板 | 1.12mm纸面石膏板 |  | m2 | 114.88
6 | 011207001133 | 墙面装饰板 | 1.进口宣绒布+进口油墨UV打印 |  | m2 | 24.6
本页小计
注：为计取规费等的使用，可在表中增设其中：“定额人工费”。
表—08
分部分项工程和单价措施项目清单与计价表
工程名称：装饰部分 |  |  |  | 标段：济源职业技术学院愚公移山思政教育基地建设项目 |  |  |  |  | 第 6 页 共 15 页
序号 | 项目编码 | 项目名称 | 项目特征描述 |  | 计量单位 | 工程量 | 金 额(元)
[7 empty] | 综合单价 | 合 价 |  | 其中
暂估价
01/ZT-EL-01
1 | 011207001132 | 墙面装饰板 | 1.40*40*3mm镀锌方钢管龙骨 |  | m2 | 21.48
2 | 011207001009 | 墙面装饰板 | 1.12mm阻燃板基层 |  | m2 | 43.84
3 | 011207001010 | 墙面装饰板 | 1.12mm纸面石膏板 |  | m2 | 21.48
4 | 011207001012 | 墙面装饰板 | 1.进口宣绒布+进口油墨UV打印 |  | m2 | 9.07
5 | 011406001003 | 抹灰面油漆 | 1.耐碱纤维网格布一层 2.质感涂料（包含一底漆两面漆） |  | m2 | 43.84
6 | 011105006007 | 金属踢脚线 | 1.50mm高1.2mm厚黑钛金不锈钢 2.9mm阻燃板b级防火 |  | m2 | 0.38
02/ZT-EL-02
1 | 011207001134 | 墙面装饰板 | 1.40*40*3mm镀锌方钢管龙骨 |  | m2 | 170.55
2 | 011207001014 | 墙面装饰板 | 1.12mm阻燃板基层 |  | m2 | 242.23
3 | 011207001015 | 墙面装饰板 | 1.12mm双层纸面石膏板 |  | m2 | 313.64
4 | 011207001137 | 墙面装饰板 | 1.40*40*3镀锌方管龙骨 |  | m2 | 71.98
5 | 011406001004 | 抹灰面油漆 | 1.耐碱纤维网格布一层 2.质感涂料（包含一底漆两面漆） |  | m2 | 278.05
6 | 011304001005 | 灯带（槽） | 1.悬挑式灯槽 2.12mm石膏板 |  | m2 | 1.61
01/ZT-EL-03
1 | 011207001109 | 墙面装饰板 | 1.双层木龙骨，规格30*40mm间距40cm 2.刷防火涂料三遍 |  | m2 | 29.45
2 | 011207001110 | 墙面装饰板 | 1.单层层木龙骨，规格30*40mm间距40cm 2.刷防火涂料三遍 |  | m2 | 44.68
3 | 011207001017 | 墙面装饰板 | 1.12mm阻燃板基层 |  | m2 | 33.92
4 | 011207001018 | 墙面装饰板 | 1.12mm纸面石膏板 |  | m2 | 33.92
本页小计
注：为计取规费等的使用，可在表中增设其中：“定额人工费”。
表—08
分部分项工程和单价措施项目清单与计价表
工程名称：装饰部分 |  |  |  | 标段：济源职业技术学院愚公移山思政教育基地建设项目 |  |  |  |  | 第 7 页 共 15 页
序号 | 项目编码 | 项目名称 | 项目特征描述 |  | 计量单位 | 工程量 | 金 额(元)
[7 empty] | 综合单价 | 合 价 |  | 其中
暂估价
5 | 011207001016 | 墙面装饰板 | 1.进口宣绒布+进口油墨UV打印 |  | m2 | 47.2
6 | 010808004001 | 金属门窗套 | 1.1.2厚古铜色高级不锈钢门套 |  | m2 | 8.46
7 | 011105006008 | 金属踢脚线 | 1.50mm高1.2mm厚黑钛金不锈钢 2.9mm阻燃板b级防火 |  | m2 | 0.81
02/ZT-EL-04
1 | 011207001111 | 墙面装饰板 | 1.双层木龙骨，规格30*40mm间距40cm 2.刷防火涂料三遍 |  | m2 | 32.63
2 | 011207001022 | 墙面装饰板 | 1.12mm阻燃板基层 |  | m2 | 33.25
3 | 011207001023 | 墙面装饰板 | 1.12mm纸面石膏板 |  | m2 | 36.16
4 | 011207001024 | 墙面装饰板 | 1.进口宣绒布+进口油墨UV打印 |  | m2 | 32.63
5 | 011207001025 | 墙面装饰板 | 1.1.2mm黑钛金不锈钢 |  | m2 | 0.49
6 | 010801001002 | 木质门 | 1.暗门（具体做法详见图纸） 2.规格：1000*2050mm |  | 樘 | 1
7 | 011105006009 | 金属踢脚线 | 1.50mm高1.2mm厚黑钛金不锈钢 2.9mm阻燃板b级防火 |  | m2 | 0.49
03/ZT-EL-05
1 | 011207001112 | 墙面装饰板 | 1.双层木龙骨，规格30*40mm间距40cm 2.刷防火涂料三遍 |  | m2 | 42.31
2 | 011207001027 | 墙面装饰板 | 1.12mm阻燃板基层 |  | m2 | 42.31
3 | 011207001028 | 墙面装饰板 | 1.12mm纸面石膏板 |  | m2 | 42.31
4 | 011207001029 | 墙面装饰板 | 1.进口宣绒布+进口油墨UV打印 |  | m2 | 42.31
5 | 011105006010 | 金属踢脚线 | 1.50mm高1.2mm厚黑钛金不锈钢 2.9mm阻燃板b级防火 |  | m2 | 0.63
04/ZT-EL-06
本页小计
注：为计取规费等的使用，可在表中增设其中：“定额人工费”。
表—08
分部分项工程和单价措施项目清单与计价表
工程名称：装饰部分 |  |  |  | 标段：济源职业技术学院愚公移山思政教育基地建设项目 |  |  |  |  | 第 8 页 共 15 页
序号 | 项目编码 | 项目名称 | 项目特征描述 |  | 计量单位 | 工程量 | 金 额(元)
[7 empty] | 综合单价 | 合 价 |  | 其中
暂估价
1 | 011207001113 | 墙面装饰板 | 1.双层木龙骨，规格30*40mm间距40cm 2.刷防火涂料三遍 |  | m2 | 38.01
2 | 011207001033 | 墙面装饰板 | 1.12mm阻燃板基层 |  | m2 | 38.01
3 | 011207001114 | 墙面装饰板 | 1.12mm纸面石膏板基层 |  | m2 | 38.01
4 | 011207001034 | 墙面装饰板 | 1.12mm纸面石膏板 |  | m2 | 55.11
5 | 011207001035 | 墙面装饰板 | 1.进口宣绒布+进口油墨UV打印 |  | m2 | 14.39
6 | 011207001037 | 墙面装饰板 | 1.1.2mm黑钛金不锈钢 |  | m2 | 5.8
7 | 011406001005 | 抹灰面油漆 | 1.耐碱纤维网格布一层 2.质感涂料（包含一底漆两面漆） |  | m2 | 13.9
8 | 010808004002 | 金属门窗套 | 1.1.2厚古铜色高级不锈钢门套 |  | m2 | 0.92
9 | 011502001001 | 金属装饰线 | 1.1mm厚成品不锈钢装饰线 2.具体做法及规格详见图纸 |  | m | 10.66
10 | 011105006011 | 金属踢脚线 | 1.50mm高1.2mm厚黑钛金不锈钢 2.9mm阻燃板b级防火 |  | m2 | 0.75
05/06/07/ZT-EL-07
1 | 011207001115 | 墙面装饰板 | 1.双层木龙骨，规格30*40mm间距40cm 2.刷防火涂料三遍 |  | m2 | 53.66
2 | 011207001040 | 墙面装饰板 | 1.12mm阻燃板基层 |  | m2 | 53.55
3 | 011207001041 | 墙面装饰板 | 1.12mm纸面石膏板 |  | m2 | 53.55
4 | 011207001038 | 墙面装饰板 | 1.进口宣绒布+进口油墨UV打印 |  | m2 | 56.86
5 | 011105006012 | 金属踢脚线 | 1.50mm高1.2mm厚黑钛金不锈钢 2.9mm阻燃板b级防火 |  | m2 | 1.04
08/09/ZT-EL-08
本页小计
注：为计取规费等的使用，可在表中增设其中：“定额人工费”。
表—08
分部分项工程和单价措施项目清单与计价表
工程名称：装饰部分 |  |  |  | 标段：济源职业技术学院愚公移山思政教育基地建设项目 |  |  |  |  | 第 9 页 共 15 页
序号 | 项目编码 | 项目名称 | 项目特征描述 |  | 计量单位 | 工程量 | 金 额(元)
[7 empty] | 综合单价 | 合 价 |  | 其中
暂估价
1 | 011207001116 | 墙面装饰板 | 1.双层木龙骨，规格30*40mm间距40cm 2.刷防火涂料三遍 |  | m2 | 17.09
2 | 011207001043 | 墙面装饰板 | 1.12mm阻燃板基层 |  | m2 | 19.27
3 | 011207001117 | 墙面装饰板 | 1.1.12mm纸面石膏板基层 |  | m2 | 34.32
4 | 011207001044 | 墙面装饰板 | 1.12mm纸面石膏板面层 |  | m2 | 15.05
5 | 011207001045 | 墙面装饰板 | 1.进口宣绒布+进口油墨UV打印 |  | m2 | 6.4
6 | 011406001006 | 抹灰面油漆 | 1.耐碱纤维网格布一层 2.质感涂料（包含一底漆两面漆） |  | m2 | 26.91
7 | 011502001002 | 金属装饰线 | 1.1mm厚成品不锈钢装饰线 2.具体做法及规格详见图纸 |  | m | 31.5
8 | 011105006013 | 金属踢脚线 | 1.50mm高1.2mm厚黑钛金不锈钢 2.9mm阻燃板b级防火 |  | m2 | 0.63
10/ZT-EL-09
1 | 011207001118 | 墙面装饰板 | 1.双层木龙骨，规格30*40mm间距40cm 2.刷防火涂料三遍 |  | m2 | 24.86
2 | 011207001048 | 墙面装饰板 | 1.12mm阻燃板基层 |  | m2 | 28.59
3 | 011207001119 | 墙面装饰板 | 1.12mm纸面石膏板基层 |  | m2 | 28.59
4 | 011207001046 | 墙面装饰板 | 1.进口宣绒布+进口油墨UV打印 |  | m2 | 34.57
5 | 011406001007 | 抹灰面油漆 | 1.耐碱纤维网格布一层 2.质感涂料（包含一底漆两面漆） |  | m2 | 25.69
6 | 011207001050 | 墙面装饰板 | 1.1.2mm黑钛金不锈钢 |  | m2 | 1.1
7 | 011105006014 | 金属踢脚线 | 1.50mm高1.2mm厚黑钛金不锈钢 2.9mm阻燃板b级防火 |  | m2 | 0.96
11/12/ZT-EL-10
本页小计
注：为计取规费等的使用，可在表中增设其中：“定额人工费”。
表—08
分部分项工程和单价措施项目清单与计价表
工程名称：装饰部分 |  |  |  | 标段：济源职业技术学院愚公移山思政教育基地建设项目 |  |  |  |  | 第 10 页 共 15 页
序号 | 项目编码 | 项目名称 | 项目特征描述 |  | 计量单位 | 工程量 | 金 额(元)
[7 empty] | 综合单价 | 合 价 |  | 其中
暂估价
1 | 011207001120 | 墙面装饰板 | 1.双层木龙骨，规格30*40mm间距40cm 2.刷防火涂料三遍 |  | m2 | 44.35
2 | 011207001053 | 墙面装饰板 | 1.12mm阻燃板基层 |  | m2 | 49.47
3 | 011207001054 | 墙面装饰板 | 1.12mm纸面石膏板面层 |  | m2 | 49.47
4 | 011207001051 | 墙面装饰板 | 1.进口宣绒布+进口油墨UV打印 |  | m2 | 56.31
5 | 011207001055 | 墙面装饰板 | 1.1.2mm黑钛金不锈钢 |  | m2 | 0.83
6 | 011105006015 | 金属踢脚线 | 1.50mm高1.2mm厚黑钛金不锈钢 2.9mm阻燃板b级防火 |  | m2 | 0.59
13/14/15/ZT-EL-11
1 | 011207001121 | 墙面装饰板 | 1.双层木龙骨，规格30*40mm间距40cm 2.刷防火涂料三遍 |  | m2 | 19.45
2 | 011207001138 | 墙面装饰板 | 1.单层木龙骨，规格30*40mm间距40cm 2.刷防火涂料三遍 |  | m2 | 13.59
3 | 011207001058 | 墙面装饰板 | 1.12mm阻燃板基层 |  | m2 | 36.87
4 | 011207001059 | 墙面装饰板 | 1.12mm纸面石膏板 |  | m2 | 33.66
5 | 011207001056 | 墙面装饰板 | 1.进口宣绒布+进口油墨UV打印 |  | m2 | 33.66
6 | 011207001060 | 墙面装饰板 | 1.1.2mm黑钛金不锈钢 |  | m2 | 1.83
7 | 011105006016 | 金属踢脚线 | 1.50mm高1.2mm厚黑钛金不锈钢 2.9mm阻燃板b级防火 |  | m2 | 0.52
16/ZT-EL-12
1 | 011207001122 | 墙面装饰板 | 1.双层木龙骨，规格30*40mm间距40cm 2.刷防火涂料三遍 |  | m2 | 29.14
2 | 011207001062 | 墙面装饰板 | 1.12mm阻燃板基层 |  | m2 | 31.38
3 | 011207001063 | 墙面装饰板 | 1.12mm纸面石膏板 |  | m2 | 31.38
本页小计
注：为计取规费等的使用，可在表中增设其中：“定额人工费”。
表—08
分部分项工程和单价措施项目清单与计价表
工程名称：装饰部分 |  |  |  | 标段：济源职业技术学院愚公移山思政教育基地建设项目 |  |  |  |  | 第 11 页 共 15 页
序号 | 项目编码 | 项目名称 | 项目特征描述 |  | 计量单位 | 工程量 | 金 额(元)
[7 empty] | 综合单价 | 合 价 |  | 其中
暂估价
4 | 011207001064 | 墙面装饰板 | 1.进口宣绒布+进口油墨UV打印 |  | m2 | 31.38
5 | 011207001065 | 墙面装饰板 | 1.1.2mm古铜色不锈钢 |  | m2 | 2.47
6 | 011105006017 | 金属踢脚线 | 1.50mm高1.2mm厚黑钛金不锈钢 2.9mm阻燃板b级防火 |  | m2 | 0.49
17/ZT-EL-13
1 | 011207001123 | 墙面装饰板 | 1.双层木龙骨，规格30*40mm间距40cm 2.刷防火涂料三遍 |  | m2 | 59.53
2 | 011207001068 | 墙面装饰板 | 1.12mm阻燃板基层 |  | m2 | 63.28
3 | 011207001069 | 墙面装饰板 | 1.12mm纸面石膏板 |  | m2 | 61.54
4 | 011207001066 | 墙面装饰板 | 1.进口宣绒布+进口油墨UV打印 |  | m2 | 61.54
5 | 011207001070 | 墙面装饰板 | 1.1.2mm古铜色不锈钢 |  | m2 | 8.81
6 | 011105006018 | 金属踢脚线 | 1.50mm高1.2mm厚黑钛金不锈钢 2.9mm阻燃板b级防火 |  | m2 | 1.02
18/19/ZT-EL-14
1 | 011207001124 | 墙面装饰板 | 1.双层木龙骨，规格30*40mm间距40cm 2.刷防火涂料三遍 |  | m2 | 53.57
2 | 011207001072 | 墙面装饰板 | 1.12mm阻燃板基层 |  | m2 | 57.7
3 | 011207001073 | 墙面装饰板 | 1.12mm纸面石膏板 |  | m2 | 57.7
4 | 011207001074 | 墙面装饰板 | 1.进口宣绒布+进口油墨UV打印 |  | m2 | 68.55
5 | 011406001009 | 抹灰面油漆 | 1.耐碱纤维网格布一层 2.质感涂料（包含一底漆两面漆） |  | m2 | 2.52
6 | 011105006019 | 金属踢脚线 | 1.50mm高1.2mm厚黑钛金不锈钢 2.9mm阻燃板b级防火 |  | m2 | 0.85
20/21/ZT-EL-15
本页小计
注：为计取规费等的使用，可在表中增设其中：“定额人工费”。
表—08
分部分项工程和单价措施项目清单与计价表
工程名称：装饰部分 |  |  |  | 标段：济源职业技术学院愚公移山思政教育基地建设项目 |  |  |  |  | 第 12 页 共 15 页
序号 | 项目编码 | 项目名称 | 项目特征描述 |  | 计量单位 | 工程量 | 金 额(元)
[7 empty] | 综合单价 | 合 价 |  | 其中
暂估价
1 | 011207001106 | 墙面装饰板 | 1.双层木龙骨，规格30*40mm间距40cm 2.刷防火涂料三遍 |  | m2 | 21.34
2 | 011207001076 | 墙面装饰板 | 1.12mm阻燃板基层 |  | m2 | 46.72
3 | 011207001107 | 墙面装饰板 | 1.12mm石膏板基层 |  | m2 | 46.72
4 | 011207001078 | 墙面装饰板 | 1.进口宣绒布+进口油墨UV打印 |  | m2 | 38.34
5 | 011406001010 | 抹灰面油漆 | 1.耐碱纤维网格布一层 2.质感涂料（包含一底漆两面漆） |  | m2 | 12.75
6 | 011207001079 | 墙面装饰板 | 1.1.2mm黑钛金不锈钢 |  | m2 | 0.76
22/ZT-EL-16
1 | 011207001081 | 墙面装饰板 | 1.40*40*3mm镀锌方钢管龙骨 |  | m2 | 53.18
2 | 011207001082 | 墙面装饰板 | 1.12mm阻燃板基层 |  | m2 | 53.18
3 | 011207001083 | 墙面装饰板 | 1.12mm纸面石膏板面层 |  | m2 | 23.59
4 | 011406001011 | 抹灰面油漆 | 1.耐碱纤维网格布一层 2.质感涂料（包含一底漆两面漆） |  | m2 | 23.59
5 | 011207001080 | 墙面装饰板 | 1.1.2mm黑钛金不锈钢 |  | m2 | 4.27
6 | 010808004003 | 金属门窗套 | 1.1.2厚古铜色高级不锈钢门套 |  | m2 | 10.8
7 | 011105006022 | 金属踢脚线 | 1.50mm高1.2mm厚黑钛金不锈钢 2.9mm阻燃板b级防火 |  | m2 | 0.39
01/02/ZT-EL-19
1 | 011207001088 | 墙面装饰板 | 1.双层木龙骨，规格30*40mm间距40cm 2.刷防火涂料三遍 |  | m2 | 11.66
2 | 011207001087 | 墙面装饰板 | 1.12mm阻燃板基层 |  | m2 | 58.31
3 | 011207001084 | 墙面装饰板 | 1.18mm木纹吸音板 |  | m2 | 20.12
4 | 011207001085 | 墙面装饰板 | 1.壁布 |  | m2 | 38.2
本页小计
注：为计取规费等的使用，可在表中增设其中：“定额人工费”。
表—08
分部分项工程和单价措施项目清单与计价表
工程名称：装饰部分 |  |  |  | 标段：济源职业技术学院愚公移山思政教育基地建设项目 |  |  |  |  | 第 13 页 共 15 页
序号 | 项目编码 | 项目名称 | 项目特征描述 |  | 计量单位 | 工程量 | 金 额(元)
[7 empty] | 综合单价 | 合 价 |  | 其中
暂估价
5 | 011207001102 | 墙面装饰板 | 1.12mm纸面石膏板面层 |  | m2 | 19.78
6 | 011207001089 | 墙面装饰板 | 1.1.2mm黑钛金不锈钢 |  | m2 | 7.14
7 | 010801001005 | 木质门 | 1.定制成品木门（单扇门） 2.规格：1060*2600mm |  | 樘 | 1
8 | 010801001006 | 木质门 | 1.定制成品门材质同壁布（单扇门） 2.规格：1060*2600mm |  | 樘 | 1
9 | 011105006023 | 金属踢脚线 | 1.50mm高1.2mm厚黑钛金不锈钢 2.9mm阻燃板b级防火 |  | m2 | 1.1
03/04/ZT-EL-20
1 | 011207001139 | 墙面装饰板 | 1.40*40*3mm镀锌方钢管龙骨 |  | m2 | 88.47
2 | 011207001091 | 墙面装饰板 | 1.12mm阻燃板基层 |  | m2 | 88.4
3 | 011207001093 | 墙面装饰板 | 1.18mm木纹吸音板 |  | m2 | 64.69
4 | 011207001094 | 墙面装饰板 | 1.壁布 |  | m2 | 23.71
5 | 011105006024 | 金属踢脚线 | 1.50mm高1.2mm厚黑钛金不锈钢 2.9mm阻燃板b级防火 |  | m2 | 1.07
01/02/03/ZT-EL-21
1 | 011207001140 | 墙面装饰板 | 1.40*40*3mm镀锌方钢管龙骨 |  | m2 | 17.42
2 | 011207001100 | 墙面装饰板 | 1.12mm纸面石膏板基层 |  | m2 | 17.42
3 | 011207001101 | 墙面装饰板 | 1.12mm纸面石膏板面层 |  | m2 | 17.42
4 | 011406001012 | 抹灰面油漆 | 1.艺术漆 2.耐碱纤维网格布一层 |  | m2 | 15.31
5 | 011207001096 | 墙面装饰板 | 1.3mm厚木饰面 |  | m2 | 5.74
6 | 011105006025 | 金属踢脚线 | 1.50mm高1.2mm厚黑钛金不锈钢 2.9mm阻燃板b级防火 |  | m2 | 0.31
本页小计
注：为计取规费等的使用，可在表中增设其中：“定额人工费”。
表—08
分部分项工程和单价措施项目清单与计价表
工程名称：装饰部分 |  |  |  | 标段：济源职业技术学院愚公移山思政教育基地建设项目 |  |  |  |  | 第 14 页 共 15 页
序号 | 项目编码 | 项目名称 | 项目特征描述 |  | 计量单位 | 工程量 | 金 额(元)
[7 empty] | 综合单价 | 合 价 |  | 其中
暂估价
04/05/ZT-EL-22
1 | 011207001098 | 墙面装饰板 | 1.12mm纸面石膏板基层 |  | m2 | 45.3
2 | 011207001099 | 墙面装饰板 | 1.12mm纸面石膏板面层 |  | m2 | 45.3
3 | 011406001013 | 抹灰面油漆 | 1.艺术漆 2.耐碱纤维网格布一层 |  | m2 | 42.2
4 | 011502001004 | 金属装饰线 | 1.1mm厚成品不锈钢装饰线 2.具体做法及规格详见图纸 |  | m | 29.25
5 | 011105006026 | 金属踢脚线 | 1.50mm高1.2mm厚黑钛金不锈钢 2.9mm阻燃板b级防火 |  | m2 | 0.66
天棚
展厅东西两处造型吊顶
1 | 011302001010 | 吊顶天棚 | 1.C50系列轻钢龙骨（跌级） |  | m2 | 93.48
2 | 011302001011 | 吊顶天棚 | 1.12mm厚阻燃板基层 |  | m2 | 141.52
3 | 011302001012 | 吊顶天棚 | 1.9.5mm厚纸面石膏板基层 |  | m2 | 150.78
4 | 011302001024 | 吊顶天棚 | 1.9.5mm厚纸面石膏板面层 |  | m2 | 150.78
5 | 011302001013 | 吊顶天棚 | 1.12mm阻燃板肋板 |  | m2 | 0.57
6 | 011302001014 | 吊顶天棚 | 1.软膜天花 |  | m2 | 32.16
7 | 011407002005 | 天棚喷刷涂料 | 1.白色无机涂料 |  | m2 | 150.78
展厅中心圆形造型吊顶
1 | 011302001025 | 吊顶天棚 | 1.C50系列轻钢龙骨（跌级） |  | m2 | 38.47
2 | 011302001026 | 吊顶天棚 | 1.12mm厚阻燃板基层 |  | m2 | 39.78
3 | 011302001027 | 吊顶天棚 | 1.9.5mm厚纸面石膏板基层 |  | m2 | 27.86
4 | 011302001028 | 吊顶天棚 | 1.9.5mm厚纸面石膏板面层 |  | m2 | 59.68
5 | 011302001029 | 吊顶天棚 | 1.12mm阻燃板肋板 |  | m2 | 0.8
本页小计
注：为计取规费等的使用，可在表中增设其中：“定额人工费”。
表—08
分部分项工程和单价措施项目清单与计价表
工程名称：装饰部分 |  |  |  | 标段：济源职业技术学院愚公移山思政教育基地建设项目 |  |  |  |  | 第 15 页 共 15 页
序号 | 项目编码 | 项目名称 | 项目特征描述 |  | 计量单位 | 工程量 | 金 额(元)
[7 empty] | 综合单价 | 合 价 |  | 其中
暂估价
6 | 011302001030 | 吊顶天棚 | 1.软膜天花 |  | m2 | 6.83
7 | 011304001002 | 灯带（槽） | 1.12mm阻燃板悬挑式灯槽 |  | m2 | 3.34
8 | 011407002002 | 天棚喷刷涂料 | 1.白色无机涂料 |  | m2 | 61.85
走廊
1 | 011302001031 | 吊顶天棚 | 1.C50系列轻钢龙骨 |  | m2 | 190.3
2 | 011302001032 | 吊顶天棚 | 1.600*1200mm铝板 |  | m2 | 117.5
3 | 011302001033 | 吊顶天棚 | 1.12mm阻燃板基层 部位：中国红不锈钢造型处 |  | m2 | 41.54
4 | 011302001035 | 吊顶天棚 | 1.9.5mm纸面石膏板基层 |  | m2 | 60.02
5 | 011302001040 | 吊顶天棚 | 1.9.5mm纸面石膏板面层 |  | m2 | 79.19
6 | 011407002004 | 天棚喷刷涂料 | 1.白色无机涂料 |  | m2 | 79.19
其余部位
1 | 011302001036 | 吊顶天棚 | 1.C50系列轻钢龙骨 |  | m2 | 970.51
2 | 011302001037 | 吊顶天棚 | 1.12mm厚阻燃板基层 |  | m2 | 59.95
3 | 011302001038 | 吊顶天棚 | 1.9.5mm厚纸面石膏板基层 |  | m2 | 970.51
4 | 011302001039 | 吊顶天棚 | 1.9.5mm厚纸面石膏板面层 |  | m2 | 1075.42
5 | 011407002003 | 天棚喷刷涂料 | 1.白色无机涂料 |  | m2 | 1075.42
6 | 011304001004 | 灯带（槽） | 1.悬挑式灯槽 2.12mm阻燃板基层 3.9.5mm纸面石膏板面层 |  | m2 | 44.96
分部小计
措施项目
1 | 011701003001 | 里脚手架 | 1.单项脚手架 里脚手架 |  | m2 | 84.05
2 | 011701003002 | 里脚手架 | 1.单项脚手架 内墙面粉饰脚手架 |  | m2 | 1725.59
本页小计
合 计
注：为计取规费等的使用，可在表中增设其中：“定额人工费”。
表—08

## 表-11 总价措施项目清单与计价汇总表
总价措施项目清单与计价表
工程名称：装饰部分 |  |  |  | 标段：济源职业技术学院愚公移山思政教育基地建设项目 |  |  |  |  | 第 1 页 共 1 页
序号 | 项目编码 | 项目名称 | 计 算 基 础 |  | 费率 (%) | 金 额(元) | 调整费 率(%) | 调整后 金额(元) |  | 备 注
1 | 011707001001 | 安全文明施工费 | 分部分项安全文明施工费+单价措施安全文明施工费
2 | 01 | 其他措施费（费率类）
2.1 | 011707002001 | 夜间施工增加费 | 分部分项其他措施费+单价措施其他措施费
2.2 | 011707004001 | 二次搬运费 | 分部分项其他措施费+单价措施其他措施费
2.3 | 011707005001 | 冬雨季施工增加费 | 分部分项其他措施费+单价措施其他措施费
3 | 02 | 其他（费率类）
合 计
编制人（造价人员）： |  |  |  | 复核人（造价工程师）：
注：1.“计算基础”中安全文明施工费可为“定额基价”、“定额人工费”或“定额人工费+定额机械费”，其他项目可为“定额人工费”或“定额人工费+定额机械费”。 2.按施工方案计算的措施费，若无“计算基础”和“费率”的数值，也可只填“金额”数值，但应在备注栏说明施工方案出处或计算方法。
表-11

## 表-12 其他项目清单与计价汇总表
其他项目清单与计价汇总表
工程名称：装饰部分 |  |  | 标段：济源职业技术学院愚公移山思政教育基地建设项目 |  | 第 1 页 共 1 页
序号 | 项 目 名 称 | 金 额(元) |  | 结算金额(元) |  | 备 注
1 | 暂列金额 |  |  |  |  | 明细详见表-12-1
2 | 暂估价 | 195400
2.1 | 材料（工程设备）暂估价 | — |  |  |  | 明细详见表-12-2
2.2 | 专业工程暂估价 | 195400 |  |  |  | 明细详见表-12-3
3 | 计日工 |  |  |  |  | 明细详见表-12-4
4 | 总承包服务费 |  |  |  |  | 明细详见表-12-5
合 计 |  | 195400 |  |  |  | —
注：材料（工程设备）暂估单价进入清单项目综合单价，此处不汇总。
表—12

## 表-12-1 暂列金额明细表
暂列金额明细表
工程名称：装饰部分 |  | 标段：济源职业技术学院愚公移山思政教育基地建设项目 |  |  |  | 第 1 页 共 1 页
序号 | 项 目 名 称 |  | 计量单位 | 暂定金额(元) | 备 注
合 计 |  |  |  |  | —
注：此表由招标人填写，如不能详列，也可只列暂定金额总额，投标人应将上述暂列金额计入投标总价中。
表—12—1

## 表-12-2 材料(工程设备)暂估价及调整表
材料（工程设备）暂估单价及调整表
工程名称：装饰部分 |  |  |  |  | 标段：济源职业技术学院愚公移山思政教育基地建设项目 |  |  |  | 第 1 页 共 1 页
序号 | 材料(工程设备) 名称、规格、型号 | 计量 单位 | 数 量 |  | 暂 估(元) |  | 确 认(元) |  | 差额±(元) |  | 备 注
|  |  | 暂 估 | 确 认 | 单 价 | 合 价 | 单 价 | 合 价 | 单 价 | 合 价
1 | 进口宣绒布+进口油墨UV打印 | m2 | 624.7472 |  | 350 | 218661.52
合 计 | [5 empty] | 218661.52
注：此表由招标人填写“暂估单价”，并在备注栏说明暂估价的材料、工程设备拟用在那些清单项目上，投标人应将上述材料、工程设备暂估单价计入工程量清单综合单价报价中。
表—12—2

## 表-12-3 专业工程暂估价及结算价表
专业工程暂估价及结算价表
工程名称：装饰部分 |  |  |  | 标段：济源职业技术学院愚公移山思政教育基地建设项目 |  |  | 第 1 页 共 1 页
序号 | 工 程 名 称 | 工 程 内 容 | 暂估金额 （元） |  | 结算金额 (元) | 差额±(元) |  | 备 注
1 | 展陈部分定制磁吸板、金属字、亚克力字 |  | 100000
2 | 定制架子 |  | 2000
3 | 定制信箱 |  | 6600
4 | 党徽灯箱 |  | 10000
5 | 亚克力造型地图 |  | 10000
6 | 走廊展板 |  | 31800
7 | 天棚装饰用教手架 |  | 35000
合 计 |  |  | 195400.00 |  |  |  |  | —
注：此表“暂估金额”由招标人填写，投标人应将“暂估金额”计入投标总价中。结算时按合同约定结算金额填写。
表—12—3

## 表-12-4 计日工表
计 日 工 表
工程名称：装饰部分 |  |  |  | 标段：济源职业技术学院愚公移山思政教育基地建设项目 |  |  | 第 1 页 共 1 页
编号 | 项 目 名 称 | 单位 | 暂定数量 |  | 实际数量 | 综合单价 (元) |  | 合 价(元)
[8 empty] | 暂 定 | 实 际
一 | 人工
1
人工小计
二 | 材料
1
材料小计
三 | 施工机械
1
施工机械小计
四、企业管理费和利润
总 计
注：此表项目名称、暂定数量由招标人填写，编制招标控制价时，单价由招标人按有关计价规定确定；投标时，单价由投标人自主报价，按暂定数量计算合价计入投标总价中。结算时，按发承包双方确认的实际数量计算合价。
表—12—4

## 表-12-5 总承包服务费计价表
总承包服务费计价表
工程名称：装饰部分 |  |  | 标段：济源职业技术学院愚公移山思政教育基地建设项目 |  |  | 第 1 页 共 1 页
序号 | 项 目 名 称 | 项目价值（元） |  | 服务内容 | 计算基础 |  | 费率(%) | 金 额(元)
| 合 计 | - |  | - |  |  | -
注：此表项目名称、服务内容由招标人填写，编制招标控制价时，费率及金额由招标人按有关计价规定确定；投标时，费率及金额由投标人自主报价，计入投标总价中。
表—12—5

## 表-13 规费、税金项目计价表
规费、税金项目计价表
工程名称：装饰部分 |  |  | 标段：济源职业技术学院愚公移山思政教育基地建设项目 |  |  | 第 1 页 共 1 页
序号 | 项 目 名 称 | 计 算 基 础 |  | 计算基数 | 计算费率 (%) |  | 金 额(元)
1 | 规费 | 定额规费+工程排污费+其他
1.1 | 定额规费 | 分部分项规费+单价措施规费
1.2 | 工程排污费
1.3 | 其他
2 | 增值税 | 不含税工程造价合计
合 计
编制人（造价人员）： |  |  | 复核人（造价工程师）：
表—13

## 表-14 主要材料价格表
主要材料价格表
工程名称： |  | 装饰部分 | [5 empty] | 第 1 页 共 1 页
序号 | 材料编码 |  | 材料名称 | 规格、型号 等特殊要求 | 单位 | 数 量 | 单 价 |  | 合 价

## 表-20 发包人提供材料和工程设备一览表
发包人提供材料和工程设备一览表
工程名称：装饰部分 |  |  |  | 标段：济源职业技术学院愚公移山思政教育基地建设项目 |  |  | 第 1 页 共 1 页
序号 | 材料(工程设备) 名称、规格、型号 | 单位 | 数 量 |  | 单 价(元) | 交货方式 | 送达地点 | 备 注
注：此表由招标人填写，供投标人在投标报价、确定总承包服务费时参考。
表-20

## 表-21 承包人提供主要材料和工程设备一览表
承包人提供主要材料和工程设备一览表 (适用于造价信息差额调整法)
工程名称：装饰部分 |  |  |  |  | 标段：济源职业技术学院愚公移山思政教育基地建设项目 |  |  |  | 第 1 页 共 2 页
序号 | 名称、规格、型号 | 单位 | 数 量 | 风险系数 (%) |  | 基准单价 | 投标单价 （元） | 发承包人 确认单价 (元) |  | 备 注
1 | 黑钛金不锈钢 1.2mm | m2 | 30.0217 | ±5 |  | 165
2 | 古铜色不锈钢 1.2mm | m2 | 13.07 | ±5 |  | 165
3 | 古铜色不锈钢门套 1.2mm | m2 | 22.198 | ±5 |  | 165
4 | PVC抗静电塑料地板 600*600mm | m2 | 36.0255 | ±5 |  | 42.48
5 | 扁钢 综合 | kg | 2.032 | ±5 |  | 3.93
6 | 角钢 综合 | kg | 94.1351 | ±5 |  | 3.77
7 | 青砖 240*115*53 | 千块 | 35.5984 | ±5 |  | 300
8 | 聚酯纤维吸音板 10mm | m2 | 25.263 | ±5 |  | 50
9 | 木饰面 3mm | m2 | 6.027 | ±5 |  | 65
10 | 木纹吸音板 18mm | m2 | 228.6165 | ±5 |  | 90
11 | 阻燃板 12mm | m2 | 2410.9995 | ±5 |  | 52.73
12 | 防火阻燃板 9mm | m2 | 26.166 | ±5 |  | 39.54
13 | 实木地板 12mm | m2 | 23.1 | ±5 |  | 120
14 | PVC塑胶地板 5mm | m2 | 1506.395 | ±5 |  | 121
15 | 化纤地毯 | m2 | 8.463 | ±5 |  | 47.74
16 | 软膜 | m2 | 42.647 | ±5 |  | 140.32
17 | 纸面石膏板 12mm | m2 | 3568.2335 | ±5 |  | 13.5
18 | 纸面石膏板 9.5mm | m2 | 3351.4035 | ±5 |  | 7
19 | 铝板 1200*600*1.2mm | m2 | 174.363 | ±5 |  | 86
20 | 玻璃纤维网格布 | m2 | 923.1075 | ±5 |  | 2.2
21 | 壁布 | m2 | 69.3392 | ±5 |  | 41.59
22 | 镀锌轻钢龙骨 75mm*40mm | m | 874.9982 | ±5 |  | 7.28
23 | 镀锌轻钢龙骨 40*40*3 | m | 810.2799 | ±5 |  | 21.94
24 | 镀锌轻钢龙骨 75mm*50mm | m | 1640.6216 | ±5 |  | 7.28
25 | 镀锌轻钢龙骨 40*40*3 | m | 1010.8226 | ±5 |  | 21.94
26 | 定制成品木门（单扇门） 1060*2600mm | 樘 | 1 | ±5 |  | 1341.45
27 | 定制成品门材质同壁布（单扇门） 1060*2600mm | 樘 | 1 | ±5 |  | 1341.45
28 | 暗门单扇 1000*2050mm | 樘 | 1 | ±5 |  | 673.94
29 | 双扇套装平开实木门 1540*1600mm | 樘 | 2 | ±5 |  | 1199.3
注：1 此表由招标人填写除“投标单价”栏的内容，投标人在投标时自主确定投标单价。 2 招标人应优先采用工程造价管理机构发布的单价作为基准单价，未发布的，通过市场调查确定其基准单价。
表-21
承包人提供主要材料和工程设备一览表 (适用于造价信息差额调整法)
工程名称：装饰部分 |  |  |  |  | 标段：济源职业技术学院愚公移山思政教育基地建设项目 |  |  |  | 第 2 页 共 2 页
序号 | 名称、规格、型号 | 单位 | 数 量 | 风险系数 (%) |  | 基准单价 | 投标单价 （元） | 发承包人 确认单价 (元) |  | 备 注
30 | 黑钛金不锈钢踢脚线 1.2mm | m2 | 30.8763 | ±5 |  | 165
31 | 不锈钢装饰线 1mm | m | 75.6946 | ±5 |  | 2
32 | 不锈钢角线 20*20*1.0 | m | 14.416 | ±5 |  | 4
33 | 艺术漆 | kg | 21.9171 | ±5 |  | 97.35
34 | 质感涂料 | kg | 313.127 | ±5 |  | 5.2
35 | 成品腻子粉 | kg | 5425.1435 | ±5 |  | 0.667
36 | 防火涂料 | kg | 566.0271 | ±5 |  | 13
37 | 岩棉板80kg/m3 50mm | m2 | 630.7455 | ±5 |  | 12.39
38 | 泡沫防潮纸 | m2 | 24.2 | ±5 |  | 3
39 | 电 | kW·h | 718.091 | ±5 |  | 0.627
40 | 水 | m3 | 19.5788 | ±5 |  | 4.08
41 | 蒸压粉煤灰加气混凝土砌块 600*300*200 | m3 | 13.2481 | ±5 |  | 179
42 | 蒸压粉煤灰加气混凝土砌块 600*300*120 | m3 | 0.93792 | ±5 |  | 188
43 | 预拌砌筑砂浆(干拌) DM M7.5 | m3 | 14.8597 | ±5 |  | 405
44 | 干混地面砂浆 DS M20 | m3 | 4.255 | ±5 |  | 459
注：1 此表由招标人填写除“投标单价”栏的内容，投标人在投标时自主确定投标单价。 2 招标人应优先采用工程造价管理机构发布的单价作为基准单价，未发布的，通过市场调查确定其基准单价。
表-21