## 03 分类分项工程量清单
分类分项工程量清单
工程名称：济源职业技术学院高新校区苇泉河河道治理工程 |  |  |  |  | 第 1 页、共 2 页
序号 | 项目编码 | 项目名称 | 计量单位 | 项目特征 |  | 工程数量 | 单价（元） | 合价（元） | 主要技术 条款编码 | 备注
一 |  | 新建工程 |  |  |  | 1
1 |  | 土方工程 |  |  |  | 1
1.1 | 500114001004 | 机械挖装河道清淤，自卸汽车进行倒运，运距：250m | m3 |  |  | 6510
1.2 | 500101010004 | 倒运后淤泥外运14km | m3 |  |  | 6510
1.3 | 500101010003 | 清淤后河底回填 | m3 |  |  | 1147.46
1.4 | 500101002001 | 浆砌挡墙基础以上开挖 | m3 |  |  | 1134.07
1.5 | 500101010002 | 浆砌挡墙基础以上回填 | m3 |  |  | 1790.12
1.6 | 500101002002 | 浆砌挡墙基础以下开挖 | m3 |  |  | 580.67
1.7 | 500101010001 | 浆砌挡墙基础以下回填 | m3 |  |  | 101.28
1.8 | 500114001005 | 回填土内调，运距5KM | m3 |  |  | 1324
2 |  | 新建岸墙工程 |  |  |  | 1
2.1 | 500105003001 | M10水泥砂浆砌筑毛石挡土墙 | m3 |  |  | 465.44
2.2 | 500105011001 | M10水泥砂浆砌筑挡土墙毛石基础 | m3 |  |  | 290
2.3 | 500105011002 | M10水泥砂浆砌筑毛石护底 | m3 |  |  | 101
2.4 | 500109001002 | C20混凝土护底 | m3 |  |  | 41
2.5 | 500105011003 | 20混凝土压顶 | m3 |  |  | 21
2.6 | 500109001001 | C20混凝土护壁 | m3 |  |  | 48.11
2.7 | 500110001001 | 普通模板 | m2 |  |  | 532.06
2.8 | 500111001001 | φ6钢筋加工及安装 | t |  |  | 1.33
2.9 | 500111001002 | φ10钢筋加工及安装 | t |  |  | 0.52
2.10 | 500114001001 | φ75PVC滤水管 | m |  |  | 83
2.11 | 500114001002 | 黏土砂砾石反滤包 | m3 |  |  | 18
2.12 | 500114001003 | 变形缝 | m2 |  |  | 30
2.13 | 500101002003 | K0+00至K0+83D段边坡清表 | m3 |  |  | 498
2.14 | 500114001008 | 岸墙顶部设1m宽土地面马道 | m2 |  |  | 166
二 |  | 临时工程 |  |  |  | 1
1 | 500114001006 | 施工临时道路-砂砾石道路 | m2 |  |  | 245
2 | 500114001007 | 修筑临时围堰 | m3 |  |  | 312
3 | 500114001010 | 拆除临时围堰，并外运，运距：14KM | m3 |  |  | 312
4 | 500114002001 | 临时围堰施工降排水-30KW污水泵 | 台时 |  |  | 1440
分类分项工程量清单
工程名称：济源职业技术学院高新校区苇泉河河道治理工程 |  |  |  |  | 第 2 页、共 2 页
序号 | 项目编码 | 项目名称 | 计量单位 | 项目特征 |  | 工程数量 | 单价（元） | 合价（元） | 主要技术 条款编码 | 备注
5 | 500114002002 | 柱墩施工降排水-0.75KW污水泵 | 台时 |  |  | 1440

## 04 措施项目清单
措施项目清单
工程名称：济源职业技术学院高新校区苇泉河河道治理工程 |  | 第 1 页、共 1 页
序号 | 项目名称 |  | 金额 | 备注
一 | 可计量措施
1 | 其他临时施工费

## 05 其他项目清单
其他项目清单
工程名称：济源职业技术学院高新校区苇泉河河道治理工程 |  |  | 第 1 页、共 1 页
序号 | 项目名称 | 金额（元） |  | 备注
1 | 临时围堰施工降排水-PE软管 | 13750 |  | 1.消防水带-直径:10吋 2.长度：550m
2 | 柱墩施工降排水-PE软管 | 240 |  | 1.消防水带-直径:2吋 2.长度：30m
3 | 拆除及更换橡胶坝袋 | 180000 |  | 1、拆除及更换橡胶坝袋，并对原有进水管、泄水管、管件等进行全面维修，对坝基、坎肩清洗处理
4 | 外购土费用 | 10000 |  | 1.外购土方费用

## 07 材料和工程设备暂估价表
材料和工程设备暂估价表
工程名称：济源职业技术学院高新校区苇泉河河道治理工程 |  |  |  |  | 第 1 页、共 1 页
序号 | 材料（设备）名称、规格、型号 | 计量单位 | 数量 | 暂估单价（元） |  | 金额（元） | 备注
合计
注：招标人应将上述材料、工程设备暂估单价计入工程量清单综合单价报价中。

## 10 工程单价费(税)率汇总表
工程单价费（税）率汇总表
工程名称：济源职业技术学院高新校区苇泉河河道治理工程 |  |  |  |  | 第 1 页、共 1 页
序号 | 工程类别 | 工程单价费（税）率（%） |  |  |  |  | 备注
|  | 其他直接费 | 间接费 | 利润 |  | 税金
一 | 建筑工程
1 | 01 土方工程 | 6 | 5 | 7 |  | 9
2 | 02 石方工程 | 6 | 9.5 | 7 |  | 9
3 | 04 模板工程 | 6 | 7 | 7 |  | 9
4 | 05 混凝土浇筑工程 | 6 | 8.5 | 7 |  | 9
5 | 06 钢筋制安工程 | 6 | 5 | 7 |  | 9
6 | 12 其他工程 | 6 | 7.25 | 7 |  | 9
二 | 安装工程

## 19 人工费单价汇总表
人工费单价汇总表
工程名称：济源职业技术学院高新校区苇泉河河道治理工程
序号 | 工种 | 单位 | 单价（元） | 备注
1 | 工长 | 工时 | 9.27
2 | 中级工 | 工时 | 6.62
3 | 初级工 | 工时 | 4.64
4 | 高级工 | 工时 | 8.57

## 14 主要材料预算价格汇总表
主要材料预算价格汇总表
工程名称：济源职业技术学院高新校区苇泉河河道治理工程 |  |  |  | 第 1 页、共 1 页
序号 | 材料名称 | 型号规格 | 计量单位 |  | 预算价（元） | 备注

## 13 施工机械台时(班)费汇总表
施工机械台时（班）费汇总表
工程名称：济源职业技术学院高新校区苇泉河河道治理工程 | [11 empty] | 第 1 页、共 2 页
单位：元/台时（班）
序号 | 机械名称 | 型号规格 | 一类费用 |  |  |  | 二类费用 | [8 empty] | 合计
|  |  | 折旧费 | 维修费 | 安拆费 | 小计 | 人工 | 汽油 | 柴油 | 电 | 风 |  | 水 | 煤 | 小计
施工机械台时（班）费汇总表
工程名称：济源职业技术学院高新校区苇泉河河道治理工程 | [11 empty] | 第 2 页、共 2 页
单位：元/台时（班）
序号 | 机械名称 | 型号规格 | 一类费用 | 二类费用 人工: 二类费用 |  |  |  |  | 合计
|  |  | 折旧费 | 维修费 | 安拆费 | 小计 | 人工 | 汽油 | 柴油 | 电 | 风 |  | 水 | 煤 | 小计