## 封-1 招标工程量清单封面
|  | 大岗李乡韩庄、寇村、铁佛寺河道治理线路搬迁 |  | 工程
招 标 工 程 量 清 单
招 标 人：
(单位盖章)
造价咨询人：
(单位盖章)
年 月 日
封-1
河南省建设工程造价计价软件测评合格编号：2021-RJ002；2020-RJ002；2019-RJ004；2017-RJ004

## 工程量清单
通许县2021年大岗李乡韩庄、寇村、铁佛寺河道治理线路搬迁项目工程量清单
拆除部分
序号 | 项目编码 | 项目名称 | 计量单位 | 工程量 | 备注
| 041001010001 | 拆除电杆 | 根 | 80 | 拆除安装
| 030410002041 | 横担拆除 | 组 | 120 | 拆除安装
| 030410003004 | 导线拆除 | km | 6
1 | CX5-4换 | 油浸式变压器拆除 容量(kVA） 315以下 | 台 | 4 | 拆除安装
2 | CX5-9换 | 杆上配电装置拆除 跌落式熔断器 | 组 | 4 | 拆除安装
3 | CX5-12换 | 杆上配电装置拆除 配电箱 | 台 | 4 | 拆除安装
4 | PZ3-15换 | 数据集中器 无线拆除 | 台 | 4 | 拆除安装
5 | PZ3-2换 | 智能电表(三相)拆除 | 块 | 4 | 拆除安装
10千伏及工程部分
序号 | 项目编码 | 项目名称 | 项目特征描述 | 计量单位 | 工程量
1 | 500052503 | 半圆抱箍 | φ18,D190,U型 | 块 | 10
2 | 500052503 | 半圆抱箍 | φ18,D200,U型 | 块 | 25
3 | 500018392 | 成套抱箍 | —8×80,D190,90° | 付 | 20
4 | 500017325 | 蝶式绝缘子 | ED-2 | 只 | 144
5 | 500065944 | 钢绞线 | GJ-80 | 吨 | 0.27
6 | 500007913 | 高压熔断器 | AC10kV,跌落式,200A | 只 | 1
7 | 500014662 | 架空绝缘导线 | JKLYJ-10-185 | 千米 | 2
8 | 500014667 | 架空绝缘导线 | JKLYJ-1-185 | 千米 | 4
9 | 500027442 | 架空绝缘导线 | JKLYJ-1-35 | 千米 | 3.5
10 | 500122792 | 交流盘形悬式瓷绝缘子 | U70B/146,255,320 | 片 | 156
11 | 500135756 | 接续金具 | H型液压线夹,JH-5,适用范围240/95- 150/70 | 付 | 100
12 | 500082841 | 进户线支架 | 四线转角,—5×50,950mm,[型 | 付 | 36
13 | 500017322 | 拉紧绝缘子 | JH10-90 | 只 | 18
14 | 500026490 | 拉盘 | 500×1000 | 块 | 18
15 | 500027770 | 拉线棒 | φ20,2500mm,双耳 | 根 | 18
16 | 500063081 | 拉线保护套 | 拉线保护套 | 个 | 18
17 | 500020749 | 拉线金具 | UT型线夹,NUT-2 | 付 | 18
18 | 500020761 | 拉线金具 | 钢线卡子JK-2 | 只 | 144
19 | 500029689 | 拉线金具 | 锲型线夹 NX-2 | 付 | 54
20 | 500020382 | 联结金具 | U型挂环,U-10 | 付 | 18
21 | 500020383 | 联结金具 | U型挂环，U-7（利库） | 只 | 120
22 | 500020354 | 联结金具 | 球头挂环,Q-7（中标） | 只 | 120
23 | 500020369 | 联结金具 | 碗头挂板,W-7B（中标） | 只 | 120
24 | 500020399 | 联结金具 | 直角挂板,Z-7（中标） | 只 | 120
25 | 500129322 | 耐张线夹 | 楔型绝缘,NXJG-3（利库） | 付 | 120
26 | 500012385 | 普通螺栓 | M16,280mm,铁,镀锌,配螺母 | 件 | 120
27 | 500051990 | 普通螺栓 | M16,50mm,不锈钢,无表面处理,配螺 母 | 件 | 40
28 | 500011866 | 普通螺栓 | M16,80mm,钢,镀锌,配螺母 | 件 | 40
29 | 500017371 | 线路角铁横担 | ∠75×8,1500mm,不计孔距,双侧 | 块 | 30
30 | 500122522 | 线路柱式瓷绝缘子 | R12.5ET125N,160,305,400（中标） | 只 | 36
31 | 500122536 | 线路柱式瓷绝缘子 | R3ET105N,120,224,300 | 只 | 100
32 | 500033663 | 锥形水泥杆 | 非预应力,整根杆,10m,190mm,M | 根 | 30
33 | 500013972 | 锥形水泥杆 | 非预应力,整根杆,12m,190mm,M,无根 部法兰 | 根 | 20
38 | PX7-1 | 10kV线路带电接引流线 |  | 三相 /次 | 2
39 | PX7-2 | 10kV线路带电断引流线 |  | 三相 /次 | 2
台区部分
序号 | 项目编码 | 项目名称 | 项目特征描述 | 计量单位 | 工程量
1 | 500035224 | 变压器台架 | [14,3000 | 付 | 8
2 | 500050546 | 电缆接线端子 | 铜,35mm2,单孔 | 只 | 60
3 | 500021938 | 电缆接线端子 | 铜镀锡，50mm2,单孔 | 只 | 45
4 | 500014672 | 架空绝缘导线 | JKLYJ-10-50（中标） | 千米 | 0.2
5 | 500020157 | 接地铁扁钢 | —5×50,2500mm（利库） | 付 | 16
6 | 500020138 | 接地铁角钢 | ∠63×6,2500mm | 付 | 24
7 | 500019318 | 设备固定支架 | [10,800mm | 付 | 8
8 | 500027558 | 线路角铁横担(GZ) | ∠63×6×2300,双侧(变压器高压避 雷器横担) | 块 | 8
9 | 500055446 | 线路角铁横担(GZ) | ∠75×8,2300mm,不计孔距,双侧(变 压器高压跌落横担) | 块 | 8
10 | 500122534 | 线路柱式瓷绝缘子 | R5ET105L,125,283,360 普通 | 只 | 80
11 |  | 扎线 | 4平方 | 盘 | 30
14 | PX7-1 | 10kV线路带电接引流线 |  | 三相 /次 | 4
15 | PX7-2 | 10kV线路带电断引流线 |  | 三相 /次 | 4