## 表-04 单位工程招标控制价汇总表
单位工程招标控制价汇总表
工程名称：兰考县园艺场体育公园-篮球场 |  | 标段：兰考县园艺场体育公园-篮球场 |  | 第 1 页 共 1 页
序号 | 汇 总 内 容 |  | 金 额(元) |  | 其中：暂估价(元)
1 | 分部分项工程 |  | 424376.76
1.1 | 篮球场一 |  | 212188.38
1.2 | 篮球场二 |  | 212188.38
2 | 措施项目 |  | 17052.85
2.1 | 其中：安全文明施工费 |  | 4566.38
2.2 | 其他措施费（费率类）
2.3 | 单价措施费 |  | 12486.47
3 | 其他项目 |  |  |  | －
3.1 | 其中：1）暂列金额 |  |  |  | －
3.2 | 2）专业工程暂估价 |  |  |  | －
3.3 | 3）计日工 |  |  |  | －
3.4 | 4）总承包服务费 |  |  |  | －
3.5 | 5）其他 |  |  |  | －
4 | 规费 |  | 4770.2 |  | －
4.1 | 定额规费 |  | 4770.2 |  | －
4.2 | 工程排污费 |  |  |  | －
4.3 | 其他
5 | 不含税工程造价合计 |  | 446199.81
6 | 增值税 |  | 40157.98 |  | －
7 | 含税工程造价合计 |  | 486357.79
招标控制价合计=1+2+3+4+6 |  |  | 486,357.79 |  | 0
注：本表适用于单位工程招标控制价或投标报价的汇总，如无单位工程划分，单项工程也使用本表汇总。
表—04

## 表-08 分部分项工程和单价措施项目清单与计价表
分部分项工程和单价措施项目清单与计价表
工程名称：兰考县园艺场体育公园-篮球场 |  |  |  | 标段：兰考县园艺场体育公园-篮球场 |  |  |  |  | 第 1 页 共 4 页
序号 | 项目编码 | 项目名称 | 项目特征描述 |  | 计量单位 | 工程量 | 金 额(元)
[7 empty] | 综合单价 | 合 价 |  | 其中
暂估价
|  | 篮球场一 | [5 empty] | 212188.38
1 | 011103003001 | 硅PU篮球场地面 | 1.素土夯实(夯实系数>93%) 2.250厚级配碎石垫层，压实实系数>0.95 3.180厚水泥稳定层(水泥:煤灰，碎石=4:12:84) 4.乳化沥青透油层 5.45厚AC-16沥青混凝土 6.乳化沥青粘油层 7.35厚AC-13沥青混凝土 8.5mm硅PU面层 9.其他:未尽事宜参见施工图说明及相关规范图集 |  | m2 | 609.6 | 240.14 | 146389.34
2 | 011103003002 | 硅PU篮球场地面（排水沟盖板部位） | 1.30厚1：3水泥砂浆 2.5mm硅PU面层 3.其他:未尽事宜参见施工图说明及相关规范图集 |  | m2 | 14.54 | 81.99 | 1192.13
3 | 040201022001 | 排水沟 | 1.素土夯实(夯实系数>93%) 2.150厚碎石垫层 3.100厚c20混凝土 4.m7.5水泥砂浆砌mu10砖 5.20厚1:2.5水泥砂浆保护层(内掺5%防水剂) 6.L50*5角钢，与扁铁对焊 7.300*600*50不锈钢装饰排水盖板 8.其他:未尽事宜参见施工图说明及相关规范图集 |  | m | 63.2 | 329.01 | 20793.43
本页小计 | [7 empty] | 168374.9
注：为计取规费等的使用，可在表中增设其中：“定额人工费”。
表—08
分部分项工程和单价措施项目清单与计价表
工程名称：兰考县园艺场体育公园-篮球场 |  |  |  | 标段：兰考县园艺场体育公园-篮球场 |  |  |  |  | 第 2 页 共 4 页
序号 | 项目编码 | 项目名称 | 项目特征描述 |  | 计量单位 | 工程量 | 金 额(元)
[7 empty] | 综合单价 | 合 价 |  | 其中
暂估价
4 | 010501003001 | 围网基础 | 1.混凝土种类:素土夯实(夯实系数>93%) 2.混凝土强度等级:150厚碎石垫层 3.100厚C20混凝土 4.C25钢筋混凝土柱 5.180*180*10钢板(焊4中14 1=300锚筋) 6.其他:未尽事宜参见施工图说明及相关规范图集 |  | 个 | 36 | 257.93 | 9285.48
5 | 011502001001 | 篮球场围网 | 1.立柱:80*4镀锌钢管，外刷绿色漆 2.横杆:60*3镀锌钢管，外刷绿色漆 3.成品绿色钢丝网（网孔50*50） 4.其他:未尽事宜参见施工图说明及相关规范图集 |  | m2 | 408 | 66 | 26928
6 | 011501018001 | 篮球场架 | 1.篮球场架 2.其他:未尽事宜参见施工图说明及相关规范图集 |  | 个 | 2 | 2600 | 5200
7 | 040805001001 | 常规照明灯 | 1.名称:篮球场照明灯 2.其他:未尽事宜参见施工图说明及相关规范图集 |  | 套 | 4 | 600 | 2400
|  | 分部小计 | [5 empty] | 212188.38
|  | 篮球场二 | [5 empty] | 212188.38
本页小计 | [7 empty] | 43813.48
注：为计取规费等的使用，可在表中增设其中：“定额人工费”。
表—08
分部分项工程和单价措施项目清单与计价表
工程名称：兰考县园艺场体育公园-篮球场 |  |  |  | 标段：兰考县园艺场体育公园-篮球场 |  |  |  |  | 第 3 页 共 4 页
序号 | 项目编码 | 项目名称 | 项目特征描述 |  | 计量单位 | 工程量 | 金 额(元)
[7 empty] | 综合单价 | 合 价 |  | 其中
暂估价
1 | 011103003003 | 硅PU篮球场地面 | 1.素土夯实(夯实系数>93%) 2.250厚级配碎石垫层，压实实系数>0.95 3.180厚水泥稳定层(水泥:煤灰，碎石=4:12:84) 4.乳化沥青透油层 5.45厚AC-16沥青混凝土 6.乳化沥青粘油层 7.35厚AC-13沥青混凝土 8.5mm硅PU面层 9.其他:未尽事宜参见施工图说明及相关规范图集 |  | m2 | 609.6 | 240.14 | 146389.34
2 | 011103003004 | 硅PU篮球场地面（排水沟盖板部位） | 1.30厚1：3水泥砂浆 2.5mm硅PU面层 3.其他:未尽事宜参见施工图说明及相关规范图集 |  | m2 | 14.54 | 81.99 | 1192.13
3 | 040201022002 | 排水沟 | 1.素土夯实(夯实系数>93%) 2.150厚碎石垫层 3.100厚c20混凝土 4.m7.5水泥砂浆砌mu10砖 5.20厚1:2.5水泥砂浆保护层(内掺5%防水剂) 6.L50*5角钢，与扁铁对焊 7.300*600*50不锈钢装饰排水盖板 8.其他:未尽事宜参见施工图说明及相关规范图集 |  | m | 63.2 | 329.01 | 20793.43
本页小计 | [7 empty] | 168374.9
注：为计取规费等的使用，可在表中增设其中：“定额人工费”。
表—08
分部分项工程和单价措施项目清单与计价表
工程名称：兰考县园艺场体育公园-篮球场 |  |  |  | 标段：兰考县园艺场体育公园-篮球场 |  |  |  |  | 第 4 页 共 4 页
序号 | 项目编码 | 项目名称 | 项目特征描述 |  | 计量单位 | 工程量 | 金 额(元)
[7 empty] | 综合单价 | 合 价 |  | 其中
暂估价
4 | 010501003002 | 围网基础 | 1.混凝土种类:素土夯实(夯实系数>93%) 2.混凝土强度等级:150厚碎石垫层 3.100厚C20混凝土 4.C25钢筋混凝土柱 5.180*180*10钢板(焊4中14 1=300锚筋) 6.其他:未尽事宜参见施工图说明及相关规范图集 |  | 个 | 36 | 257.93 | 9285.48
5 | 011502001002 | 篮球场围网 | 1.立柱:80*4镀锌钢管，外刷绿色漆 2.横杆:60*3镀锌钢管，外刷绿色漆 3.成品绿色钢丝网（网孔50*50） 4.其他:未尽事宜参见施工图说明及相关规范图集 |  | m2 | 408 | 66 | 26928
6 | 011501018002 | 篮球场架 | 1.篮球场架 2.其他:未尽事宜参见施工图说明及相关规范图集 |  | 个 | 2 | 2600 | 5200
7 | 040805001002 | 常规照明灯 | 1.名称:篮球场照明灯 2.其他:未尽事宜参见施工图说明及相关规范图集 |  | 套 | 4 | 600 | 2400
|  | 分部小计 | [5 empty] | 212188.38
|  | 措施项目 | [5 empty] | 12486.47
1 | 011705001001 | 大型机械设备进出场及安拆 | 1.机械设备名称:挖掘机、压路机、摊铺机 |  | 台·次 | 1 | 12486.47 | 12486.47
本页小计 | [7 empty] | 56299.95
合 计 | [7 empty] | 436863.23
注：为计取规费等的使用，可在表中增设其中：“定额人工费”。
表—08

## 表-11 总价措施项目清单与计价汇总表
总价措施项目清单与计价表
工程名称：兰考县园艺场体育公园-篮球场 |  |  |  | 标段：兰考县园艺场体育公园-篮球场 |  |  |  | 第 1 页 共 1 页
序号 | 项目编码 | 项 目 名 称 | 计 算 基 础 |  | 费率(%) | 金 额(元) | 调整费 率(%) |  | 调整后金额 (元) | 备 注
1 | 041109001001 | 安全文明施工费 | 分部分项安全文明施工费+单价措施安全文明施工费 |  |  | 4566.38
2 | 01 | 其他措施费（费率类）
2.1 | 041109002001 | 夜间施工增加费 | 分部分项其他措施费+单价措施其他措施费 |  | 0
2.2 | 041109003001 | 二次搬运费 | 分部分项其他措施费+单价措施其他措施费 |  | 0
2.3 | 041109004001 | 冬雨季施工增加费 | 分部分项其他措施费+单价措施其他措施费 |  | 0
3 | 02 | 其他（费率类）
合 计 | [5 empty] | 4566.38
编制人（造价人员）： |  |  |  | 复核人（造价工程师）：
注：1.“计算基础”中安全文明施工费可为“定额基价”、“定额人工费”或“定额人工费+定额机械费”，其他项目可为“定额人工费”或“定额人工费+定额机械费”。 2.按施工方案计算的措施费，若无“计算基础”和“费率”的数值，也可只填“金额”数值，但应在备注栏说明施工方案出处或计算方法。
表-11

## 表-12 其他项目清单与计价汇总表
其他项目清单与计价汇总表
工程名称：兰考县园艺场体育公园-篮球场 |  |  | 标段：兰考县园艺场体育公园-篮球场 |  | 第 1 页 共 1 页
序号 | 项 目 名 称 | 金 额(元) |  | 结算金额(元) |  | 备 注
1 | 暂列金额 |  |  |  |  | 明细详见表-12-1
2 | 暂估价
2.1 | 材料（工程设备）暂估价 | — |  |  |  | 明细详见表-12-2
2.2 | 专业工程暂估价 |  |  |  |  | 明细详见表-12-3
3 | 计日工 |  |  |  |  | 明细详见表-12-4
4 | 总承包服务费 |  |  |  |  | 明细详见表-12-5
合 计 |  | 0 |  |  |  | —
注：材料（工程设备）暂估单价进入清单项目综合单价，此处不汇总。
表—12

## 表-13 规费、税金项目计价表
规费、税金项目计价表
工程名称：兰考县园艺场体育公园-篮球场 |  |  | 标段：兰考县园艺场体育公园-篮球场 |  |  | 第 1 页 共 1 页
序号 | 项 目 名 称 | 计 算 基 础 |  | 计算基数 | 计算费率 (%) |  | 金 额(元)
1 | 规费 | 定额规费+工程排污费+其他 |  | 4770.2 |  |  | 4770.2
1.1 | 定额规费 | 分部分项规费+单价措施规费 |  | 4770.2 |  |  | 4770.2
1.2 | 工程排污费
1.3 | 其他
2 | 增值税 | 不含税工程造价合计 |  | 446199.81 | 9 |  | 40157.98
合 计 | [6 empty] | 44928.18
编制人（造价人员）： |  |  | 复核人（造价工程师）：
表—13