## 表-08 分部分项工程和单价措施项目清单与计价表
分部分项工程和单价措施项目清单与计价表
工程名称：建筑工程 |  |  |  | 标段：粮食晾干存放车间1 |  |  |  |  | 第 1 页 共 6 页
序号 | 项目编码 | 项目名称 | 项目特征描述 |  | 计量单位 | 工程量 | 金 额(元)
[7 empty] | 综合单价 | 合 价 |  | 其中
暂估价
整个项目
1 | 010101001001 | 平整场地 | 1.土壤类别:一、二类土 2.弃土运距:自行考虑 3.取土运距:自行考虑 |  | m2 | 1442.32
2 | 010201001001 | 换填垫层 | 1.水泥土 2.水泥掺量可采用土重量的 12% |  | m3 | 158.1
3 | 010101003001 | 挖沟槽土方 | 1.土壤类别:三类土 2.挖土深度:4m 内 3.包含工作面、放坡工程量 |  | m3 | 24.84
4 | 010101004001 | 挖基坑土方 | 1.土壤类别:三类土 2.挖土深度:4m 内 3.包含工作面、放坡工程量 |  | m3 | 1134.41
5 | 010103001001 | 回填方 | 1.密实度要求:夯填 2.填方材料品种:素土 3.填方来源、运距:现场开挖土方 4.包含工作面、放坡工程量 |  | m3 | 901.34
6 | 010103001002 | 原土夯实 | 1.密实度要求:原土夯实 |  | m2 | 215.63
7 | 010401001001 | 砖基础 | 1.砖品种、规格、强度等级:MU20烧结砖 2.基础类型:条形 3.砂浆强度等级:水泥砂浆M10 |  | m3 | 13.4
8 | 010401004001 | 多孔砖墙 | 1.砖品种、规格、强度等级:烧结页岩多孔砖 2.墙体类型:外墙 3.砂浆强度等级、配合比:干混砌筑砂浆DMM5 |  | m3 | 34.43
9 | 010501001001 | 垫层 | 1.混凝土种类:预拌 2.混凝土强度等级:C20 |  | m3 | 16.86
本页小计
注：为计取规费等的使用，可在表中增设其中：“定额人工费”。
表—08
分部分项工程和单价措施项目清单与计价表
工程名称：建筑工程 |  |  |  | 标段：粮食晾干存放车间1 |  |  |  |  | 第 2 页 共 6 页
序号 | 项目编码 | 项目名称 | 项目特征描述 |  | 计量单位 | 工程量 | 金 额(元)
[7 empty] | 综合单价 | 合 价 |  | 其中
暂估价
10 | 010501003001 | 独立基础 | 1.混凝土种类:预拌 2.混凝土强度等级:C30 |  | m3 | 37.22
11 | 010502001001 | 矩形柱 | 1.混凝土种类:预拌 2.混凝土强度等级:C30 |  | m3 | 14.69
12 | 010502002001 | 构造柱 | 1.混凝土种类:预拌 2.混凝土强度等级:C25 |  | m3 | 3.97
13 | 010503001001 | 基础梁 | 1.混凝土种类:预拌 2.混凝土强度等级:C30 |  | m3 | 19.92
14 | 010507005001 | 压顶 | 1.混凝土种类:预拌 2.混凝土强度等级:C20 |  | m3 | 4.01
15 | 010507001001 | 散水 | 1.60厚C20混凝土，上撒1:1水泥细沙压实抹光 2.150厚3:7灰土 3.素土夯实，坡度3%~ 5% 4.做法详12YJ9-1第 95页详图3 |  | m2 | 128.27
16 | 010507001002 | 坡道 | 1.25厚1:2水泥砂浆抹面作出60宽7深锯齿 2.素水泥浆结合层一道 3.60厚C20混凝土 4.300厚3:7灰土 5.做法参12YJ9-1第97页详图4 |  | m2 | 21.3
17 | 010507007001 | 其他构件 | 1.构件的类型:基础柱顶二次灌浆 2.混凝土种类:预拌 3.混凝土强度等级:C40 |  | m3 | 0.85
18 | 010515001001 | 现浇构件钢筋 | 1.现浇构件圆钢筋 钢筋HPB300 直径 ≤10mm |  | t | 0.208
本页小计
注：为计取规费等的使用，可在表中增设其中：“定额人工费”。
表—08
分部分项工程和单价措施项目清单与计价表
工程名称：建筑工程 |  |  |  | 标段：粮食晾干存放车间1 |  |  |  |  | 第 3 页 共 6 页
序号 | 项目编码 | 项目名称 | 项目特征描述 |  | 计量单位 | 工程量 | 金 额(元)
[7 empty] | 综合单价 | 合 价 |  | 其中
暂估价
19 | 010515001002 | 现浇构件钢筋 | 1.现浇构件带肋钢筋 带肋钢筋HRB400以内 直径 ≤18mm |  | t | 5.877
20 | 010515001003 | 现浇构件钢筋 | 1.箍筋 圆钢HPB300 直径 ≤10mm |  | t | 0.119
21 | 010515001004 | 现浇构件钢筋 | 1.箍筋 带肋钢筋HRB400以内 直径 ≤10mm |  | t | 1.892
22 | 010515001005 | 现浇构件钢筋 | 1.钢筋种类、规格:砌体内加固筋 |  | t | 0.129
23 | 010516001001 | 螺栓 | 1.螺栓种类:地脚锚栓 2.规格:详见设计图纸 |  | t | 0.257
24 | 010603001001 | 实腹钢柱 | 1.柱类型:厂房钢柱 2.钢材品种、规格:Q355B 3.除锈等级Sa2.5级 4.其它详见设计图纸 |  | t | 19.68
25 | 010604001001 | 钢梁 | 1.梁类型:H型钢梁 2.钢材品种、规格:Q355B 3.除锈等级Sa2.5级 4.其它详见设计图纸 |  | t | 26.845
26 | 010605002001 | 钢板墙板 | 1.钢材品种、规格:单层压型钢板 2.材料种类、层数、型号、规格:YX35-125-750,板厚0.5mm 3.其它详见设计图纸 |  | m2 | 909.94
27 | 010606001001 | 钢支撑、钢拉条 | 1.钢材品种、规格:镀锌钢管 Q235B 2.构件类型:钢支撑、钢拉条 3.其它详见设计图纸 |  | t | 0.296
本页小计
注：为计取规费等的使用，可在表中增设其中：“定额人工费”。
表—08
分部分项工程和单价措施项目清单与计价表
工程名称：建筑工程 |  |  |  | 标段：粮食晾干存放车间1 |  |  |  |  | 第 4 页 共 6 页
序号 | 项目编码 | 项目名称 | 项目特征描述 |  | 计量单位 | 工程量 | 金 额(元)
[7 empty] | 综合单价 | 合 价 |  | 其中
暂估价
28 | 010606001002 | 钢支撑、钢拉条 | 1.钢材品种、规格:镀锌圆钢 Q235B 2.构件类型:钢支撑、钢拉条 3.其它详见设计图纸 |  | t | 1.805
29 | 010606001003 | 钢支撑、钢拉条 | 1.钢材品种、规格:其他型材 Q235B 2.构件类型:钢支撑、钢拉条 3.除锈等级Sa2.5级 4.其它详见设计图纸 |  | t | 1.866
30 | 010606002001 | 钢檩条 | 1.钢材品种、规格:屋面檩条 2.构件类型:钢檩条 3.檩条采用镀锌钢材,镀层标准为A级,镀锌量250~275g/m2 4.其它详见设计图纸 |  | t | 8.042
31 | 010606002002 | 钢檩条、门窗框 | 1.钢材品种、规格:C、Z型钢 Q355B 2.构件类型:钢檩条 3.除锈等级Sa2.5级 4.其它详见设计图纸 |  | t | 11.177
32 | 010606011001 | 钢板天沟 | 1.3厚镀锌钢板 2.不含天沟支架 3.其它详见设计图纸 |  | m | 85.2
33 | 010606013001 | 零星钢构件 | 1.构件名称:高强螺栓 |  | 套 | 574
34 | 010802004001 | 防盗门 | 1.钢制防盗门 2.名称：M1021 |  | m2 | 4.2
35 | 010803001001 | 金属卷帘(闸）门 | 1.钢制卷帘门 2.名称：JLM3642 |  | m2 | 30.24
36 | 010807001001 | 金属（塑钢、断桥）窗 | 1.框、扇材质:塑钢窗5m白玻 |  | m2 | 368.18
本页小计
注：为计取规费等的使用，可在表中增设其中：“定额人工费”。
表—08
分部分项工程和单价措施项目清单与计价表
工程名称：建筑工程 |  |  |  | 标段：粮食晾干存放车间1 |  |  |  |  | 第 5 页 共 6 页
序号 | 项目编码 | 项目名称 | 项目特征描述 |  | 计量单位 | 工程量 | 金 额(元)
[7 empty] | 综合单价 | 合 价 |  | 其中
暂估价
37 | 010901002001 | 型材屋面 | 1.型材品种、规格:板型为YX51-380-760,板厚0.6mm,海蓝色 2.保温材料采用60厚玻璃丝绵,燃烧性能等级为A级 3.17J925-1第1-9页屋2 |  | m2 | 1380.24
38 | 011101001001 | 水泥砂浆楼地面 | 1.20厚1:2水泥砂浆抹平压光 2.素水泥浆一道 3.60厚C15混凝土垫层 4.150厚3:7灰土 5.具体做法详见12YJ1地101 |  | m2 | 1405.8
39 | 011105001001 | 水泥砂浆踢脚线 | 1.6厚1:3水泥砂浆 2.6厚1:2水泥砂浆抹面压光 3.具体做法详见12YJ1踢1A |  | m2 | 22.68
40 | 011201001001 | 墙面一般抹灰 | 1.9厚1:1∶6水泥石灰砂浆 2.6厚1∶0.5:3水泥石灰砂浆抹平 3.腻子一遍，乳胶漆底漆一遍、乳胶漆两遍 4.具体做法详见12YJ1内墙3A |  | m2 | 170.4
41 | 011201001002 | 墙面一般抹灰 | 1.9厚1:3水泥砂浆 2.6厚1:2.5水泥砂浆找平 3.5厚干粉类聚合物水泥防水砂浆，中间压入一层耐碱玻璃纤维网布 4.喷或滚剧底涂料一遍 5.喷或滚刷面层涂料二遍 6.具体做法详见12YJ1外墙6A |  | m2 | 227.38
42 | 011405001001 | 金属面油漆 | 1.构件名称:钢结构 2.油漆品种、刷漆遍数:红丹防锈漆两遍 |  | m2 | 2475.91
本页小计
注：为计取规费等的使用，可在表中增设其中：“定额人工费”。
表—08
分部分项工程和单价措施项目清单与计价表
工程名称：建筑工程 |  |  |  | 标段：粮食晾干存放车间1 |  |  |  |  | 第 6 页 共 6 页
序号 | 项目编码 | 项目名称 | 项目特征描述 |  | 计量单位 | 工程量 | 金 额(元)
[7 empty] | 综合单价 | 合 价 |  | 其中
暂估价
43 | 011407005001 | 金属构件刷防火涂料 | 1.喷刷防火涂料构件名称:钢结构 2.防火等级要求:耐火时间2.5h |  | m2 | 457.43
44 | 011407005002 | 金属构件刷防火涂料 | 1.喷刷防火涂料构件名称:钢结构 2.防火等级要求:耐火时间1.5h |  | m2 | 639.83
45 | 011407005003 | 金属构件刷防火涂料 | 1.喷刷防火涂料构件名称:钢结构 2.防火等级要求:耐火时间1h |  | m2 | 2382.67
46 | 010902004001 | 屋面排水管 | 1.雨水管DN100 2.含雨水斗 |  | m | 81
47 | 011506003001 | 彩钢雨篷 | 1.参图集17J925-1第3-32页 |  | m2 | 25.56
48 | 010606008001 | 钢梯 | 1.钢梯 2.具体做法详见17J925-1页2-61 |  | t | 0.23
措施项目
1 | 011702001001 | 基础 | 1.基础类型:垫层模板 |  | m2 | 48.51
2 | 011702001002 | 基础 | 1.基础类型:独立基础模板 |  | m2 | 49.32
3 | 011702005001 | 基础梁 | 1.基础类型:基础梁模板 |  | m2 | 165.96
4 | 011702002001 | 矩形柱 | 1.类型:柱模板 |  | m2 | 102.87
5 | 011702003001 | 构造柱 | 1.类型:构造柱模板 |  | m2 | 47.38
6 | 011702025001 | 其他现浇构件 | 1.压顶模板 |  | m2 | 44.95
7 | 011705001001 | 大型机械设备进出场及安拆 | 1.机械设备名称:履带式挖掘机 |  | 台·次 | 1
8 | 011705001002 | 大型机械设备进出场及安拆 | 1.机械设备名称:压路机 |  | 台·次 | 1
本页小计
合 计
注：为计取规费等的使用，可在表中增设其中：“定额人工费”。
表—08

## 表-11 总价措施项目清单与计价汇总表
总价措施项目清单与计价表
工程名称：建筑工程 |  |  |  | 标段：粮食晾干存放车间1 |  |  |  |  | 第 1 页 共 1 页
序号 | 项目编码 | 项目名称 | 计 算 基 础 |  | 费率 (%) | 金 额(元) | 调整费 率(%) | 调整后 金额(元) |  | 备 注
1 | 011707001001 | 安全文明施工费 | 分部分项安全文明施工费+单价措施安全文明施工费
2 | 01 | 其他措施费（费率类）
2.1 | 011707002001 | 夜间施工增加费 | 分部分项其他措施费+单价措施其他措施费
2.2 | 011707004001 | 二次搬运费 | 分部分项其他措施费+单价措施其他措施费
2.3 | 011707005001 | 冬雨季施工增加费 | 分部分项其他措施费+单价措施其他措施费
3 | 02 | 其他（费率类）
合 计
编制人（造价人员）： |  |  |  | 复核人（造价工程师）：
注：1.“计算基础”中安全文明施工费可为“定额基价”、“定额人工费”或“定额人工费+定额机械费”，其他项目可为“定额人工费”或“定额人工费+定额机械费”。 2.按施工方案计算的措施费，若无“计算基础”和“费率”的数值，也可只填“金额”数值，但应在备注栏说明施工方案出处或计算方法。
表-11

## 表-12 其他项目清单与计价汇总表
其他项目清单与计价汇总表
工程名称：建筑工程 |  |  | 标段：粮食晾干存放车间1 |  | 第 1 页 共 1 页
序号 | 项 目 名 称 | 金 额(元) |  | 结算金额(元) |  | 备 注
1 | 暂列金额 |  |  |  |  | 明细详见表-12-1
2 | 暂估价
2.1 | 材料（工程设备）暂估价 | — |  |  |  | 明细详见表-12-2
2.2 | 专业工程暂估价 |  |  |  |  | 明细详见表-12-3
3 | 计日工 |  |  |  |  | 明细详见表-12-4
4 | 总承包服务费 |  |  |  |  | 明细详见表-12-5
合 计 | [5 empty] | —
注：材料（工程设备）暂估单价进入清单项目综合单价，此处不汇总。
表—12

## 表-12-1 暂列金额明细表
暂列金额明细表
工程名称：建筑工程 |  | 标段：粮食晾干存放车间1 |  |  |  | 第 1 页 共 1 页
序号 | 项 目 名 称 |  | 计量单位 | 暂定金额(元) | 备 注
合 计 |  |  |  |  | —
注：此表由招标人填写，如不能详列，也可只列暂定金额总额，投标人应将上述暂列金额计入投标总价中。
表—12—1

## 表-12-2 材料(工程设备)暂估价及调整表
材料（工程设备）暂估单价及调整表
工程名称：建筑工程 |  |  |  |  | 标段：粮食晾干存放车间1 |  |  |  | 第 1 页 共 1 页
序号 | 材料(工程设备) 名称、规格、型号 | 计量 单位 | 数 量 |  | 暂 估(元) |  | 确 认(元) |  | 差额±(元) |  | 备 注
|  |  | 暂 估 | 确 认 | 单 价 | 合 价 | 单 价 | 合 价 | 单 价 | 合 价
合 计
注：此表由招标人填写“暂估单价”，并在备注栏说明暂估价的材料、工程设备拟用在那些清单项目上，投标人应将上述材料、工程设备暂估单价计入工程量清单综合单价报价中。
表—12—2

## 表-12-3 专业工程暂估价及结算价表
专业工程暂估价及结算价表
工程名称：建筑工程 |  |  |  | 标段：粮食晾干存放车间1 |  |  | 第 1 页 共 1 页
序号 | 工 程 名 称 | 工 程 内 容 | 暂估金额 （元） |  | 结算金额 (元) | 差额±(元) |  | 备 注
合 计 |  |  | 0.00 |  |  |  |  | —
注：此表“暂估金额”由招标人填写，投标人应将“暂估金额”计入投标总价中。结算时按合同约定结算金额填写。
表—12—3

## 表-12-4 计日工表
计 日 工 表
工程名称：建筑工程 |  |  |  | 标段：粮食晾干存放车间1 |  |  | 第 1 页 共 1 页
编号 | 项 目 名 称 | 单位 | 暂定数量 |  | 实际数量 | 综合单价 (元) |  | 合 价(元)
[8 empty] | 暂 定 | 实 际
一 | 人工
1
人工小计
二 | 材料
1
材料小计
三 | 施工机械
1
施工机械小计
四、企业管理费和利润
总 计
注：此表项目名称、暂定数量由招标人填写，编制招标控制价时，单价由招标人按有关计价规定确定；投标时，单价由投标人自主报价，按暂定数量计算合价计入投标总价中。结算时，按发承包双方确认的实际数量计算合价。
表—12—4

## 表-12-5 总承包服务费计价表
总承包服务费计价表
工程名称：建筑工程 |  |  | 标段：粮食晾干存放车间1 |  |  | 第 1 页 共 1 页
序号 | 项 目 名 称 | 项目价值（元） |  | 服务内容 | 计算基础 |  | 费率(%) | 金 额(元)
| 合 计 | - |  | - |  |  | -
注：此表项目名称、服务内容由招标人填写，编制招标控制价时，费率及金额由招标人按有关计价规定确定；投标时，费率及金额由投标人自主报价，计入投标总价中。
表—12—5

## 表-13 规费、税金项目计价表
规费、税金项目计价表
工程名称：建筑工程 |  |  | 标段：粮食晾干存放车间1 |  |  | 第 1 页 共 1 页
序号 | 项 目 名 称 | 计 算 基 础 |  | 计算基数 | 计算费率 (%) |  | 金 额(元)
1 | 规费 | 定额规费+工程排污费+其他
1.1 | 定额规费 | 分部分项规费+单价措施规费
1.2 | 工程排污费
1.3 | 其他
2 | 增值税 | 不含税工程造价合计
合 计
编制人（造价人员）： |  |  | 复核人（造价工程师）：
表—13

## 表-14 主要材料价格表
主要材料价格表
工程名称： |  | 建筑工程 | [5 empty] | 第 1 页 共 1 页
序号 | 材料编码 |  | 材料名称 | 规格、型号 等特殊要求 | 单位 | 数 量 | 单 价 |  | 合 价
1 | 01010211 |  | 钢筋 | HRB400以内 φ12~φ18 | kg
2 | 01210111@1 |  | 角钢 | Q355B | t
3 | 01290105@1 |  | 热轧薄钢板 | Q355B | t
4 | 01290105@2 |  | 热轧薄钢板 | 镀锌 | t
5 | 01290283@1 |  | 中厚钢板 | Q355B | t
6 | 01290451@1 |  | 压型钢楼板 | δ0.6 | m2
7 | 01291711 |  | 压型钢板 | δ0.5 | m2
8 | 02030301 |  | 橡皮密封条 | 20*4 | m
9 | 03130921 |  | 低合金钢焊条 | E43系列 | kg
10 | 03131113 |  | 焊丝 | φ3.2 | kg
11 | 04010129 |  | 水泥 | 32.5 | t
12 | 04090213 |  | 生石灰 |  | t
13 | 11250106 |  | 彩钢卷帘 |  | m2
14 | 13050121 |  | 薄型防火涂料 |  | kg
15 | 13050137 |  | 厚型防火涂料 |  | kg
16 | BCCLF2@1 |  | 塑钢窗 |  | m2
17 | 80210555 |  | 预拌混凝土 | C15 | m3
18 | 80210557 |  | 预拌混凝土 | C20 | m3
19 | 80210561 |  | 预拌混凝土 | C30 | m3
20 | 80010751 |  | 干混地面砂浆 | DS M20 | m3