## 表-08 分部分项工程和单价措施项目清单与计价表
分部分项工程和单价措施项目清单与计价表
工程名称：电气工程 |  |  |  | 标段：粮食晾干存放车间1 |  |  |  |  | 第 1 页 共 6 页
序号 | 项目编码 | 项目名称 | 项目特征描述 |  | 计量单位 | 工程量 | 金 额(元)
[7 empty] | 综合单价 | 合 价 |  | 其中
暂估价
1 | 030404017001 | 配电箱 | 1.名称:动力配电箱 AP 2.型号:非 标 距地1.5m 3.安装方式:悬挂式 4.含接线端子制作、安装 5.其它详见设计图纸 |  | 台 | 1
2 | 030404017002 | 配电箱 | 1.名称:应急照明配电箱 ELB 2.型号:非 标 距地1.5m 3.安装方式:悬挂式 4.其它详见设计图纸 |  | 台 | 1
3 | 030404018001 | 插座箱 | 1.名称:插座箱 2.型号:安装高度1.5米 3.安装方式:悬挂安装 4.其它详见设计图纸 |  | 台 | 2
4 | 030404016001 | 控制箱 | 1.名称:卷帘门控制箱（只计安装费） 2.安装方式:悬挂安装 3.其它详见设计图纸 |  | 台 | 4
5 | 030404016002 | 控制箱 | 1.名称:吊车设备预留箱（只计安装费） 2.安装方式:悬挂安装 3.其它详见设计图纸 |  | 台 | 2
6 | 030408001001 | 电力电缆 | 1.名称:电力电缆 2.规格:YJV-5*4 3.敷设方式、部位:管道敷设 4.电压等级(kV):1kv |  | m | 143.25
本页小计
注：为计取规费等的使用，可在表中增设其中：“定额人工费”。
表—08
分部分项工程和单价措施项目清单与计价表
工程名称：电气工程 |  |  |  | 标段：粮食晾干存放车间1 |  |  |  |  | 第 2 页 共 6 页
序号 | 项目编码 | 项目名称 | 项目特征描述 |  | 计量单位 | 工程量 | 金 额(元)
[7 empty] | 综合单价 | 合 价 |  | 其中
暂估价
7 | 030408001002 | 电力电缆 | 1.名称:电力电缆 2.规格:YJV-5*6 3.敷设方式、部位:管道敷设 4.电压等级(kV):1kv |  | m | 105.44
8 | 030408006001 | 电力电缆头 | 1.名称:电力电缆头 2.规格:YJV-5*4 3.安装部位:户内 4.电压等级（kV):1kv |  | 个 | 8
9 | 030408006002 | 电力电缆头 | 1.名称:电力电缆头 2.规格:YJV-5*6 3.安装部位:户内 4.电压等级（kV):1kv |  | 个 | 8
10 | 030409002001 | 接地母线 | 1.名称:接地母线 2.材质:热镀锌扁钢 3.规格:-40*4 4.安装部位:室内 |  | m | 269
11 | 030409003001 | 避雷引下线 | 1.名称:避雷引下线 2.材质:利用钢结构柱子 |  | m | 100
12 | 030409005001 | 避雷网 | 1.名称:避雷网 2.材质:热镀锌圆钢 3.规格:Φ10 |  | m | 259.8
13 | 030409008001 | 等电位端子箱、测试板 | 1.名称:MEB 总等电位端子箱 2.材质:厂家定制 暗装 距地0.3m 3.其它详见设计图纸 |  | 台 | 1
14 | 030409008002 | 等电位端子箱、测试板 | 1.名称:LEB 局部等电位端子箱 2.材质:暗装 距地0.3m 3.其它详见设计图纸 |  | 台 | 4
15 | 030409008003 | 等电位端子箱、测试板 | 1.名称:接地测试卡 距地1米安装 2.其它详见设计图纸 |  | 块 | 4
本页小计
注：为计取规费等的使用，可在表中增设其中：“定额人工费”。
表—08
分部分项工程和单价措施项目清单与计价表
工程名称：电气工程 |  |  |  | 标段：粮食晾干存放车间1 |  |  |  |  | 第 3 页 共 6 页
序号 | 项目编码 | 项目名称 | 项目特征描述 |  | 计量单位 | 工程量 | 金 额(元)
[7 empty] | 综合单价 | 合 价 |  | 其中
暂估价
16 | 030411001001 | 配管 | 1.名称:镀锌钢管 2.材质:RC20 3.配置形式:钢结构支架 |  | m | 73.2
17 | 030411001002 | 配管 | 1.名称:镀锌钢管 2.材质:RC20 3.配置形式:明配 |  | m | 152.77
18 | 030411001003 | 配管 | 1.名称:镀锌钢管 2.材质:RC25 3.配置形式:明配 |  | m | 131.28
19 | 030411001004 | 配管 | 1.名称:镀锌钢管 2.材质:RC32 3.配置形式:明配 |  | m | 93.44
20 | 030411001005 | 配管 | 1.名称:镀锌钢管 2.材质:SC50 3.配置形式:埋地 |  | m | 3.8
21 | 030411001006 | 配管 | 1.名称:塑料管 2.材质:PC20 3.配置形式:钢结构支架 |  | m | 21
22 | 030411001007 | 配管 | 1.名称:塑料管 2.材质:PC20 3.配置形式:钢结构支架 4.安装高度超过5m |  | m | 254.7
23 | 030411004001 | 配线 | 1.名称:管内穿线 2.配线形式:照明线路 3.型号:BV-4 |  | m | 69
24 | 030411004002 | 配线 | 1.名称:管内穿线 2.配线形式:照明线路 3.型号:BV-4 4.安装高度超过5m |  | m | 764.1
25 | 030411004003 | 配线 | 1.名称:管内穿线 2.配线形式:照明线路 3.型号:WDZN-BYJ-4 |  | m | 20.82
26 | 030411004004 | 配线 | 1.名称:管内穿线 2.配线形式:照明线路 3.型号:WDZN-RYS-2*2.5 |  | m | 222.97
本页小计
注：为计取规费等的使用，可在表中增设其中：“定额人工费”。
表—08
分部分项工程和单价措施项目清单与计价表
工程名称：电气工程 |  |  |  | 标段：粮食晾干存放车间1 |  |  |  |  | 第 4 页 共 6 页
序号 | 项目编码 | 项目名称 | 项目特征描述 |  | 计量单位 | 工程量 | 金 额(元)
[7 empty] | 综合单价 | 合 价 |  | 其中
暂估价
27 | 030411006001 | 接线盒 | 1.名称:接线盒 2.材质:金属 3.安装形式:明装 |  | 个 | 24
28 | 030411006002 | 接线盒 | 1.名称:防爆接线盒 2.材质:金属 3.安装形式:明装 |  | 个 | 48
29 | 030412002001 | 工厂灯 | 1.名称:LED工矿灯 2.型号:300W 平梁底下弦 3.其它详见设计图纸 |  | 套 | 24
30 | 030412004001 | 装饰灯 | 1.名称:事故应急照明灯 2.型号:采用不燃性保护罩 1x3W,DC36V A型消防应急灯具(自带蓄电池,供电时间90min) 壁装距地2.4m 3.其它详见设计图纸 |  | 套 | 16
31 | 030412004002 | 装饰灯 | 1.名称:事故应急照明灯(室外) 2.型号:采用不燃性保护罩 1x3W,DC36V A型消防应急灯具(自带蓄电池,供电时间90min) 壁装距地2.4m 防护等级IP67 3.其它详见设计图纸 |  | 套 | 4
32 | 030412004003 | 装饰灯 | 1.名称:单向诱导灯 2.型号:常亮 采用不燃性保护罩 1x3W,DC36V A型消防应急灯具(自带蓄电池,供电时间90min) 壁装距地0.5m,吊装距地2.4m 3.其它详见设计图纸 |  | 套 | 16
本页小计
注：为计取规费等的使用，可在表中增设其中：“定额人工费”。
表—08
分部分项工程和单价措施项目清单与计价表
工程名称：电气工程 |  |  |  | 标段：粮食晾干存放车间1 |  |  |  |  | 第 5 页 共 6 页
序号 | 项目编码 | 项目名称 | 项目特征描述 |  | 计量单位 | 工程量 | 金 额(元)
[7 empty] | 综合单价 | 合 价 |  | 其中
暂估价
33 | 030412004004 | 装饰灯 | 1.名称:双向诱导灯 2.型号:常亮 采用不燃性保护罩 1x3W,DC36V A型消防应急灯具(自带蓄电池,供电时间90min) 壁装距地0.5m,吊装距地2.4m 3.其它详见设计图纸 |  | 套 | 4
34 | 030412004005 | 装饰灯 | 1.名称:安全出口灯 2.型号:常亮 采用不燃性保护罩 1x3W,DC36V A型消防应急灯具(自带蓄电池,供电时间90min)吊装距地2.4m或门上0.2m壁装 3.其它详见设计图纸 |  | 套 | 4
35 | 030412004006 | 装饰灯 | 1.名称:楼层指示灯 常亮 2.型号:常亮 采用不燃性保护罩 1x3W,DC36V A型消防应急灯具(自带蓄电池,供电时间90min)吊装距地2.4m或门上0.2m壁装 3.其它详见设计图纸 |  | 套 | 4
36 | 030414002001 | 送配电装置系统 | 1.名称:送配电装置系统 2.电压等级(kV):1kv |  | 系统 | 1
37 | 030414011001 | 接地装置 | 1.名称:接地装置 2.类别:接地网 |  | 系统 | 1
38 | 031202005001 | 防火涂料 | 1.涂刷（喷）品种:电线管外涂刷防火涂料 2.其它详见设计图纸 |  | m2 | 5.74
分部小计
本页小计
注：为计取规费等的使用，可在表中增设其中：“定额人工费”。
表—08
分部分项工程和单价措施项目清单与计价表
工程名称：电气工程 |  |  |  | 标段：粮食晾干存放车间1 |  |  |  |  | 第 6 页 共 6 页
序号 | 项目编码 | 项目名称 | 项目特征描述 |  | 计量单位 | 工程量 | 金 额(元)
[7 empty] | 综合单价 | 合 价 |  | 其中
暂估价
措施项目
1 | 031301017002 | 脚手架搭拆 |  |  | 项 | 1
本页小计
合 计
注：为计取规费等的使用，可在表中增设其中：“定额人工费”。
表—08

## 表-11 总价措施项目清单与计价汇总表
总价措施项目清单与计价表
工程名称：电气工程 |  |  |  | 标段：粮食晾干存放车间1 |  |  |  |  | 第 1 页 共 1 页
序号 | 项目编码 | 项目名称 | 计 算 基 础 |  | 费率 (%) | 金 额(元) | 调整费 率(%) | 调整后 金额(元) |  | 备 注
1 | 031302001001 | 安全文明施工费 | 分部分项安全文明施工费+单价措施安全文明施工费
2 | 01 | 其他措施费（费率类）
2.1 | 031302002001 | 夜间施工增加费 | 分部分项其他措施费+单价措施其他措施费
2.2 | 031302004001 | 二次搬运费 | 分部分项其他措施费+单价措施其他措施费
2.3 | 031302005001 | 冬雨季施工增加费 | 分部分项其他措施费+单价措施其他措施费
3 | 02 | 其他（费率类）
合 计
编制人（造价人员）： |  |  |  | 复核人（造价工程师）：
注：1.“计算基础”中安全文明施工费可为“定额基价”、“定额人工费”或“定额人工费+定额机械费”，其他项目可为“定额人工费”或“定额人工费+定额机械费”。 2.按施工方案计算的措施费，若无“计算基础”和“费率”的数值，也可只填“金额”数值，但应在备注栏说明施工方案出处或计算方法。
表-11

## 表-12 其他项目清单与计价汇总表
其他项目清单与计价汇总表
工程名称：电气工程 |  |  | 标段：粮食晾干存放车间1 |  | 第 1 页 共 1 页
序号 | 项 目 名 称 | 金 额(元) |  | 结算金额(元) |  | 备 注
1 | 暂列金额 |  |  |  |  | 明细详见表-12-1
2 | 暂估价
2.1 | 材料（工程设备）暂估价 | — |  |  |  | 明细详见表-12-2
2.2 | 专业工程暂估价 |  |  |  |  | 明细详见表-12-3
3 | 计日工 |  |  |  |  | 明细详见表-12-4
4 | 总承包服务费 |  |  |  |  | 明细详见表-12-5
合 计 | [5 empty] | —
注：材料（工程设备）暂估单价进入清单项目综合单价，此处不汇总。
表—12

## 表-12-1 暂列金额明细表
暂列金额明细表
工程名称：电气工程 |  | 标段：粮食晾干存放车间1 |  |  |  | 第 1 页 共 1 页
序号 | 项 目 名 称 |  | 计量单位 | 暂定金额(元) | 备 注
合 计 |  |  |  |  | —
注：此表由招标人填写，如不能详列，也可只列暂定金额总额，投标人应将上述暂列金额计入投标总价中。
表—12—1

## 表-12-2 材料(工程设备)暂估价及调整表
材料（工程设备）暂估单价及调整表
工程名称：电气工程 |  |  |  |  | 标段：粮食晾干存放车间1 |  |  |  | 第 1 页 共 1 页
序号 | 材料(工程设备) 名称、规格、型号 | 计量 单位 | 数 量 |  | 暂 估(元) |  | 确 认(元) |  | 差额±(元) |  | 备 注
|  |  | 暂 估 | 确 认 | 单 价 | 合 价 | 单 价 | 合 价 | 单 价 | 合 价
合 计
注：此表由招标人填写“暂估单价”，并在备注栏说明暂估价的材料、工程设备拟用在那些清单项目上，投标人应将上述材料、工程设备暂估单价计入工程量清单综合单价报价中。
表—12—2

## 表-12-3 专业工程暂估价及结算价表
专业工程暂估价及结算价表
工程名称：电气工程 |  |  |  | 标段：粮食晾干存放车间1 |  |  | 第 1 页 共 1 页
序号 | 工 程 名 称 | 工 程 内 容 | 暂估金额 （元） |  | 结算金额 (元) | 差额±(元) |  | 备 注
合 计 |  |  | 0.00 |  |  |  |  | —
注：此表“暂估金额”由招标人填写，投标人应将“暂估金额”计入投标总价中。结算时按合同约定结算金额填写。
表—12—3

## 表-12-4 计日工表
计 日 工 表
工程名称：电气工程 |  |  |  | 标段：粮食晾干存放车间1 |  |  | 第 1 页 共 1 页
编号 | 项 目 名 称 | 单位 | 暂定数量 |  | 实际数量 | 综合单价 (元) |  | 合 价(元)
[8 empty] | 暂 定 | 实 际
一 | 人工
1
人工小计
二 | 材料
1
材料小计
三 | 施工机械
1
施工机械小计
四、企业管理费和利润
总 计
注：此表项目名称、暂定数量由招标人填写，编制招标控制价时，单价由招标人按有关计价规定确定；投标时，单价由投标人自主报价，按暂定数量计算合价计入投标总价中。结算时，按发承包双方确认的实际数量计算合价。
表—12—4

## 表-12-5 总承包服务费计价表
总承包服务费计价表
工程名称：电气工程 |  |  | 标段：粮食晾干存放车间1 |  |  | 第 1 页 共 1 页
序号 | 项 目 名 称 | 项目价值（元） |  | 服务内容 | 计算基础 |  | 费率(%) | 金 额(元)
| 合 计 | - |  | - |  |  | -
注：此表项目名称、服务内容由招标人填写，编制招标控制价时，费率及金额由招标人按有关计价规定确定；投标时，费率及金额由投标人自主报价，计入投标总价中。
表—12—5

## 表-13 规费、税金项目计价表
规费、税金项目计价表
工程名称：电气工程 |  |  | 标段：粮食晾干存放车间1 |  |  | 第 1 页 共 1 页
序号 | 项 目 名 称 | 计 算 基 础 |  | 计算基数 | 计算费率 (%) |  | 金 额(元)
1 | 规费 | 定额规费+工程排污费+其他
1.1 | 定额规费 | 分部分项规费+单价措施规费
1.2 | 工程排污费
1.3 | 其他
2 | 增值税 | 不含税工程造价合计
合 计
编制人（造价人员）： |  |  | 复核人（造价工程师）：
表—13

## 表-14 主要材料价格表
主要材料价格表
工程名称： |  | 电气工程 | [5 empty] | 第 1 页 共 1 页
序号 | 材料编码 |  | 材料名称 | 规格、型号 等特殊要求 | 单位 | 数 量 | 单 价 |  | 合 价
1 | 29060125 |  | 钢管保护管 | φ40*400 | 根
2 | 29090211 |  | 铜接线端子 | 20A | 个
3 | 01090517@1 |  | 镀锌圆钢 | φ10 | m
4 | 01130301-1@1 |  | 镀锌扁钢 | -40*4 | kg
5 | 13050137 |  | 厚型防火涂料 |  | kg
6 | 17030103@1 |  | 镀锌钢管 | DN20 | m
7 | 17030103@7 |  | 镀锌钢管 | DN20 | m
8 | 17030103@8 |  | 镀锌钢管 | DN25 | m
9 | 17030103@9 |  | 镀锌钢管 | DN32 | m
10 | 25000001@3 |  | LED工矿灯 | 300W | 套
11 | 25000001@5 |  | 事故应急照明灯 | 墙壁式 | 套
12 | 25000001@6 |  | 单向诱导灯 | 墙壁式 | 套
13 | 28030301@4 |  | 铜芯多股绝缘电线 | WDZN-RYS-2*2.5 | m
14 | 28031431@1 |  | 绝缘电线 | BV-4 | m
15 | 28110000@1 |  | 电力电缆 | YJV-5*6 | m
16 | 28110000@2 |  | 电力电缆 | YJV-5*4 | m
17 | 29060143 |  | 刚性阻燃管 | 外径20mm | m
18 | 补充主材002@1 |  | 应急照明配电箱 ELB | ELB | 台
19 | 补充主材003 |  | 插座箱 |  | 台
20 | 补充主材005@3 |  | 动力配电箱 AP | AP（车间1） | 台