## 总则
工程量清单
工程名称：内乡县王店镇牧原饲料和生猪运输通道工程
清单 第100章 总则
子目号 | 子目名称 | 单位 | 数量 | 单价 | 合价
101 | 通则
101-1 | 保险费
-a | 按合同条款规定，提供建筑工程一切险 | 总额 | 1
-b | 按合同条款规定，提供第三者责任险 | 总额 | 1
102 | 工程管理
102-1 | 竣工文件 | 总额 | 1
102-2 | 施工环保费 | 总额 | 1
102-3 | 安全生产费（1.5%） | 总额 | 1
103 | 临时工程与设施
103-1 | 临时道路修建、养护与拆除 （包括道路的养护费） | 总额 | 1
103-2 | 临时占地 | 总额 | 1
103-3 | 临时供电设施架设、维护与拆除 | 总额 | 1
103-4 | 电信设施的提供、维修与拆除 | 总额
103-5 | 临时供水与排污设施 | 总额 | 1
104 | 承包人驻地建设
104-1 | 承包人驻地建设 | 总额 | 1
105 | 施工标准化
105-1 | 施工驻地 | 总额 | 1
105-2 | 工地试验室 | 总额 | 1
105-3 | 拌合站 | 总额 | 1
105-4 | 钢筋加工场 | 总额 | 1
105-5 | 预制场 | 总额 | 1
105-6 | 仓储存放地 | 总额 | 1
105-7 | 各场（厂）区、作业区连接道路及施工主便道 | 总额 | 1
清单 第100章合计 人民币 元

## 路基工程
工程量清单
工程名称：内乡县王店镇牧原饲料和生猪运输通道工程
清单 第200章 路基
子目号 | 子目名称 | 单位 | 数量 | 单价 | 合价
202 | 场地清理
202-1 | 清理与掘除
-a | 清理现场 | m³ | 9700
202-2 | 挖除旧路面
-a | 水泥混凝土路面碎石化（18cm） | ㎡ | 17961.3
202-3 | 拆除结构物
-a | 钢筋混凝土结构 | m³ | 158.8
-b | 砖、石及其他砌体结构 | m³ | 828
203 | 挖方路基
203-1 | 路基挖方
-a | 挖土方 | m³ | 23098.4
-b | 挖除淤泥 | m³ | 1470
204 | 填方路基
204-1 | 路基填筑（包括填前压实）
-a | 利用土方 | m³ | 10549.8
-b | 回填开山石渣（清表回填） | m³ | 12933
-c | 结构物台背回填（砂砾） | m³ | 6322.3
-d | 锥坡及台前溜坡填土 | m³ | /
205 | 特殊路基处理
205-1 | 软土地基处理
-a | 垫层
-a-1 | 砂砾垫层 | m³ | 1470
207 | 坡面排水
207-1 | 矩形盖板边沟
-a | M7.5浆砌片石 | m³ | 1856.4
-b | 现浇混凝土C30 | m³ | 417.7
-c | 预制安装混凝土盖板C30 | m³ | 278.5
-d | 钢筋 | kg | 23901.2
208 | 护坡、护面墙
208-3 | M...浆砌片石护坡
-a | 满铺浆砌片石护坡
-a-1 | M7.5浆砌片石护坡 | m³ | 268
-a-2 | 砂砾垫层 | m³ | 39
209 | 挡土墙
209-1 | 砌体挡土墙
-a | M...浆砌片（块）石 | m³ | /
-b | 砂砾垫层 | m³ | /
215 | 河道防护
215-2 | 导流设施（护岸墙、锥坡） | m³ | /
-a | M7.5浆砌片（块）石 | m³ | /
-b | 混凝土C30 | m³ | /
-c | 砂砾垫层 | m³ | /
清单 第200章合计 人民币 元

## 路面工程
工程量清单
工程名称：内乡县王店镇牧原饲料和生猪运输通道工程
清单 第300章 路面
子目号 | 子目名称 | 单位 | 数量 | 单价 | 合价
302 | 垫层
302-1 | 砂砾碎石垫层
-a | 厚180mm | m² | /
302-2 | 砂砾垫层
-a | 厚400mm | m³ | 17755.7
304 | 水泥稳定土底基层、基层
304-1 | 水泥稳定碎石底基层
-a | 厚160mm | m² | 40987
304-2 | 搭板埋板下水泥稳定砂砾底基层（18cm) | m²
304-3 | 水泥稳定碎石基层
-a | 厚160mm | m² | 40164.7
306 | 级配碎（砾）石底基层、基层
306-3 | 砂砾基层
-a | 厚200mm | m² | /
308 | 透层和黏层
308-1 | 透层 | m² | 38913
308-2 | 黏层 | m² | 38220.7
309 | 热拌沥青混合料面层
309-1 | 细粒式沥青混凝土
-a | 厚30mm | m² | 40691.1
309-2 | 中粒式沥青混凝土
-a | 厚40mm | m² | 40691.1
310 | 沥青表面处置与封层
310-2 | 封层 | m² | /
312 | 水泥混凝土面板
312-1 | 水泥混凝土面板
-a | 厚180mm | m³ | /
312-2 | 钢筋 | kg | /
313 | 路肩培土、中央分隔带回填土及路缘石
313-1 | 培土路肩 | m³ | 2146.1
313-5 | 混凝土预制块路缘石 | m³ | /
清单 第300章合计 人民币 元

## 桥梁、涵洞
工程量清单
工程名称：内乡县王店镇牧原饲料和生猪运输通道工程
清单 第400章 桥梁、涵洞
子目号 | 子目名称 | 单位 | 数量 | 单价 | 合价
403 | 钢筋
403-1 | 基础钢筋（包括灌注桩、承台等） | kg | 38290.6
403-2 | 下部结构钢筋 | kg | 26539.8
403-3 | 上部结构钢筋 | kg | 42840.2
403-4 | 附属结构钢筋 | kg | 9438
404 | 基坑开挖及回填
404-1 | 干处挖土方 | m³ | 801.6
404-2 | 水下挖土方 | m³ | /
405 | 钻孔灌注桩
405-1 | 钻孔灌注桩（Φ1.5m） | m | 160
410 | 结构混凝土工程
410-1 | 混凝土基础（包括支撑梁、桩基承台）
-a | C25片石混凝土 | m³ | 416
410-2 | 混凝土下部结构
-a | C35
-a-1 | 台帽 | m³ | 100.2
-a-2 | 背墙、侧墙 | m³ | 34
-b | C25片石混凝土
-b-1 | 台身 | m³ | /
-b-2 | 侧墙 | m³ | /
410-3 | 现浇混凝土上部结构
-a | C50 | m³ | 5.6
410-4 | 预制混凝土上部结构(C40) | m³ | /
410-5 | 上部结构现浇整体化混凝土(C50) | m³ | 22.6
410-6 | 现浇混凝土附属结构
-a | C40
-a-1 | 垫石 | m³ | 1
-b | C30
-b-1 | 搭板 | m³ | 50.4
-b-2 | 防撞护栏 | m³ | 43.2
-c | C15 | m³ | 36.4
410-7 | 预制混凝土附属结构 | m³ | /
411 | 预应力混凝土工程
411-3 | 先张法预应力钢绞线 | kg | 5292.4
411-8 | 预制预应力混凝土上部结构(C50) | m³ | 140.4
413 | 砌石工程
413-1 | 浆砌片石 | m³
-a | M7.5浆砌片（块）石 | m³ | 314.1
-b | 砂砾垫层 | m³ | 104.7
415 | 桥面铺装
415-2 | 水泥混凝土桥面铺装（防水C50，厚120mm） | m³ | 32
415-3 | 防水层（厚...mm） | ㎡ | 448
415-4 | 桥面排水
-a | 竖、横向集中排水管
-a-1 | Φ15PVC管 | m | 15.2
-b | 桥面边部碎石盲沟 | m³ | 1.2
416 | 桥梁支座
416-2 | 圆形板式橡胶支座
-a | GBZY 200×42mm | 个 | 48
417 | 桥梁接缝和伸缩装置
417-2 | D40伸缩缝 | m | 33.6
419 | 圆管涵
419-1 | 单孔钢筋混凝土圆管涵
-a | 1-Φ1.0 | m | 21
-b | 1-Φ0.5 | m | 66
-c | 边沟涵1-Φ0.5 | m | 103
420 | 盖板涵
420-1 | 钢筋混凝土盖板涵
-a | 1-4*3.0 | m | 10.5
清单 第400章合计 人民币 元

## 安全设施及预埋管线
工程量清单
工程名称：内乡县王店镇牧原饲料和生猪运输通道工程
清单 第600章 安全设施及预埋管线
子目号 | 子目名称 | 单位 | 数量 | 单价 | 合价
602 | 护栏
602-2 | 石砌护墙 | m³ | /
602-3 | 波形梁钢护栏
-a | 路侧波形梁钢护栏 | m | 592
-b | 波形梁钢护栏端头 | 个 | /
-b-1 | AT1-1 | 个 | 32
-b-2 | AT2 | 个 | /
604 | 道路交通标志
604-1 | 单柱式交通标志 | 个 | 30
604-5 | 单悬臂式交通标志 | 个 | 7
604-6 | 双悬臂式交通标志 | 个 | /
604-8 | 里程碑 | 个 | 5
604-9 | 公路界碑 | 个 | 38
604-10 | 百米桩 | 个 | 53
604-14 | 道口标柱 | 根 | 176
605 | 道路交通标线
605-1 | 热熔型涂料路面标线 | m² | 426.2
605-2 | 溶剂型涂料路面标线 | m² | /
609 | 信号灯
609-1 | 单柱式 | 套 | /
609-2 | 检查井 | 个 | /
609-3 | 信号机 | 个 | /
609-4 | 管道
-a | 过路钢管 | m | /
-b | PE管 | m | /
610 | 照明
610-1 | 道路照明
-a | 路灯
-a1 | 太阳能双臂路灯杆及灯具 | 套 | /
-b | 路灯基础
-b1 | C20混凝土 | m³ | /
-b2 | 碎石垫层 | m³ | /
-b3 | 钢筋 | kg | /
-b4 | PVC管（Φ50） | m | /
-c | 蓄电池井 | 个 | /
610-2 | 景观照明
-a | 照明配电箱 | 台 | /
-b | 灯具 | 盏 | /
-c | 电缆
-c1 | YJV-0.6/1kV-5×6 | m | /
-c2 | YJV-0.6/1kV-4×35 | m | /
-d | 管道
-d1 | 镀锌热侵钢管（Φ40） | m | /
-d2 | PE管（Φ65） | m | /
清单 第600章合计 人民币 元

## 投标报价汇总表
投标报价汇总表
工程名称：内乡县王店镇牧原饲料和生猪运输通道工程
序号 | 章次 | 科目名称 | 金额（元）
1 | 100 | 总则
2 | 200 | 路基
3 | 300 | 路面
4 | 400 | 桥梁、涵洞
5 | 500 | 隧道
6 | 600 | 安全设施及预埋管线
7 | 700 | 绿化及环境保护设施
8 | 第100章～700章清单合计
9 | 已包含在清单合计中的材料、工程设备、 专业工程暂估价合计
10 | 清单合计减去材料、工程设备、专业工程 暂估价合计（即8-9=10）
11 | 计日工合计
12 | 暂列金额（不含计日工总额）(3%)
13 | 投标报价（8+11+12）=13

## 工程量清单单价分析表
工程量清单单价分析表
工程名称：内乡县王店镇牧原饲料和生猪运输通道工程
序号 | 编号 | 子目 名称 | 人工费 |  |  | 材料费 | [5 empty] | 机械 使用费 | 其他 | 管理费 | 税费 | 利润 | 综合 单价
|  |  | 工日 | 单价 | 金额 | 主材 |  |  |  | 辅材费 | 金额
[6 empty] | 主材耗量 | 单位 | 单价 | 主材费