## 扉-1 工程量清单扉页
| 宝玉石花园供水改造 |  |  |  | 工程
招 标 工 程 量 清 单
招 标 人： |  |  | 造价咨询人：
|  | （单位盖章） |  | (单位资质专用章)
法定代表人 或其授权人： |  |  | 法定代表人 或其授权人：
|  | (签字或盖章) |  | (签字或盖章)
编 制 人： |  |  | 复 核 人：
|  | (造价人员签字盖专用章) |  | (造价工程师签字盖专用章)
编 制 时 间： |  | 年 月 日 | 复 核 时 间： | 年 月 日
扉-1

## 表-08 分部分项工程和单价措施项目清单与计价表
分部分项工程和单价措施项目清单与计价表
工程名称：宝玉石花园供水改造 |  |  |  | 标段：西峡县2024年老旧小区改造项目-给水安装 |  |  |  |  | 第 1 页 共 5 页
序号 | 项目编码 | 项目名称 | 项目特征描述 |  | 计量单位 | 工程量 | 金 额(元)
[7 empty] | 综合单价 | 合 价 |  | 其中
暂估价
整个项目
1 | 031001006004 | 塑料管 | 1.安装部位:室外 2.介质:给水 3.材质、规格:PPR De110 1.25Mpa 4.连接形式:热熔连接 5.压力试验及吹、洗设计要求:水压试验、冲洗、消毒 |  | m | 146
2 | 031001006007 | 塑料管 | 1.安装部位:室内 2.介质:给水 3.材质、规格:PPR De110 1.25Mpa 4.连接形式:热熔连接 5.压力试验及吹、洗设计要求:水压试验、管道冲洗消毒 |  | m | 8
3 | 031001006005 | 塑料管 | 1.安装部位:室外 2.介质:给水 3.材质、规格:PPR De63 1.6Mpa 4.连接形式:热熔连接 5.压力试验及吹、洗设计要求:水压试验、冲洗、消毒 |  | m | 554.5
4 | 031001006008 | 塑料管 | 1.安装部位:室内 2.介质:给水 3.材质、规格:PPR De63 1.6Mpa 4.连接形式:热熔连接 5.压力试验及吹、洗设计要求:水压试验、管道冲洗消毒 |  | m | 79.5
5 | 031001006002 | 塑料管 | 1.安装部位:室外 2.介质:给水 3.材质、规格:PPR De50 1.6Mpa 4.连接形式:热熔连接 5.压力试验及吹、洗设计要求:水压试验、冲洗、消毒 |  | m | 140.9
本页小计
注：为计取规费等的使用，可在表中增设其中：“定额人工费”。
表—08
分部分项工程和单价措施项目清单与计价表
工程名称：宝玉石花园供水改造 |  |  |  | 标段：西峡县2024年老旧小区改造项目-给水安装 |  |  |  |  | 第 2 页 共 5 页
序号 | 项目编码 | 项目名称 | 项目特征描述 |  | 计量单位 | 工程量 | 金 额(元)
[7 empty] | 综合单价 | 合 价 |  | 其中
暂估价
6 | 031001006003 | 塑料管 | 1.安装部位:室外 2.介质:给水 3.材质、规格:PPR De25 2.0Mpa 4.连接形式:热熔连接 5.压力试验及吹、洗设计要求:水压试验、冲洗、消毒 |  | m | 577
7 | 031001002001 | 钢管 | 1.安装部位:室外套管 2.介质:水 3.规格、压力等级:DN80 4.连接形式:焊接 |  | m | 2
8 | 031001006006 | 塑料管 | 1.安装部位:室外（套管） 2.介质:给水 3.材质、规格:DN75 PVC管 4.连接形式:粘接 |  | m | 4
9 | 031003003001 | 法兰阀门 | 1.类型:软密封闸阀 2.规格、压力等级:DN100 3.连接形式:法兰连接 |  | 个 | 1
10 | 031003009002 | 伸缩器 | 1.类型:伸缩器 2.规格、压力等级:DN100 |  | 个 | 1
11 | 031003001001 | 螺纹阀门 | 1.类型:软密封闸阀 2.材质:铸铁 3.规格、压力等级:DN63 4.连接形式:丝接 |  | 个 | 14
12 | 031003013002 | 超声波水表 | 1.安装部位(室内外）:室外 2.型号、规格:DN15 3.连接形式:螺纹连接 |  | 组 | 577
13 | 031003013003 | 消防水表 | 1.安装部位(室内外）:室外 2.型号、规格:DN40 3.连接形式:螺纹连接 |  | 组 | 18
本页小计
注：为计取规费等的使用，可在表中增设其中：“定额人工费”。
表—08
分部分项工程和单价措施项目清单与计价表
工程名称：宝玉石花园供水改造 |  |  |  | 标段：西峡县2024年老旧小区改造项目-给水安装 |  |  |  |  | 第 3 页 共 5 页
序号 | 项目编码 | 项目名称 | 项目特征描述 |  | 计量单位 | 工程量 | 金 额(元)
[7 empty] | 综合单价 | 合 价 |  | 其中
暂估价
14 | 031003013001 | 分区计量水表 | 1.安装部位(室内外）:室外 2.型号、规格:DN100 3.连接形式:法兰连接 |  | 组 | 1
15 | 040504001001 | 砌筑阀门井 | 1.垫层、基础材质及厚度:砼垫层 2.砌筑材料品种、规格、强度等级:标准砖240*115*53 3.砂浆强度等级、配合比:M7.5 4.混凝土强度等级:C25 5.井盖、井圈材质及规格:Φ700井盖 |  | 座 | 1
16 | 040504001004 | 砌筑矩形水表井 | 1.垫层、基础材质及厚度:砼垫层 2.砌筑材料品种、规格、强度等级:标准砖240*115*53 3.砂浆强度等级、配合比:M7.5 4.混凝土强度等级:C25 5.盖板材质、规格:钢筋砼 6.井盖、井圈材质及规格:Φ700井盖 |  | 座 | 1
17 | 040504001002 | 砖砌阀门井 | 1.垫层、基础材质及厚度:砼垫层 2.砌筑材料品种、规格、强度等级:标准砖240*115*53 3.砂浆强度等级、配合比:M7.5 4.盖板材质、规格:定制D350阀门井盖 |  | 座 | 14
本页小计
注：为计取规费等的使用，可在表中增设其中：“定额人工费”。
表—08
分部分项工程和单价措施项目清单与计价表
工程名称：宝玉石花园供水改造 |  |  |  | 标段：西峡县2024年老旧小区改造项目-给水安装 |  |  |  |  | 第 4 页 共 5 页
序号 | 项目编码 | 项目名称 | 项目特征描述 |  | 计量单位 | 工程量 | 金 额(元)
[7 empty] | 综合单价 | 合 价 |  | 其中
暂估价
18 | 040504001003 | 砌筑水表井 | 1.垫层、基础材质及厚度:砼垫层 2.砌筑材料品种、规格、强度等级:标准砖240*115*53 3.砂浆强度等级、配合比:M7.5 4.混凝土强度等级:C25 5.盖板材质、规格:定制500*800水表池盖 |  | 座 | 113
19 | 040504001005 | 砌筑水表井 | 1.垫层、基础材质及厚度:砼垫层 2.砌筑材料品种、规格、强度等级:标准砖240*115*53 3.砂浆强度等级、配合比:M7.5 4.混凝土强度等级:C25 5.盖板材质、规格:定制1000*500水表池盖 |  | 座 | 1
20 | 041001002001 | 拆除人行道 | 拆除原地面透水砖 |  | m2 | 2.3
21 | 040204002001 | 人行道块料铺设 | 1.块料品种、规格:透水砖 |  | m2 | 2.3
22 | 041001001001 | 砼路面切缝 | 1.材质:沥青柏油类 2.厚度:25cm |  | m | 331.6
23 | 040203007003 | 水泥混凝土切缝 | 1.厚度:18cm |  | m | 1657.5
24 | 041001001005 | 拆除路面 | 18cm厚砼路面拆除 |  | m2 | 455.28
25 | 040203007004 | 水泥混凝土 | 18cm厚C25水泥路恢复 |  | m2 | 308.18
26 | 040101002003 | 挖沟槽土方 | 1.土壤类别:一、二类土 2.挖土深度:2m 内 |  | m3 | 263.95
27 | 040103001001 | 回填方 | 1.填方材料品种:中粗砂 |  | m3 | 110.58
28 | 040103001002 | 回填方 | 1.填方材料品种:原土 |  | m3 | 2.1
29 | 040103002004 | 余方弃置 | 1.废弃料品种:原土 2.运距:5Km内 |  | m3 | 168.91
本页小计
注：为计取规费等的使用，可在表中增设其中：“定额人工费”。
表—08
分部分项工程和单价措施项目清单与计价表
工程名称：宝玉石花园供水改造 |  |  |  | 标段：西峡县2024年老旧小区改造项目-给水安装 |  |  |  |  | 第 5 页 共 5 页
序号 | 项目编码 | 项目名称 | 项目特征描述 |  | 计量单位 | 工程量 | 金 额(元)
[7 empty] | 综合单价 | 合 价 |  | 其中
暂估价
30 | 040103002005 | 余方弃置 | 清运路面废料，5km以内 |  | m3 | 85.94
31 | 03B001 | 开口 | 1.DN200开口 |  | 个 | 1
32 | 031003009001 | 补漏器 | 1.类型:补漏器 2.规格、压力等级:DN200 |  | 个 | 1
33 | 030413003001 | 打洞（孔） | 1.名称:打洞（孔） 2.规格:DN110管道 3.类型:混凝土墙面 |  | 个 | 2
34 | 030413003002 | 打洞（孔） | 1.名称:打洞（孔） 2.规格:DN63管道 3.类型:混凝土墙面 |  | 个 | 1
35 | 031002001001 | 管道支架 | 1.材质:4*4角钢 2.管架形式:非保温管架 3.规格:DN110管道支架4个；DN63管道支架40个 |  | 套 | 44
36 | 031006003001 | 无负压给水设备 | 无负压给水设备 设备重量1.5t以内 |  | 套 | 1
措施项目
1 | 031301017001 | 脚手架搭拆 |  |  | 项 | 1
本页小计
合 计
注：为计取规费等的使用，可在表中增设其中：“定额人工费”。
表—08

## 表-11 总价措施项目清单与计价汇总表
总价措施项目清单与计价表
工程名称：宝玉石花园供水改造 |  |  |  | 标段：西峡县2024年老旧小区改造项目-给水安装 |  |  |  |  | 第 1 页 共 1 页
序号 | 项目编码 | 项目名称 | 计 算 基 础 |  | 费率 (%) | 金 额(元) | 调整费 率(%) | 调整后 金额(元) |  | 备 注
1 | 031302001001 | 安全文明施工费 | 分部分项安全文明施工费+单价措施安全文明施工费
2 | 01 | 其他措施费（费率类）
2.1 | 031302002001 | 夜间施工增加费 | 分部分项其他措施费+单价措施其他措施费
2.2 | 031302004001 | 二次搬运费 | 分部分项其他措施费+单价措施其他措施费
2.3 | 031302005001 | 冬雨季施工增加费 | 分部分项其他措施费+单价措施其他措施费
3 | 02 | 其他（费率类）
合 计
编制人（造价人员）： |  |  |  | 复核人（造价工程师）：
注：1.“计算基础”中安全文明施工费可为“定额基价”、“定额人工费”或“定额人工费+定额机械费”，其他项目可为“定额人工费”或“定额人工费+定额机械费”。 2.按施工方案计算的措施费，若无“计算基础”和“费率”的数值，也可只填“金额”数值，但应在备注栏说明施工方案出处或计算方法。
表-11

## 表-12 其他项目清单与计价汇总表
其他项目清单与计价汇总表
工程名称：宝玉石花园供水改造 |  |  | 标段：西峡县2024年老旧小区改造项目-给水安装 |  | 第 1 页 共 1 页
序号 | 项 目 名 称 | 金 额(元) |  | 结算金额(元) |  | 备 注
1 | 暂列金额 | 90000 |  |  |  | 明细详见表-12-1
2 | 暂估价
2.1 | 材料（工程设备）暂估价 | — |  |  |  | 明细详见表-12-2
2.2 | 专业工程暂估价 |  |  |  |  | 明细详见表-12-3
3 | 计日工 |  |  |  |  | 明细详见表-12-4
4 | 总承包服务费 |  |  |  |  | 明细详见表-12-5
合 计 |  | 90000 |  |  |  | —
注：材料（工程设备）暂估单价进入清单项目综合单价，此处不汇总。
表—12

## 表-12-1 暂列金额明细表
暂列金额明细表
工程名称：宝玉石花园供水改造 |  | 标段：西峡县2024年老旧小区改造项目-给水安装 |  |  |  | 第 1 页 共 1 页
序号 | 项 目 名 称 |  | 计量单位 | 暂定金额(元) | 备 注
1
合 计 |  |  |  |  | —
注：此表由招标人填写，如不能详列，也可只列暂定金额总额，投标人应将上述暂列金额计入投标总价中。
表—12—1

## 表-12-2 材料(工程设备)暂估价及调整表
材料（工程设备）暂估单价及调整表
工程名称：宝玉石花园供水改造 |  |  |  |  | 标段：西峡县2024年老旧小区改造项目-给水安装 |  |  |  | 第 1 页 共 1 页
序号 | 材料(工程设备) 名称、规格、型号 | 计量 单位 | 数 量 |  | 暂 估(元) |  | 确 认(元) |  | 差额±(元) |  | 备 注
|  |  | 暂 估 | 确 认 | 单 价 | 合 价 | 单 价 | 合 价 | 单 价 | 合 价
合 计
注：此表由招标人填写“暂估单价”，并在备注栏说明暂估价的材料、工程设备拟用在那些清单项目上，投标人应将上述材料、工程设备暂估单价计入工程量清单综合单价报价中。
表—12—2

## 表-12-3 专业工程暂估价及结算价表
专业工程暂估价及结算价表
工程名称：宝玉石花园供水改造 |  |  |  | 标段：西峡县2024年老旧小区改造项目-给水安装 |  |  | 第 1 页 共 1 页
序号 | 工 程 名 称 | 工 程 内 容 | 暂估金额 （元） |  | 结算金额 (元) | 差额±(元) |  | 备 注
合 计 |  |  | 0.00 |  |  |  |  | —
注：此表“暂估金额”由招标人填写，投标人应将“暂估金额”计入投标总价中。结算时按合同约定结算金额填写。
表—12—3

## 表-12-4 计日工表
计 日 工 表
工程名称：宝玉石花园供水改造 |  |  |  | 标段：西峡县2024年老旧小区改造项目-给水安装 |  |  | 第 1 页 共 1 页
编号 | 项 目 名 称 | 单位 | 暂定数量 |  | 实际数量 | 综合单价 (元) |  | 合 价(元)
[8 empty] | 暂 定 | 实 际
一 | 人工
1
人工小计
二 | 材料
1
材料小计
三 | 施工机械
1
施工机械小计
四、企业管理费和利润
总 计
注：此表项目名称、暂定数量由招标人填写，编制招标控制价时，单价由招标人按有关计价规定确定；投标时，单价由投标人自主报价，按暂定数量计算合价计入投标总价中。结算时，按发承包双方确认的实际数量计算合价。
表—12—4

## 表-12-5 总承包服务费计价表
总承包服务费计价表
工程名称：宝玉石花园供水改造 |  |  | 标段：西峡县2024年老旧小区改造项目-给水安装 |  |  | 第 1 页 共 1 页
序号 | 项 目 名 称 | 项目价值（元） |  | 服务内容 | 计算基础 |  | 费率(%) | 金 额(元)
| 合 计 | - |  | - |  |  | -
注：此表项目名称、服务内容由招标人填写，编制招标控制价时，费率及金额由招标人按有关计价规定确定；投标时，费率及金额由投标人自主报价，计入投标总价中。
表—12—5

## 表-13 规费、税金项目计价表
规费、税金项目计价表
工程名称：宝玉石花园供水改造 |  |  | 标段：西峡县2024年老旧小区改造项目-给水安装 |  |  | 第 1 页 共 1 页
序号 | 项 目 名 称 | 计 算 基 础 |  | 计算基数 | 计算费率 (%) |  | 金 额(元)
1 | 规费 | 定额规费+工程排污费+其他
1.1 | 定额规费 | 分部分项规费+单价措施规费
1.2 | 工程排污费
1.3 | 其他
2 | 增值税 | 不含税工程造价合计
合 计
编制人（造价人员）： |  |  | 复核人（造价工程师）：
表—13

## 表-14 主要材料价格表
主要材料价格表
工程名称： |  | 宝玉石花园供水改造 | [5 empty] | 第 1 页 共 1 页
序号 | 材料编码 |  | 材料名称 | 规格、型号 等特殊要求 | 单位 | 数量 | 单 价 |  | 合 价
1 | 03130709 |  | 金刚石锯片 |  | 片 | 34.1136
2 | 04030143@1 |  | 砂子 | 回填砂 | m3 | 142.5376
3 | 80210555 |  | 预拌混凝土 | C15 | m3 | 19.758
4 | 80210559@1 |  | 预拌混凝土 | C25 | m3 | 56.5818
5 | 80050246 |  | 预拌混合砂浆 | M10 | m3 | 15.18
6 | 17250257@11 |  | 塑料给水管PPR | De63 1.6Mpa | m | 80.772
7 | 17250257@2 |  | 塑料给水管PPR | De50 1.6Mpa | m | 143.718
8 | 17250257@5 |  | 塑料给水管PPR | De25 2.0Mpa | m | 588.54
9 | 17250257@6 |  | 塑料给水管PPR | De110 1.25Mpa | m | 148.19
10 | 17250257@8 |  | 塑料给水管PPR | De63 1.6Mpa | m | 565.59
11 | 19000316@2 |  | 软密封闸阀 | 公称直径65mm以内 | 个 | 14.14
12 | 19030201@1 |  | 软密封闸阀 | 公称直径15mm以内 | 个 | 1165.54
13 | 19030201@2 |  | 软密封闸阀 | 公称直径40mm以内 | 个 | 36.36
14 | 19090201@1 |  | 止回阀 | 公称直径15mm以内 | 个 | 582.77
15 | 19090201@2 |  | 止回阀 | 公称直径40mm以内，2.0MPa | 个 | 18.18
16 | 24010101@3 |  | 超声波水表 | 公称直径100mm以内 | 个 | 1
17 | 24010206@1 |  | 超声波水表 | 公称直径15mm以内 | 个 | 577
18 | 24010206@2 |  | 防冻旋翼封干式数字水表 | 公称直径40mm以内 | 个 | 18
19 | 36010149@1 |  | 定制500*800水表池盖 | 500*800，5T | 套 | 113
20 | 补充设备001 |  | 无负压给水设备 设备重量1.5t以内 |  | 套 | 1