## 扉-1 工程量清单扉页
| 市场发展中心家属院供水改造 |  |  |  | 工程
招 标 工 程 量 清 单
招 标 人： |  |  | 造价咨询人：
|  | （单位盖章） |  | (单位资质专用章)
法定代表人 或其授权人： |  |  | 法定代表人 或其授权人：
|  | (签字或盖章) |  | (签字或盖章)
编 制 人： |  |  | 复 核 人：
|  | (造价人员签字盖专用章) |  | (造价工程师签字盖专用章)
编 制 时 间： |  | 年 月 日 | 复 核 时 间： | 年 月 日
扉-1

## 表-08 分部分项工程和单价措施项目清单与计价表
分部分项工程和单价措施项目清单与计价表
工程名称：市场发展中心家属院供水改造 |  |  |  | 标段：西峡县2024年老旧小区改造项目-给水安装 |  |  |  |  | 第 1 页 共 2 页
序号 | 项目编码 | 项目名称 | 项目特征描述 |  | 计量单位 | 工程量 | 金 额(元)
[7 empty] | 综合单价 | 合 价 |  | 其中
暂估价
整个项目
1 | 031001006006 | 塑料管 | 1.安装部位:室外 2.介质:给水 3.材质、规格:PPR De50 1.6Mpa 4.连接形式:热熔连接 5.压力试验及吹、洗设计要求:水压试验、冲洗、消毒 |  | m | 38
2 | 031001006007 | 塑料管 | 1.安装部位:室外 2.介质:给水 3.材质、规格:PPR De25 2.0Mpa 4.连接形式:热熔连接 5.压力试验及吹、洗设计要求:水压试验、冲洗、消毒 |  | m | 20
3 | 031003001002 | 螺纹阀门 | 1.种类:软密封闸阀 2.材质及规格:铸铁 DN50 3.连接方式:丝接 |  | 个 | 1
4 | 031003013001 | 消防水表 | 1.安装部位(室内外）:室外 2.型号、规格:DN40 3.连接形式:螺纹连接 |  | 组 | 2
5 | 031003013003 | 超声波水表 | 1.安装部位(室内外）:室外 2.型号、规格:DN15 3.连接形式:螺纹连接 |  | 组 | 20
6 | 040504001001 | 砖砌阀门井 | 1.垫层、基础材质及厚度:砼垫层 2.砌筑材料品种、规格、强度等级:标准砖240*115*53 3.砂浆强度等级、配合比:M7.5 4.盖板材质、规格:D350复合井盖 |  | 座 | 1
7 | 040504001002 | 砌筑水表井 | 砖砌500*600mm矩形水表井，井深0.6m |  | 座 | 4
本页小计
注：为计取规费等的使用，可在表中增设其中：“定额人工费”。
表—08
分部分项工程和单价措施项目清单与计价表
工程名称：市场发展中心家属院供水改造 |  |  |  | 标段：西峡县2024年老旧小区改造项目-给水安装 |  |  |  |  | 第 2 页 共 2 页
序号 | 项目编码 | 项目名称 | 项目特征描述 |  | 计量单位 | 工程量 | 金 额(元)
[7 empty] | 综合单价 | 合 价 |  | 其中
暂估价
8 | 040504001003 | 砌筑水表井 | 砖砌500*800mm矩形水表井，井深0.6m |  | 座 | 2
9 | 040101002003 | 挖沟槽土方 | 1.土壤类别:一、二类土 2.挖土深度:2m 内 |  | m3 | 11.8
10 | 040103001001 | 回填方 | 1.填方材料品种:中粗砂 |  | m3 | 4.56
11 | 040103002003 | 余方弃置 | 1.废弃料品种:原土 2.运距:5Km内 |  | m3 | 7.36
12 | 03B001 | 开口 | 1.DN50开口 |  | 个 | 1
13 | 031003009001 | 补漏器 | 法兰式成品补漏器安装 公称直径50mm以内 |  | 个 | 1
措施项目
1 | 031301017001 | 脚手架搭拆 |  |  | 项 | 1
本页小计
合 计
注：为计取规费等的使用，可在表中增设其中：“定额人工费”。
表—08

## 表-11 总价措施项目清单与计价汇总表
总价措施项目清单与计价表
工程名称：市场发展中心家属院供水改造 |  |  |  | 标段：西峡县2024年老旧小区改造项目-给水安装 |  |  |  |  | 第 1 页 共 1 页
序号 | 项目编码 | 项目名称 | 计 算 基 础 |  | 费率 (%) | 金 额(元) | 调整费 率(%) | 调整后 金额(元) |  | 备 注
1 | 031302001001 | 安全文明施工费 | 分部分项安全文明施工费+单价措施安全文明施工费
2 | 01 | 其他措施费（费率类）
2.1 | 031302002001 | 夜间施工增加费 | 分部分项其他措施费+单价措施其他措施费
2.2 | 031302004001 | 二次搬运费 | 分部分项其他措施费+单价措施其他措施费
2.3 | 031302005001 | 冬雨季施工增加费 | 分部分项其他措施费+单价措施其他措施费
3 | 02 | 其他（费率类）
合 计
编制人（造价人员）： |  |  |  | 复核人（造价工程师）：
注：1.“计算基础”中安全文明施工费可为“定额基价”、“定额人工费”或“定额人工费+定额机械费”，其他项目可为“定额人工费”或“定额人工费+定额机械费”。 2.按施工方案计算的措施费，若无“计算基础”和“费率”的数值，也可只填“金额”数值，但应在备注栏说明施工方案出处或计算方法。
表-11

## 表-12 其他项目清单与计价汇总表
其他项目清单与计价汇总表
工程名称：市场发展中心家属院供水改造 |  |  | 标段：西峡县2024年老旧小区改造项目-给水安装 |  | 第 1 页 共 1 页
序号 | 项 目 名 称 | 金 额(元) |  | 结算金额(元) |  | 备 注
1 | 暂列金额 | 2100 |  |  |  | 明细详见表-12-1
2 | 暂估价
2.1 | 材料（工程设备）暂估价 | — |  |  |  | 明细详见表-12-2
2.2 | 专业工程暂估价 |  |  |  |  | 明细详见表-12-3
3 | 计日工 |  |  |  |  | 明细详见表-12-4
4 | 总承包服务费 |  |  |  |  | 明细详见表-12-5
合 计 |  | 2100 |  |  |  | —
注：材料（工程设备）暂估单价进入清单项目综合单价，此处不汇总。
表—12

## 表-12-1 暂列金额明细表
暂列金额明细表
工程名称：市场发展中心家属院供水改造 |  | 标段：西峡县2024年老旧小区改造项目-给水安装 |  |  |  | 第 1 页 共 1 页
序号 | 项 目 名 称 |  | 计量单位 | 暂定金额(元) | 备 注
合 计 |  |  |  |  | —
注：此表由招标人填写，如不能详列，也可只列暂定金额总额，投标人应将上述暂列金额计入投标总价中。
表—12—1

## 表-12-2 材料(工程设备)暂估价及调整表
材料（工程设备）暂估单价及调整表
工程名称：市场发展中心家属院供水改造 |  |  |  |  | 标段：西峡县2024年老旧小区改造项目-给水安装 |  |  |  | 第 1 页 共 1 页
序号 | 材料(工程设备) 名称、规格、型号 | 计量 单位 | 数 量 |  | 暂 估(元) |  | 确 认(元) |  | 差额±(元) |  | 备 注
|  |  | 暂 估 | 确 认 | 单 价 | 合 价 | 单 价 | 合 价 | 单 价 | 合 价
合 计
注：此表由招标人填写“暂估单价”，并在备注栏说明暂估价的材料、工程设备拟用在那些清单项目上，投标人应将上述材料、工程设备暂估单价计入工程量清单综合单价报价中。
表—12—2

## 表-12-3 专业工程暂估价及结算价表
专业工程暂估价及结算价表
工程名称：市场发展中心家属院供水改造 |  |  |  | 标段：西峡县2024年老旧小区改造项目-给水安装 |  |  | 第 1 页 共 1 页
序号 | 工 程 名 称 | 工 程 内 容 | 暂估金额 （元） |  | 结算金额 (元) | 差额±(元) |  | 备 注
合 计 |  |  | 0.00 |  |  |  |  | —
注：此表“暂估金额”由招标人填写，投标人应将“暂估金额”计入投标总价中。结算时按合同约定结算金额填写。
表—12—3

## 表-12-4 计日工表
计 日 工 表
工程名称：市场发展中心家属院供水改造 |  |  |  | 标段：西峡县2024年老旧小区改造项目-给水安装 |  |  | 第 1 页 共 1 页
编号 | 项 目 名 称 | 单位 | 暂定数量 |  | 实际数量 | 综合单价 (元) |  | 合 价(元)
[8 empty] | 暂 定 | 实 际
一 | 人工
1
人工小计
二 | 材料
1
材料小计
三 | 施工机械
1
施工机械小计
四、企业管理费和利润
总 计
注：此表项目名称、暂定数量由招标人填写，编制招标控制价时，单价由招标人按有关计价规定确定；投标时，单价由投标人自主报价，按暂定数量计算合价计入投标总价中。结算时，按发承包双方确认的实际数量计算合价。
表—12—4

## 表-12-5 总承包服务费计价表
总承包服务费计价表
工程名称：市场发展中心家属院供水改造 |  |  | 标段：西峡县2024年老旧小区改造项目-给水安装 |  |  | 第 1 页 共 1 页
序号 | 项 目 名 称 | 项目价值（元） |  | 服务内容 | 计算基础 |  | 费率(%) | 金 额(元)
| 合 计 | - |  | - |  |  | -
注：此表项目名称、服务内容由招标人填写，编制招标控制价时，费率及金额由招标人按有关计价规定确定；投标时，费率及金额由投标人自主报价，计入投标总价中。
表—12—5

## 表-13 规费、税金项目计价表
规费、税金项目计价表
工程名称：市场发展中心家属院供水改造 |  |  | 标段：西峡县2024年老旧小区改造项目-给水安装 |  |  | 第 1 页 共 1 页
序号 | 项 目 名 称 | 计 算 基 础 |  | 计算基数 | 计算费率 (%) |  | 金 额(元)
1 | 规费 | 定额规费+工程排污费+其他
1.1 | 定额规费 | 分部分项规费+单价措施规费
1.2 | 工程排污费
1.3 | 其他
2 | 增值税 | 不含税工程造价合计
合 计
编制人（造价人员）： |  |  | 复核人（造价工程师）：
表—13

## 表-14 主要材料价格表
主要材料价格表
工程名称： |  | 市场发展中心家属院供水改造 | [5 empty] | 第 1 页 共 1 页
序号 | 材料编码 |  | 材料名称 | 规格、型号 等特殊要求 | 单位 | 数量 | 单 价 |  | 合 价
1 | 04030143@1 |  | 砂子 | 回填砂 | m3 | 5.8778
2 | 04130103 |  | 标准砖 | 240*115*53 | 千块 | 0.235
3 | 13010243 |  | 煤焦沥青漆 | L01-17 | kg | 2.747
4 | BCCLF3 |  | DN50开口 |  | 个 | 1
5 | 80210555 |  | 预拌混凝土 | C15 | m3 | 0.986
6 | 80210561 |  | 预拌混凝土 | C30 | m3 | 0.156
7 | 80050246 |  | 预拌混合砂浆 | M10 | m3 | 0.722
8 | 17250257@10 |  | 塑料给水管PPR | De50 1.6Mpa | m | 38.76
9 | 17250257@11 |  | 塑料给水管PPR | De25 2.0Mpa | m | 20.4
10 | 18090106@8 |  | 塑料给水管热熔管件PPR | De50 1.6Mpa | 个 | 10.868
11 | 19000316@1 |  | 软密封闸阀 | 公称直径50mm以内 | 个 | 1.01
12 | 19030201@1 |  | 软密封闸阀 | 公称直径15mm以内 | 个 | 40.4
13 | 19030201@3 |  | 软密封闸阀 | 公称直径40mm以内 | 个 | 4.04
14 | 19090201@1 |  | 止回阀 | 公称直径15mm以内 | 个 | 20.2
15 | 19090201@3 |  | 止回阀 | 公称直径40mm以内，2.0MPa | 个 | 2.02
16 | 24010206@3 |  | 防冻旋翼封干式数字水表 | 公称直径40mm以内 | 个 | 2
17 | 24010206@4 |  | 超声波水表 | 公称直径15mm以内 | 个 | 20
18 | 36010149@3 |  | 定制500*600水表池盖 | 500*600，5T | 套 | 4
19 | 36010149@4 |  | 定制500*800水表池盖 | 500*800，5T | 套 | 2
20 | 36010151@3 |  | 定制D350阀门井盖 | D350，10T | 套 | 1