## 封-1 招标工程量清单封面
|  | 南阳市鸭河工区皇路店镇鸭河中学教学楼(7轴-11轴)-土建工程 |  | 工程
招 标 工 程 量 清 单
招 标 人：
(单位盖章)
造价咨询人：
(单位盖章)
年 月 日
封-1
河南省建设工程造价计价软件测评合格编号：2021-RJ002；2020-RJ002；2019-RJ004；2017-RJ004

## 扉-1 工程量清单扉页
| 南阳市鸭河工区皇路店镇鸭河中学教学楼(7轴-11轴)-土建工程 |  |  |  | 工程
招 标 工 程 量 清 单
招 标 人： |  |  | 造价咨询人：
|  | （单位盖章） |  | (单位资质专用章)
法定代表人 或其授权人： |  |  | 法定代表人 或其授权人：
|  | (签字或盖章) |  | (签字或盖章)
编 制 人： |  |  | 复 核 人：
|  | (造价人员签字盖专用章) |  | (造价工程师签字盖专用章)
编 制 时 间： |  | 年 月 日 | 复 核 时 间： | 年 月 日
扉-1

## 表-01 总说明
总 说 明
工程名称：南阳市鸭河工区皇路店镇鸭河中学教学楼(7轴-11轴)-土建工程 | 第 1 页 共 1 页
表-01

## 表-08 分部分项工程和单价措施项目清单与计价表
分部分项工程和单价措施项目清单与计价表
工程名称：南阳市鸭河工区皇路店镇鸭河中学教学楼(7轴-11轴)-土建工程 |  |  |  | 标段：南阳市鸭河工区皇路店镇鸭河中学教学楼（7轴-11轴） |  |  |  |  | 第 1 页 共 15 页
序号 | 项目编码 | 项目名称 | 项目特征描述 |  | 计量单位 | 工程量 | 金 额(元)
[7 empty] | 综合单价 | 合 价 |  | 其中
暂估价
土方工程
1 | 010101001001 | 平整场地 | 1.土壤类别:一、二类土 2.±300mm以内挖、填、找平 |  | m2 | 329.18
2 | 010101003001 | 挖槽坑土方 | 1.土壤类别:一、二类土 2.挖土深度:2m以内 3.基底钎探 |  | m3 | 441.94
3 | 010103001001 | 回填方 | 1.密实度要求:分层夯填，压实系数不小于0.94 2.填方材料品种:素土 3.填方来源、运距:就地取土 |  | m3 | 297.28
4 | 010103002001 | 余方弃置 | 1.废弃料品种:余土 2.工作内容:装、运土方 3.运距:自行考虑 |  | m3 | 144.66
分部小计
混凝土及钢筋混凝土工程
1 | 010501001001 | 垫层 | 1.混凝土种类:商品混凝土 2.混凝土强度等级:C20 |  | m3 | 4.64
2 | 040305001001 | 垫层 | 1.混凝土种类:商品混凝土 2.混凝土强度等级:C15 |  | m3 | 16.53
3 | 010501003001 | 独立基础 | 1.混凝土种类:商品混凝土 2.混凝土强度等级:C30 |  | m3 | 61.88
4 | 010501002001 | 带形基础 | 1.混凝土种类:商品混凝土 2.混凝土强度等级:C30 |  | m3 | 7.87
5 | 010501004001 | 满堂基础 | 1.混凝土种类:商品混凝土 2.混凝土强度等级:C30 |  | m3 | 25.96
本页小计
注：为计取规费等的使用，可在表中增设其中：“定额人工费”。
表—08
分部分项工程和单价措施项目清单与计价表
工程名称：南阳市鸭河工区皇路店镇鸭河中学教学楼(7轴-11轴)-土建工程 |  |  |  | 标段：南阳市鸭河工区皇路店镇鸭河中学教学楼（7轴-11轴） |  |  |  |  | 第 2 页 共 15 页
序号 | 项目编码 | 项目名称 | 项目特征描述 |  | 计量单位 | 工程量 | 金 额(元)
[7 empty] | 综合单价 | 合 价 |  | 其中
暂估价
6 | 010502001001 | 矩形柱 | 1.混凝土种类:商品混凝土 2.混凝土强度等级:C30 |  | m3 | 64.15
7 | 010502001002 | 矩形柱 | 1.混凝土种类:商品混凝土 2.混凝土强度等级:C30 3.部位：楼梯柱 |  | m3 | 0.59
8 | 010503002001 | 矩形梁 | 1.混凝土种类:商品混凝土 2.混凝土强度等级:C30 |  | m3 | 83.77
9 | 010505003001 | 平板 | 1.混凝土种类:商品混凝土 2.混凝土强度等级:C30 |  | m3 | 41.97
10 | 010505001001 | 有梁板 | 1.混凝土种类:商品混凝土 2.混凝土强度等级:C30 |  | m3 | 125.63
11 | 010505008001 | 空调板 | 1.混凝土种类:商品混凝土 2.混凝土强度等级:C30 3.部位：空调板 |  | m3 | 0.86
12 | 010502002001 | 构造柱 | 1.混凝土种类:商品混凝土 2.混凝土强度等级:C25 |  | m3 | 20.94
13 | 010503005001 | 过梁 | 1.混凝土种类:商品混凝土 2.混凝土强度等级:C25 |  | m3 | 0.86
14 | 010503004005 | 圈梁 | 1.混凝土种类:商品混凝土 2.混凝土强度等级:C30 3.部位：地圈梁 |  | m3 | 4.59
15 | 010503004004 | 圈梁 | 1.混凝土种类:商品混凝土 2.混凝土强度等级:C20 3.部位：首层外墙止水带反坎 |  | m3 | 3.71
本页小计
注：为计取规费等的使用，可在表中增设其中：“定额人工费”。
表—08
分部分项工程和单价措施项目清单与计价表
工程名称：南阳市鸭河工区皇路店镇鸭河中学教学楼(7轴-11轴)-土建工程 |  |  |  | 标段：南阳市鸭河工区皇路店镇鸭河中学教学楼（7轴-11轴） |  |  |  |  | 第 3 页 共 15 页
序号 | 项目编码 | 项目名称 | 项目特征描述 |  | 计量单位 | 工程量 | 金 额(元)
[7 empty] | 综合单价 | 合 价 |  | 其中
暂估价
16 | 010503004006 | 圈梁 | 1.混凝土种类:商品混凝土 2.混凝土强度等级:C15 3.部位：水平栏杆底部楼裙 |  | m3 | 2.91
17 | 010507005001 | 扶手、压顶 | 1.混凝土种类:商品混凝土 2.混凝土强度等级:C30 3.部位：女儿墙压顶 |  | m3 | 3.03
18 | 010507005002 | 扶手、压顶 | 1.混凝土种类:商品混凝土 2.混凝土强度等级:C20 3.部位：外窗台压顶 |  | m3 | 2.62
19 | 010506001001 | 直形楼梯 | 1.混凝土种类:商品混凝土 2.混凝土强度等级:C30 |  | m2 | 63
20 | 010515001001 | 现浇构件钢筋 | 1.圆钢筋 钢筋HPB300 直径 ≤10mm |  | t | 0.919
21 | 010515001002 | 现浇构件钢筋 | 1.带肋钢筋HRB400以内 直径 ≤10mm |  | t | 10.008
22 | 010515001003 | 现浇构件钢筋 | 1.带肋钢筋HRB400以内 直径 ≤18mm |  | t | 14.004
23 | 010515001004 | 现浇构件钢筋 | 1.带肋钢筋HRB400以内 直径 ≤25mm |  | t | 13.561
24 | 010515001005 | 现浇构件钢筋 | 1.箍筋 圆钢HPB300 直径 ≤10mm |  | t | 0.472
25 | 010515001006 | 现浇构件钢筋 | 1.箍筋 带肋钢筋HRB400以内 直径 ≤10mm |  | t | 8.438
26 | 010515001007 | 现浇构件钢筋 | 1.钢筋种类、规格:砌体加固钢筋 |  | t | 0.949
27 | 010516003001 | 机械连接 | 1.电渣压力焊钢筋接头 钢筋直径≤18mm |  | 个 | 950
28 | 010516003002 | 机械连接 | 1.电渣压力焊钢筋接头 钢筋直径≤32mm |  | 个 | 368
本页小计
注：为计取规费等的使用，可在表中增设其中：“定额人工费”。
表—08
分部分项工程和单价措施项目清单与计价表
工程名称：南阳市鸭河工区皇路店镇鸭河中学教学楼(7轴-11轴)-土建工程 |  |  |  | 标段：南阳市鸭河工区皇路店镇鸭河中学教学楼（7轴-11轴） |  |  |  |  | 第 4 页 共 15 页
序号 | 项目编码 | 项目名称 | 项目特征描述 |  | 计量单位 | 工程量 | 金 额(元)
[7 empty] | 综合单价 | 合 价 |  | 其中
暂估价
29 | 010516003004 | 机械连接 | 1.直螺纹钢筋接头 钢筋直径≤25mm |  | 个 | 80
分部小计
砌筑工程
1 | 010401001001 | 砖基础 | 1.砖品种、规格、强度等级:MU20混凝土实心砖 2.基础类型:240厚 3.砂浆强度等级:Mb10专用砂浆砌筑 |  | m3 | 23.44
2 | 010402001003 | 砌块墙 | 1.砌块品种、规格、强度等级:蒸压加气混凝土砌块 A3.5级 2.墙体类型:100厚 3.砂浆强度等级:Ma5.0专用砂浆砌筑 4.砌筑高度3.6米以下 |  | m3 | 2.29
3 | 010402001004 | 砌块墙 | 1.砌块品种、规格、强度等级:蒸压加气混凝土砌块 A3.5级 2.墙体类型:100厚 3.砂浆强度等级:Ma5.0专用砂浆砌筑 4.砌筑高度3.6米以上 |  | m3 | 0.22
4 | 010402001001 | 砌块墙 | 1.砌块品种、规格、强度等级:蒸压加气混凝土砌块 A3.5级 2.墙体类型:200厚 3.砂浆强度等级:Ma5.0专用砂浆砌筑 4.砌筑高度3.6米以下 |  | m3 | 156.74
本页小计
注：为计取规费等的使用，可在表中增设其中：“定额人工费”。
表—08
分部分项工程和单价措施项目清单与计价表
工程名称：南阳市鸭河工区皇路店镇鸭河中学教学楼(7轴-11轴)-土建工程 |  |  |  | 标段：南阳市鸭河工区皇路店镇鸭河中学教学楼（7轴-11轴） |  |  |  |  | 第 5 页 共 15 页
序号 | 项目编码 | 项目名称 | 项目特征描述 |  | 计量单位 | 工程量 | 金 额(元)
[7 empty] | 综合单价 | 合 价 |  | 其中
暂估价
5 | 010402001002 | 砌块墙 | 1.砌块品种、规格、强度等级:蒸压加气混凝土砌块 A3.5级 2.墙体类型:200厚 3.砂浆强度等级:Ma5.0专用砂浆砌筑 4.砌筑高度3.6米以上 |  | m3 | 8.35
6 | 010401003001 | 实心砖墙 | 1.砌块品种、规格、强度等级:灰砂砖 2.墙体类型:200厚 3.砂浆强度等级:Ma5.0专用砂浆砌筑 4.砌体三皮砖、斜砌砖 |  | m3 | 20.07
7 | 010607005001 | 砌块墙钢丝网加固 | 1.不同墙体材料的连接处抹灰前均须搭接≥300mm宽钢板网一层，并钉牢绷紧 |  | m2 | 174.79
8 | 010607005002 | 砌块墙钢丝网加固 | 1.楼梯间及人流通道填充墙钢丝网砂浆面层加强，钢丝网规格16号钢丝网格@20*20 |  | m2 | 470.81
分部小计
门窗工程
1 | 010801001001 | 木质门 | 1.门代号及洞口尺寸:M1227 2.镶嵌玻璃品种、厚度:平开夹板门 |  | 樘 | 24
2 | 010807001001 | 金属（塑钢、断桥）窗 | 1.窗代号及洞口尺寸:详见图纸设计 2.框、扇材质:塑钢低辐射中空玻璃窗 3.玻璃品种、厚度:5+9A+5遮阳型 |  | m2 | 228.17
分部小计
屋面及防水工程
本页小计
注：为计取规费等的使用，可在表中增设其中：“定额人工费”。
表—08
分部分项工程和单价措施项目清单与计价表
工程名称：南阳市鸭河工区皇路店镇鸭河中学教学楼(7轴-11轴)-土建工程 |  |  |  | 标段：南阳市鸭河工区皇路店镇鸭河中学教学楼（7轴-11轴） |  |  |  |  | 第 6 页 共 15 页
序号 | 项目编码 | 项目名称 | 项目特征描述 |  | 计量单位 | 工程量 | 金 额(元)
[7 empty] | 综合单价 | 合 价 |  | 其中
暂估价
1 | 010902001001 | 水泥砂浆保护层不上人（保温）屋面 | 做法:参12YJ1-屋105/140页（不上人平屋面）大屋面 1.保护层:20厚1:2.5水泥砂浆 2.隔离层:0.4厚聚乙烯膜一层 3.防水层:两层3+4厚SBS改性沥青防水卷材 4.找平层:20厚1:2.5水泥砂浆 LC5.0轻骨料混凝土2%坡度找坡层，最薄处30厚 5.保温层:50厚挤塑聚苯板（燃烧性能B1级） 6.找平层:20厚1:2.5水泥砂浆 7.结构层:现浇钢筋混凝土屋面板 |  | m2 | 313.27
2 | 010902001002 | 空调板屋面 | 1.30厚无机保温砂浆 2.外墙乳胶漆 3.部位:空调板 |  | m2 | 8.64
3 | 010902004001 | 屋面排水管 | 屋面雨水立管参12YJ5-1/第E2页 1.DN110UPVC管，UPVC管卡固定 |  | m | 31.8
分部小计
内外装饰工程
楼地面
1 | 011102003001 | 块料楼地面 | 陶瓷地砖地面 参12YJ1-地201/32页 1.10厚地砖铺实拍平，水泥浆擦缝 2.20厚1:3干硬性水泥砂浆 3.素水泥浆结合层一遍 4.60厚C15混凝土垫层 5.150厚3:7灰土 6.素土夯实 7.部位：首层走廊 |  | m2 | 95.77
本页小计
注：为计取规费等的使用，可在表中增设其中：“定额人工费”。
表—08
分部分项工程和单价措施项目清单与计价表
工程名称：南阳市鸭河工区皇路店镇鸭河中学教学楼(7轴-11轴)-土建工程 |  |  |  | 标段：南阳市鸭河工区皇路店镇鸭河中学教学楼（7轴-11轴） |  |  |  |  | 第 7 页 共 15 页
序号 | 项目编码 | 项目名称 | 项目特征描述 |  | 计量单位 | 工程量 | 金 额(元)
[7 empty] | 综合单价 | 合 价 |  | 其中
暂估价
2 | 011102003002 | 块料楼地面 | 陶瓷地砖楼面 参12YJ1-楼201/32页 1.10厚地砖铺实拍平，水泥浆擦缝 2.20厚1:3干硬性水泥砂浆 3.素水泥浆结合层一遍 4.部位：2-4层走廊 |  | m2 | 286.73
3 | 011102003003 | 块料楼地面 | 陶瓷地砖地面 参12YJ1-地201/32页 1.10厚地砖铺实拍平，水泥浆擦缝 2.20厚1:3干硬性水泥砂浆 3.素水泥浆结合层一遍 4.60厚C15混凝土垫层 5.150厚3:7灰土 6.素土夯实 7部位：首层楼梯间地面 |  | m2 | 21.56
4 | 011102003008 | 块料楼地面 | 陶瓷地砖楼梯面 参12YJ1-楼201/32页 1.10厚地砖铺实拍平，水泥浆擦缝 2.20厚1:3干硬性水泥砂浆 3.素水泥浆结合层一遍 4.部位：楼梯间 |  | m2 | 63
本页小计
注：为计取规费等的使用，可在表中增设其中：“定额人工费”。
表—08
分部分项工程和单价措施项目清单与计价表
工程名称：南阳市鸭河工区皇路店镇鸭河中学教学楼(7轴-11轴)-土建工程 |  |  |  | 标段：南阳市鸭河工区皇路店镇鸭河中学教学楼（7轴-11轴） |  |  |  |  | 第 8 页 共 15 页
序号 | 项目编码 | 项目名称 | 项目特征描述 |  | 计量单位 | 工程量 | 金 额(元)
[7 empty] | 综合单价 | 合 价 |  | 其中
暂估价
5 | 011102003006 | 块料楼地面 | 陶瓷地砖地面 参12YJ1-地202/34页 1.10厚地砖铺实拍平，水泥浆擦缝 2.20厚1：3干硬性水泥砂浆 3.20厚1:3水泥砂浆找平 4.素水泥一道 5.60厚C15混凝土垫层随打随抹平 6.150厚3:7灰土 7.素土夯实 8.部位：首层教室 |  | m2 | 192.56
6 | 011102003007 | 块料楼地面 | 陶瓷地砖楼面 参12YJ1-楼202/34页 1.10厚地砖铺实拍平，水泥浆擦缝 2.20厚1：3干硬性水泥砂浆 3.素水泥一道 4.部位：2-4层教室 |  | m2 | 577.68
内墙面
1 | 011201001004 | 墙面一般抹灰 | 水泥砂浆内墙 参12YJ1-内墙3C/78页 1.2厚配套专用界面砂浆批刮 2.7厚1:1:6水泥石灰砂浆 3.6厚1:0.5:3水泥石灰砂浆 4.部位:教室、楼梯间 |  | m2 | 945.21
本页小计
注：为计取规费等的使用，可在表中增设其中：“定额人工费”。
表—08
分部分项工程和单价措施项目清单与计价表
工程名称：南阳市鸭河工区皇路店镇鸭河中学教学楼(7轴-11轴)-土建工程 |  |  |  | 标段：南阳市鸭河工区皇路店镇鸭河中学教学楼（7轴-11轴） |  |  |  |  | 第 9 页 共 15 页
序号 | 项目编码 | 项目名称 | 项目特征描述 |  | 计量单位 | 工程量 | 金 额(元)
[7 empty] | 综合单价 | 合 价 |  | 其中
暂估价
2 | 011204003002 | 块料墙面 | 釉面砖墙裙 参12YJ1-裙3C/72页 1.2厚配套专用界面砂浆批刮 2.7厚1：1:6水泥石灰砂浆 3.6厚1：0.5：2.5水泥石灰砂浆抹平 4.素水泥浆一道 5.4厚1：1水泥砂浆加水重20%建筑胶粘结层 6.5厚面砖，用填缝剂填缝 7.部位:走廊、楼梯间、教室墙裙高1200mm |  | m2 | 691.56
外墙面
1 | 011201001003 | 墙面一般抹灰 | 1.20厚1:2水泥砂浆 2.女儿墙内侧 |  | m2 | 52.97
2 | 011001003001 | 保温隔热墙面 | 真石漆外墙面(外墙做外保温) 参12YJ1-外墙9C/119页 1.基层墙体 2.40厚无机保温砂浆 3.6厚1:2.5水泥砂浆找平 4.5厚干粉类聚合物水泥防水砂浆，中间压入一层耐碱玻璃纤维网布 5.部位:外墙面 |  | m2 | 803.42
天棚
1 | 011301001001 | 天棚抹灰 | 水泥砂浆顶棚 参12YJ1-顶5/92页 1.钢筋砼板底面清理干净 2.5厚1：1：4水泥石灰砂浆打底 3.3厚1：0.5：3水泥砂浆抹平 |  | m2 | 1621.52
油漆涂料
本页小计
注：为计取规费等的使用，可在表中增设其中：“定额人工费”。
表—08
分部分项工程和单价措施项目清单与计价表
工程名称：南阳市鸭河工区皇路店镇鸭河中学教学楼(7轴-11轴)-土建工程 |  |  |  | 标段：南阳市鸭河工区皇路店镇鸭河中学教学楼（7轴-11轴） |  |  |  |  | 第 10 页 共 15 页
序号 | 项目编码 | 项目名称 | 项目特征描述 |  | 计量单位 | 工程量 | 金 额(元)
[7 empty] | 综合单价 | 合 价 |  | 其中
暂估价
1 | 011407001001 | 墙面喷刷涂料 | 瓷釉涂料墙面 参12YJ1-涂307/109页 1.清理抹灰基层 2.封底涂料两遍 3.找平腻子，分遍打磨 4.涂面层涂料两遍 |  | m2 | 989.59
2 | 011407002001 | 天棚喷刷涂料 | 瓷釉涂料顶棚 参12YJ1-涂307/109页 1.清理抹灰基层 2.封底涂料两遍 3.找平腻子，分遍打磨 4.涂面层涂料两遍 部位：房间顶棚面层 |  | m2 | 1621.52
3 | 011406001001 | 抹灰面油漆 | 涂料外墙面 参12YJ1-外墙9C/119页 1.涂饰底层涂料 2.喷涂主层涂料 3.涂饰面层涂料二遍 4.部位:外墙面 |  | m2 | 851.01
分部小计
其它分项工程
栏杆扶手
1 | 011503002001 | 硬木扶手、栏杆、栏板 | 1.木扶手金属栏杆 2.参12YJ8第1页做法3,第66页做法3 3.部位:楼梯栏杆 |  | m | 25.9
2 | 011503001003 | 金属扶手、栏杆、栏板 | 1.铁艺栏杆 2.参12YJ6第59页 3.部位:走廊栏杆 |  | m | 83.1
3 | 011503001004 | 金属扶手、栏杆、栏板 | 1.扶手、栏杆材料种类、规格:不锈钢栏杆，不锈钢扶手 2.部位:无障碍坡道栏杆 3.详见图纸设计 |  | m | 6
本页小计
注：为计取规费等的使用，可在表中增设其中：“定额人工费”。
表—08
分部分项工程和单价措施项目清单与计价表
工程名称：南阳市鸭河工区皇路店镇鸭河中学教学楼(7轴-11轴)-土建工程 |  |  |  | 标段：南阳市鸭河工区皇路店镇鸭河中学教学楼（7轴-11轴） |  |  |  |  | 第 11 页 共 15 页
序号 | 项目编码 | 项目名称 | 项目特征描述 |  | 计量单位 | 工程量 | 金 额(元)
[7 empty] | 综合单价 | 合 价 |  | 其中
暂估价
4 | 011405001001 | 金属面油漆 | 金属基层油漆参12YJ1-涂204/106页 1.清理金属面除锈 2.防锈漆一遍 3.刮腻子、磨光 4.磁漆两遍 |  | m2 | 115.48
5 | 011403001001 | 木扶手油漆 | 木基层油漆参12YJ1-涂102/103页 1.木基层清理、除污、打磨等 2.刮腻子、磨光 3.底油一遍 4.磁漆两遍 |  | m | 25.9
室外工程
1 | 010507001001 | 散水 | 细石砼散水 参12YJ1-散2/152页 1.40厚C20细石砼，上撒1:1水泥砂子压实赶光 2.150厚3:7灰土 3.素土夯实，向外坡4% |  | m2 | 39.00
2 | 010507004001 | 台阶 | 地砖面层台阶 参12YJ1-台5/155页 1.10厚防滑地砖，1:1水泥砂浆勾缝 2.20厚1:3干硬性水泥砂浆 3.素水泥浆一道 4.60厚C15混凝土台阶 5.300厚3:7灰土 6.素土夯实 |  | m2 | 18.12
本页小计
注：为计取规费等的使用，可在表中增设其中：“定额人工费”。
表—08
分部分项工程和单价措施项目清单与计价表
工程名称：南阳市鸭河工区皇路店镇鸭河中学教学楼(7轴-11轴)-土建工程 |  |  |  | 标段：南阳市鸭河工区皇路店镇鸭河中学教学楼（7轴-11轴） |  |  |  |  | 第 12 页 共 15 页
序号 | 项目编码 | 项目名称 | 项目特征描述 |  | 计量单位 | 工程量 | 金 额(元)
[7 empty] | 综合单价 | 合 价 |  | 其中
暂估价
3 | 010507001002 | 坡道 | 参12YJ12 4/25页 1.30厚机磨纹花岗石板面，(石板六面均满涂防污剂),缝宽5，干石灰粗砂扫缝后洒水封缝 2.撒素水泥面(洒适量清水) 3.25厚1:3干硬性水泥砂浆结合层 4.素水泥浆一道(内掺建筑胶) 5.100厚C15混凝土 6.300厚3:7灰土 7.素土夯实 |  | m2 | 4.5
变形缝
1 | 010902008001 | 屋面变形缝 | 1.平屋面变形缝 参12YJ14 26页节点2 2.嵌填缝材料:不燃保温材料 3.保温板用聚合物砂浆粘贴 4.5厚聚合物砂浆找平层 5.附加防水层 6.卷材防水层 7.附加卷材防水层 8.5厚聚合物砂浆保护层 |  | m | 10.7
2 | 010904004001 | 顶面变形缝 | 顶棚变形缝 详参12YJ14 18页节点1 1.嵌填缝材料：阻火带 2.变形缝缝盖板：不锈钢盖板 3.部位：外墙，详见图纸设计 |  | m | 10
3 | 010903004001 | 墙面变形缝 | 外墙面变形缝 详参12YJ14 21页节点1 1.嵌填缝材料：EPS板填缝 2.变形缝缝盖板：铝合金盖板 3.部位：外墙，详见图纸设计 |  | m | 33
本页小计
注：为计取规费等的使用，可在表中增设其中：“定额人工费”。
表—08
分部分项工程和单价措施项目清单与计价表
工程名称：南阳市鸭河工区皇路店镇鸭河中学教学楼(7轴-11轴)-土建工程 |  |  |  | 标段：南阳市鸭河工区皇路店镇鸭河中学教学楼（7轴-11轴） |  |  |  |  | 第 13 页 共 15 页
序号 | 项目编码 | 项目名称 | 项目特征描述 |  | 计量单位 | 工程量 | 金 额(元)
[7 empty] | 综合单价 | 合 价 |  | 其中
暂估价
4 | 010904004002 | 楼（地）面变形缝 | 地面变形缝 详参12YJ14 3页节点1 1.嵌缝材料种类:阻火带 2.0.7厚镀锌薄钢板双面刷防锈漆两道 3.保温材料 4.5厚钢板 5.5厚花纹硬橡皮粘于5厚钢板上 6.5厚不锈钢板 |  | m | 10
分部小计
拆除、垃圾外运
1 | 01B002 | 房屋拆除 | 1.原老旧建筑物拆除 2.包括基础、墙体、门窗、柱梁板、屋面、水电管线、附属物等所有构件拆除 3.拆除的建筑垃圾清理、装车外运至建筑垃圾处理站 4.运输方式及运距自行考虑 |  | m2 | 1141.95
分部小计
措施项目
1 | 011701001001 | 综合脚手架 | 1.建筑结构形式:现浇框架结构 2.檐口高度、层数:15.9m、四层 |  | m2 | 1141.95
2 | 011703001001 | 垂直运输 | 1.建筑物建筑类型及结构形式:现浇框架结构 2.建筑物檐口高度、层数:15.9m、四层 |  | m2 | 1141.95
3 | 011703001002 | 层高超高垂直运输增加费 | 1.建筑物建筑类型及结构形式:现浇框架结构 2.建筑物檐口高度、层数:首层3.9m、二层3.9m、三层3.9m、四层3.9m |  | m2 | 1141.95
本页小计
注：为计取规费等的使用，可在表中增设其中：“定额人工费”。
表—08
分部分项工程和单价措施项目清单与计价表
工程名称：南阳市鸭河工区皇路店镇鸭河中学教学楼(7轴-11轴)-土建工程 |  |  |  | 标段：南阳市鸭河工区皇路店镇鸭河中学教学楼（7轴-11轴） |  |  |  |  | 第 14 页 共 15 页
序号 | 项目编码 | 项目名称 | 项目特征描述 |  | 计量单位 | 工程量 | 金 额(元)
[7 empty] | 综合单价 | 合 价 |  | 其中
暂估价
4 | 011701002001 | 外脚手架 | 1.搭设方式:单项脚手架 外脚手架 20m以内 双排 砌筑高度在3.6m以外的砌块内墙 定额*0.3 |  | m2 | 1042.8
5 | 011701002002 | 外脚手架 | 1.搭设方式:单项脚手架 内墙面粉饰脚手架 3.3.6m~3.9m 2.部位：1-4层 |  | m2 | 1042.8
6 | 011701006001 | 满堂脚手架 | 1.搭设方式:满堂脚手架、外脚手架 2.搭设高度:首层3.9m、二层3.9m、三层3.9m、四层3.9m |  | m2 | 1036.7
7 | 011705001001 | 大型机械设备进出场及安拆 | 1.机械设备名称:履带式挖掘机 |  | 台·次 | 1
8 | 01B001 | 混凝土泵送费 | 1.混凝土泵送费 |  | m3 | 521.88
9 | 011702001001 | 基础 | 1.基础类型:基础垫层模板 |  | m2 | 20.13
10 | 011702001002 | 基础 | 1.基础类型:独立基础模板 |  | m2 | 40.09
11 | 011702001003 | 基础 | 1.基础类型:条形基础模板 |  | m2 | 20.63
12 | 011702001004 | 基础 | 1.基础类型:满堂基础模板 |  | m2 | 17.98
13 | 011702002001 | 矩形柱 | 1.模板支拆 2.模板高度3.6m以内 3.部位：基础层 |  | m2 | 16.83
14 | 011702002002 | 矩形柱 | 1.模板支拆 2.模板高度3.9m |  | m2 | 477.36
15 | 011702002003 | 矩形柱 | 1.模板支拆、楼梯柱 |  | m2 | 10.53
16 | 011702006002 | 矩形梁 | 1.模板支拆 2.模板高度3.9m |  | m2 | 1001.27
17 | 011702016001 | 平板 | 1.模板支拆 2.模板高度3.9m |  | m2 | 394.40
18 | 011702014001 | 有梁板 | 1.模板支拆 2.模板高度3.9m |  | m2 | 1237.96
19 | 011702023002 | 雨篷、悬挑板、阳台板 | 1.空调板模板 |  | m2 | 8.64
本页小计
注：为计取规费等的使用，可在表中增设其中：“定额人工费”。
表—08
分部分项工程和单价措施项目清单与计价表
工程名称：南阳市鸭河工区皇路店镇鸭河中学教学楼(7轴-11轴)-土建工程 |  |  |  | 标段：南阳市鸭河工区皇路店镇鸭河中学教学楼（7轴-11轴） |  |  |  |  | 第 15 页 共 15 页
序号 | 项目编码 | 项目名称 | 项目特征描述 |  | 计量单位 | 工程量 | 金 额(元)
[7 empty] | 综合单价 | 合 价 |  | 其中
暂估价
20 | 011702003001 | 构造柱 | 1.构造柱模板 |  | m2 | 273.39
21 | 011702009001 | 过梁 | 1.过梁模板 |  | m2 | 15.1
22 | 011702008001 | 圈梁 | 1.地圈梁模板 |  | m2 | 43.7
23 | 011702008003 | 圈梁 | 1.止水带反坎模板 |  | m2 | 59.5
24 | 010503004007 | 圈梁 | 1.水平栏杆底部楼裙模板 |  | m3 | 50.02
25 | 011702028001 | 扶手、压顶 | 1.女儿墙压顶模板 |  | m2 | 28.61
26 | 011702028002 | 扶手、压顶 | 1.外窗台压顶模板 |  | m2 | 26.20
27 | 011702024001 | 楼梯 | 1.类型:直行双跑楼梯 |  | m2 | 63
28 | 011702029001 | 散水 | 1.混凝土散水模板 |  | m2 | 15.20
29 | 011702027001 | 台阶 | 1.出入口台阶模板 |  | m2 | 18.12
本页小计
合 计
注：为计取规费等的使用，可在表中增设其中：“定额人工费”。
表—08

## 表-11 总价措施项目清单与计价汇总表
总价措施项目清单与计价表
工程名称：南阳市鸭河工区皇路店镇鸭河中学教学楼(7轴-11轴)-土建工程 |  |  |  | 标段：南阳市鸭河工区皇路店镇鸭河中学教学楼（7轴-11轴） |  |  |  |  | 第 1 页 共 1 页
序号 | 项目编码 | 项目名称 | 计 算 基 础 |  | 费率 (%) | 金 额(元) | 调整费 率(%) | 调整后 金额(元) |  | 备 注
1 | 011707001001 | 安全文明施工费 | 分部分项安全文明施工费+单价措施安全文明施工费
2 | 01 | 其他措施费（费率类）
2.1 | 011707002001 | 夜间施工增加费 | 分部分项其他措施费+单价措施其他措施费
2.2 | 011707004001 | 二次搬运费 | 分部分项其他措施费+单价措施其他措施费
2.3 | 011707005001 | 冬雨季施工增加费 | 分部分项其他措施费+单价措施其他措施费
3 | 02 | 其他（费率类）
合 计
编制人（造价人员）： |  |  |  | 复核人（造价工程师）：
注：1.“计算基础”中安全文明施工费可为“定额基价”、“定额人工费”或“定额人工费+定额机械费”，其他项目可为“定额人工费”或“定额人工费+定额机械费”。 2.按施工方案计算的措施费，若无“计算基础”和“费率”的数值，也可只填“金额”数值，但应在备注栏说明施工方案出处或计算方法。
表-11

## 表-12 其他项目清单与计价汇总表
其他项目清单与计价汇总表
工程名称：南阳市鸭河工区皇路店镇鸭河中学教学楼(7轴-11轴)-土建工程 |  |  | 标段：南阳市鸭河工区皇路店镇鸭河中学教学楼（7轴-11轴） |  | 第 1 页 共 1 页
序号 | 项 目 名 称 | 金 额(元) |  | 结算金额(元) |  | 备 注
1 | 暂列金额 | 141351.27 |  |  |  | 明细详见表-12-1
2 | 暂估价
2.1 | 材料（工程设备）暂估价 | — |  |  |  | 明细详见表-12-2
2.2 | 专业工程暂估价 |  |  |  |  | 明细详见表-12-3
3 | 计日工 |  |  |  |  | 明细详见表-12-4
4 | 总承包服务费 |  |  |  |  | 明细详见表-12-5
合 计 | [5 empty] | —
注：材料（工程设备）暂估单价进入清单项目综合单价，此处不汇总。
表—12

## 表-12-1 暂列金额明细表
暂列金额明细表
工程名称：南阳市鸭河工区皇路店镇鸭河中学教学楼(7轴-11轴)-土建工程 |  | 标段：南阳市鸭河工区皇路店镇鸭河中学教学楼（7轴-11轴） |  |  |  | 第 1 页 共 1 页
序号 | 项 目 名 称 |  | 计量单位 | 暂定金额(元) | 备 注
1 | 暂列金额 |  | 元 | 141351.27
合 计 |  |  |  | 141351.27 | —
注：此表由招标人填写，如不能详列，也可只列暂定金额总额，投标人应将上述暂列金额计入投标总价中。
表—12—1

## 表-12-2 材料(工程设备)暂估价及调整表
材料（工程设备）暂估单价及调整表
工程名称：南阳市鸭河工区皇路店镇鸭河中学教学楼(7轴-11轴)-土建工程 | [5 empty] | 标段：南阳市鸭河工区皇路店镇鸭河中学教学楼（7轴-11轴） |  |  |  | 第 1 页 共 1 页
序 号 | 材料(工程设备) 名称、规格、型号 | 计量 单位 | 数 量 |  | 暂 估(元) |  |  | 确 认(元) |  |  | 差 额±(元) |  | 备 注
|  |  | 暂 估 | 确 认 | 单 价 |  | 合 价 | 单 价 | 合 价 |  | 单 价 | 合 价
合 计
注：此表由招标人填写“暂估单价”，并在备注栏说明暂估价的材料、工程设备拟用在那些清单项目上，投标人应将上述材料、工程设备暂估单价计入工程量清单综合单价报价中。
表—12—2

## 表-12-3 专业工程暂估价及结算价表
专业工程暂估价及结算价表
工程名称：南阳市鸭河工区皇路店镇鸭河中学教学楼(7轴-11轴)-土建工程 |  |  |  | 标段：南阳市鸭河工区皇路店镇鸭河中学教学楼（7轴-11轴） |  |  | 第 1 页 共 1 页
序号 | 工 程 名 称 | 工 程 内 容 | 暂估金额 （元） |  | 结算金额 (元) | 差额±(元) |  | 备 注
合 计 |  |  | 0.00 |  |  |  |  | —
注：此表“暂估金额”由招标人填写，投标人应将“暂估金额”计入投标总价中。结算时按合同约定结算金额填写。
表—12—3

## 表-12-4 计日工表
计 日 工 表
工程名称：南阳市鸭河工区皇路店镇鸭河中学教学楼(7轴-11轴)-土建工程 |  |  |  | 标段：南阳市鸭河工区皇路店镇鸭河中学教学楼（7轴-11轴） |  |  | 第 1 页 共 1 页
编号 | 项 目 名 称 | 单位 | 暂定数量 |  | 实际数量 | 综合单价 (元) |  | 合 价(元)
[8 empty] | 暂 定 | 实 际
一 | 人工
1
人工小计
二 | 材料
1
材料小计
三 | 施工机械
1
施工机械小计
四、企业管理费和利润
总 计
注：此表项目名称、暂定数量由招标人填写，编制招标控制价时，单价由招标人按有关计价规定确定；投标时，单价由投标人自主报价，按暂定数量计算合价计入投标总价中。结算时，按发承包双方确认的实际数量计算合价。
表—12—4

## 表-12-5 总承包服务费计价表
总承包服务费计价表
工程名称：南阳市鸭河工区皇路店镇鸭河中学教学楼(7轴-11轴)-土建工程 |  |  | 标段：南阳市鸭河工区皇路店镇鸭河中学教学楼（7轴-11轴） |  |  | 第 1 页 共 1 页
序号 | 项 目 名 称 | 项目价值（元） |  | 服务内容 | 计算基础 |  | 费率(%) | 金 额(元)
| 合 计 | - |  | - |  |  | -
注：此表项目名称、服务内容由招标人填写，编制招标控制价时，费率及金额由招标人按有关计价规定确定；投标时，费率及金额由投标人自主报价，计入投标总价中。
表—12—5

## 表-13 规费、税金项目计价表
规费、税金项目计价表
工程名称：南阳市鸭河工区皇路店镇鸭河中学教学楼(7轴-11轴)-土建工程 |  |  | 标段：南阳市鸭河工区皇路店镇鸭河中学教学楼（7轴-11轴） |  |  | 第 1 页 共 1 页
序号 | 项 目 名 称 | 计 算 基 础 |  | 计算基数 | 计算费率 (%) |  | 金 额(元)
1 | 规费 | 定额规费+工程排污费+其他
1.1 | 定额规费 | 分部分项规费+单价措施规费
1.2 | 工程排污费
1.3 | 其他
2 | 增值税 | 不含税工程造价合计
合 计
编制人（造价人员）： |  |  | 复核人（造价工程师）：
表—13

## 表-14 主要材料价格表
主要材料价格表
工程名称： |  | 南阳市鸭河工区皇路店镇鸭河中学教学楼(7轴-11轴)-土建工程 | [5 empty] | 第 1 页 共 1 页
序号 | 材料编码 |  | 材料名称 | 规格.型号等特殊要求 | 单位 | 数 量 | 单 价 |  | 合 价
1 | 01010210 |  | 钢筋 | HRB400以内 φ10以内 | kg | 18814.92
2 | 01010211 |  | 钢筋 | HRB400以内 φ12~φ18 | kg | 14354.1
3 | 01010212 |  | 钢筋 | HRB400以内 φ20~φ25 | kg | 13900.025
4 | 04150121@1 |  | LC5.0轻骨料混凝土 |  | m3 | 42.7614
5 | 05030105 |  | 板方材 |  | m3 | 17.2822
6 | 07010150 |  | 面砖 | 400mm*500mm | m2 | 719.2224
7 | 07050131 |  | 地砖 | 800mm*800mm | m2 | 1198.8496
8 | 11010146@4 |  | 双扇套装平开实木门 | M1227 | 樘 | 24
9 | 11110221 |  | 塑钢推拉窗 | (含中空玻璃) | m2 | 215.6891
10 | 13030359 |  | 真石漆 |  | kg | 3540.2016
11 | 13330105@1 |  | SBS改性沥青防水卷材 | 3mm | m2 | 408.868
12 | 13330105@2 |  | SBS改性沥青防水卷材 | 4mm | m2 | 408.868
13 | 35010101 |  | 复合模板 |  | m2 | 961.8845
14 | 35030163 |  | 木支撑 |  | m3 | 5.923
15 | 80070636 |  | 膨胀玻化微珠保温浆料 |  | m3 | 37.4249
16 | 80230806 |  | 蒸压粉煤灰加气混凝土砌块 | 600*190*240 | m3 | 161.2929
17 | 80210555 |  | 预拌混凝土 | C15 | m3 | 39.9663
18 | 80210561 |  | 预拌混凝土 | C30 | m3 | 412.6136
19 | 80010543 |  | 干混抹灰砂浆 | DP M10 | m3 | 47.2925
20 | 80010751 |  | 干混地面砂浆 | DS M20 | m3 | 49.872