## 建
2024年农村饮水工程维修养护项目工程量清单
编号 | 名称 | 单位 | 数量 | 单价(元) | 合计（元） | 工时（个） | 水泥（kg） | 碎石（m3） | 砂（m3） | 块石（m3） | 钢筋（t） | 汽油（kg） | 柴油（kg） | 木材（m3） | 电
壹 | 建筑工程
一 | 阳城镇
（一） | 三岔村
（1） | 管槽土方开挖 | m3 | 360.4
（2） | 管槽土方回填压实 | m3 | 342.38
（3） | Ф40PE管（1.60MPa） | m | 120
（4） | Ф32PE管（1.60MPa） | m | 940
（5） | Ф25PE管（1.60MPa） | m | 140
（6） | 管材及管件安装费（含管件购置） | % | 10
（7） | 闸阀池(1.5×1×1m) | 座 | 1
（8） | 水源池一般土方开挖 | m3 | 132.7083
（9） | 水源池土方回填、压实 | m3 | 92.7083
（10） | C25砼边墙、梁 | m3 | 8.225
（11） | C25砼底板、顶板 | m3 | 6.4
（12） | 平面模板制、安、拆 | m2 | 81.65
（13） | 钢管支架 | m3 | 40
（14） | DN50镀锌钢管 | m | 2
（15） | DN50闸阀 | 套 | 1
（16） | 钢筋制作、安装 | t | 1.062
（17） | Φ75PVC排水管 | m | 6
（18） | 反滤土工布 | m2 | 3.2
（二） | 杜岗村
（1） | 新装电杆 | 根 | 1
（2） | JKLYJ-35电缆线 | m | 100
（3） | 更换自动控制电箱 | 个 | 1
（4） | 压力罐连接件购安 | 批 | 1
（5） | 彩钢房 | m2 | 12
（6） | C20地坪 | m3 | 2.3616
（7） | 更换水泵 | 台 | 1
① | 原水泵吊装、拆除（工日） | 个 | 1
② | QS15-91/7-7.5潜水泵（含配件） | 台 | 1
③ | 水泵安装（工日） | 个 | 2
（三） | 三关村
（1） | 更换水泵 | 台 | 1
① | 原水泵吊装、拆除（工日） | 个 | 1
② | QS15-91/7-7.5潜水泵（含配件） | 台 | 1
③ | 水泵安装（工日） | 个 | 2
（四） | 茧场村
（1） | 更换水泵 | 台 | 1
① | 原水泵吊装、拆除（工日） | 个 | 1
② | QS15-91/7-7.5潜水泵（含配件） | 台 | 1
③ | 水泵安装（工日） | 个 | 2
（五） | 后营村
（1） | 更换水泵 | 台 | 1
① | 原水泵吊装、拆除（工日） | 个 | 1
② | QS15-91/7-7.5潜水泵（含配件） | 台 | 1
③ | 水泵安装（工日） | 个 | 2
（六） | 阳城村
（1） | 购置安装消防栓（含连接管件） | 套 | 1
① | 消防栓 | 个 | 1
② | 63*50不锈钢哈弗三通 | 个 | 1
③ | 30*50cm塑胶阀门池 | 个 | 1
④ | φ50mm闸阀 | 个 | 1
⑤ | 110*63mm直变 | 个 | 1
⑥ | φ110法兰 | 套 | 1
⑦ | 63*50mm外直 | 个 | 1
⑧ | φ110mmPE管 | m | 0.5
⑨ | φ63mmPE管 | m | 5
⑩ | φ50mmPE管 | m | 5
⑾ | 生胶带 | 圈 | 2
⑿ | 14*10螺丝 | 套 | 8
⒀ | C20砼包封 | m3 | 0.13
⒁ | 工日 | 个 | 2
（七） | 高崖村
（1） | 购置安装消防栓（含连接管件） | 套 | 1
① | 消防栓 | 个 | 1
② | 63*50不锈钢哈弗三通 | 个 | 1
③ | 30*50cm塑胶阀门池 | 个 | 1
④ | φ50mm闸阀 | 个 | 1
⑤ | 110*63mm直变 | 个 | 1
⑥ | φ110法兰 | 套 | 1
⑦ | 63*50mm外直 | 个 | 1
⑧ | φ110mmPE管 | m | 0.5
⑨ | φ63mmPE管 | m | 5
⑩ | φ50mmPE管 | m | 5
⑾ | 生胶带 | 圈 | 2
⑿ | 14*10螺丝 | 套 | 8
⒀ | C20砼包封 | m3 | 0.13
⒁ | 工日 | 个 | 2
二 | 田关镇
（一） | 曹楼村
（1） | 更换自动控制电箱 | 个 | 1
（2） | 更换水泵 | 台 | 1
① | 原水泵吊装、拆除（工日） | 个 | 1
② | QS15-91/7-7.5潜水泵（含配件） | 台 | 1
③ | 水泵安装（工日） | 个 | 2
（3） | 消毒柜购安 | 台 | 1
（4） | 购置安装消防栓（含连接管件） | 套 | 1
① | 消防栓 | 个 | 1
② | 63*50不锈钢哈弗三通 | 个 | 1
③ | 30*50cm塑胶阀门池 | 个 | 1
④ | φ50mm闸阀 | 个 | 1
⑤ | 110*63mm直变 | 个 | 1
⑥ | φ110法兰 | 套 | 1
⑦ | 63*50mm外直 | 个 | 1
⑧ | φ110mmPE管 | m | 0.5
⑨ | φ63mmPE管 | m | 5
⑩ | φ50mmPE管 | m | 5
⑾ | 生胶带 | 圈 | 2
⑿ | 14*10螺丝 | 套 | 8
⒀ | C20砼包封 | m3 | 0.13
⒁ | 工日 | 个 | 2
（二） | 王营村
（1） | 管槽土方开挖 | m3 | 44.2
（2） | 管槽土方回填压实 | m3 | 41.99
（3） | Ф32PE管（1.60MPa） | m | 130
（4） | 管材及管件安装费（含管件购置） | % | 10
（5） | DN40镀锌钢管购安 | m | 55
（6） | 购置安装消防栓（含连接管件） | 套 | 1
① | 消防栓 | 个 | 1
② | 63*50不锈钢哈弗三通 | 个 | 1
③ | 30*50cm塑胶阀门池 | 个 | 1
④ | φ50mm闸阀 | 个 | 1
⑤ | 110*63mm直变 | 个 | 1
⑥ | φ110法兰 | 套 | 1
⑦ | 63*50mm外直 | 个 | 1
⑧ | φ110mmPE管 | m | 0.5
⑨ | φ63mmPE管 | m | 5
⑩ | φ50mmPE管 | m | 5
⑾ | 生胶带 | 圈 | 2
⑿ | 14*10螺丝 | 套 | 8
⒀ | C20砼包封 | m3 | 0.13
⒁ | 工日 | 个 | 2
（三） | 谢家庄村
（1） | 水泵维修（含拆除、修理、安装） | 台 | 1
① | 原水泵吊装、拆除（工日） | 个 | 1
② | 维修（缠线圈） | 个 | 1
③ | 水泵安装（工日） | 个 | 1
（四） | 卫关村
1 | 丁家组
（1） | 管槽土方开挖 | m3 | 34
（2） | 管槽土方回填压实 | m3 | 32.3
（3） | Ф40PE管（1.60MPa） | m | 100
（4） | 管材及管件安装费（含管件购置） | % | 10
（5） | JKLYJ-35电缆线 | m | 80
（6） | 新装电杆 | 个 | 1
（7） | 更换自动控制电箱 | 个 | 1
2 | 大张组
（1） | 新装电杆 | 个 | 1
（2） | JKLYJ-35电缆线 | m | 120
（3） | 购置安装消防栓（含连接管件） | 套 | 1
① | 消防栓 | 个 | 1
② | 63*50不锈钢哈弗三通 | 个 | 1
③ | 30*50cm塑胶阀门池 | 个 | 1
④ | φ50mm闸阀 | 个 | 1
⑤ | 110*63mm直变 | 个 | 1
⑥ | φ110法兰 | 套 | 1
⑦ | 63*50mm外直 | 个 | 1
⑧ | φ110mmPE管 | m | 0.5
⑨ | φ63mmPE管 | m | 5
⑩ | φ50mmPE管 | m | 5
⑾ | 生胶带 | 圈 | 2
⑿ | 14*10螺丝 | 套 | 8
⒀ | C20砼包封 | m3 | 0.13
⒁ | 工日 | 个 | 2
（五） | 王坡头村
1 | 后沟组
（1） | 管槽土方开挖 | m3 | 333.2
（2） | 管槽土方回填压实 | m3 | 316.54
（3） | Ф50PE管（1.25MPa） | m | 200
（4） | Ф40PE管（1.60MPa） | m | 250
（5） | Ф32PE管（1.60MPa） | m | 530
（6） | Ф25PE管（1.60MPa） | m | 140
（7） | 管材及管件安装费（含管件购置） | % | 10
（8） | 砼路面拆除 | m | 7
（9） | C25砼路面恢复 | m2 | 2.1
2 | 谢沟组
（1） | 更换水泵 | 台 | 1
① | 原水泵吊装、拆除（工日） | 个 | 1
② | QS15-91/7-7.5潜水泵（含配件） | 台 | 1
③ | 水泵安装（工日） | 个 | 2
（六） | 小峪村
（1） | 管槽土方开挖 | m3 | 129.2
（2） | 管槽土方回填压实 | m3 | 122.74
（3） | Ф50PE管（1.25MPa） | m | 380
（4） | 管材及管件安装费（含管件购置） | % | 10
（5） | 更换3*6mm2铜芯电缆线 | m | 380
（6） | 购置安装消防栓（含连接管件） | 套 | 1
① | 消防栓 | 个 | 1
② | 63*50不锈钢哈弗三通 | 个 | 1
③ | 30*50cm塑胶阀门池 | 个 | 1
④ | φ50mm闸阀 | 个 | 1
⑤ | 110*63mm直变 | 个 | 1
⑥ | φ110法兰 | 套 | 1
⑦ | 63*50mm外直 | 个 | 1
⑧ | φ110mmPE管 | m | 0.5
⑨ | φ63mmPE管 | m | 5
⑩ | φ50mmPE管 | m | 5
⑾ | 生胶带 | 圈 | 2
⑿ | 14*10螺丝 | 套 | 8
⒀ | C20砼包封 | m3 | 0.13
⒁ | 工日 | 个 | 2
（七） | 别沟村
（1） | 更换自动控制电箱 | 个 | 1
（2） | 购置安装消防栓（含连接管件） | 套 | 1
① | 消防栓 | 个 | 1
② | 63*50不锈钢哈弗三通 | 个 | 1
③ | 30*50cm塑胶阀门池 | 个 | 1
④ | φ50mm闸阀 | 个 | 1
⑤ | 110*63mm直变 | 个 | 1
⑥ | φ110法兰 | 套 | 1
⑦ | 63*50mm外直 | 个 | 1
⑧ | φ110mmPE管 | m | 0.5
⑨ | φ63mmPE管 | m | 5
⑩ | φ50mmPE管 | m | 5
⑾ | 生胶带 | 圈 | 2
⑿ | 14*10螺丝 | 套 | 8
⒀ | C20砼包封 | m3 | 0.13
⒁ | 工日 | 个 | 2
（八） | 田关村
（1） | 购置安装消防栓（含连接管件） | 套 | 1
① | 消防栓 | 个 | 1
② | 63*50不锈钢哈弗三通 | 个 | 1
③ | 30*50cm塑胶阀门池 | 个 | 1
④ | φ50mm闸阀 | 个 | 1
⑤ | 110*63mm直变 | 个 | 1
⑥ | φ110法兰 | 套 | 1
⑦ | 63*50mm外直 | 个 | 1
⑧ | φ110mmPE管 | m | 0.5
⑨ | φ63mmPE管 | m | 5
⑩ | φ50mmPE管 | m | 5
⑾ | 生胶带 | 圈 | 2
⑿ | 14*10螺丝 | 套 | 8
⒀ | C20砼包封 | m3 | 0.13
⒁ | 工日 | 个 | 2
（九） | 杜营村
（1） | 购置安装消防栓（含连接管件） | 套 | 1
① | 消防栓 | 个 | 1
② | 63*50不锈钢哈弗三通 | 个 | 1
③ | 30*50cm塑胶阀门池 | 个 | 1
④ | φ50mm闸阀 | 个 | 1
⑤ | 110*63mm直变 | 个 | 1
⑥ | φ110法兰 | 套 | 1
⑦ | 63*50mm外直 | 个 | 1
⑧ | φ110mmPE管 | m | 0.5
⑨ | φ63mmPE管 | m | 5
⑩ | φ50mmPE管 | m | 5
⑾ | 生胶带 | 圈 | 2
⑿ | 14*10螺丝 | 套 | 8
⒀ | C20砼包封 | m3 | 0.13
⒁ | 工日 | 个 | 2
（十） | 靳沟村
（1） | 购置安装消防栓（含连接管件） | 套 | 1
① | 消防栓 | 个 | 1
② | 63*50不锈钢哈弗三通 | 个 | 1
③ | 30*50cm塑胶阀门池 | 个 | 1
④ | φ50mm闸阀 | 个 | 1
⑤ | 110*63mm直变 | 个 | 1
⑥ | φ110法兰 | 套 | 1
⑦ | 63*50mm外直 | 个 | 1
⑧ | φ110mmPE管 | m | 0.5
⑨ | φ63mmPE管 | m | 5
⑩ | φ50mmPE管 | m | 5
⑾ | 生胶带 | 圈 | 2
⑿ | 14*10螺丝 | 套 | 8
⒀ | C20砼包封 | m3 | 0.13
⒁ | 工日 | 个 | 2
（十一） | 河上村
（1） | 购置安装消防栓（含连接管件） | 套 | 1
① | 消防栓 | 个 | 1
② | 63*50不锈钢哈弗三通 | 个 | 1
③ | 30*50cm塑胶阀门池 | 个 | 1
④ | φ50mm闸阀 | 个 | 1
⑤ | 110*63mm直变 | 个 | 1
⑥ | φ110法兰 | 套 | 1
⑦ | 63*50mm外直 | 个 | 1
⑧ | φ110mmPE管 | m | 0.5
⑨ | φ63mmPE管 | m | 5
⑩ | φ50mmPE管 | m | 5
⑾ | 生胶带 | 圈 | 2
⑿ | 14*10螺丝 | 套 | 8
⒀ | C20砼包封 | m3 | 0.13
⒁ | 工日 | 个 | 2
三 | 太平镇
（一） | 黄石庵村
（1） | 管槽土方开挖 | m3 | 102
（2） | 管槽土方回填压实 | m3 | 96.9
（3） | Ф63PE管（1.25MPa） | m | 150
（4） | Ф40PE管（1.60MPa） | m | 150
（5） | 管材及管件安装费（含管件购置） | % | 10
（二） | 细辛村
（1） | 管槽土方开挖 | m3 | 1088
（2） | 管槽土方回填压实 | m3 | 1033.6
（3） | Ф50PE管（1.25MPa） | m | 700
（4） | Ф40PE管（1.60MPa） | m | 1450
（5） | Ф32PE管（1.60MPa） | m | 1050
（6） | 管材及管件安装费（含管件购置） | % | 10
（7） | 调蓄池一般土方开挖 | m3 | 132.7083
（8） | 调蓄池土方回填、压实 | m3 | 92.7083
（9） | C25砼边墙、梁 | m3 | 8.225
（10） | C25砼底板、顶板 | m3 | 6.4
（11） | 平面模板制、安、拆 | m2 | 81.65
（12） | 钢管支架 | m3 | 40
（13） | DN50镀锌钢管 | m | 2
（14） | DN50闸阀 | 套 | 1
（15） | 钢筋制作、安装 | t | 1.062
（16） | Φ75PVC排水管 | m | 6
（17） | 反滤土工布 | m2 | 3.2
（三） | 松树门村
1 | 十里沟组
（1） | 管槽土方开挖 | m3 | 578
（2） | 管槽土方回填压实 | m3 | 549.1
（3） | Ф32PE管（1.60MPa） | m | 1700
（4） | 管材及管件安装费（含管件购置） | % | 10
（5） | 水源池一般土方开挖 | m3 | 132.7083
（6） | 水源池土方回填、压实 | m3 | 92.7083
（7） | C25砼边墙、梁 | m3 | 8.225
（8） | C25砼底板、顶板 | m3 | 6.4
（9） | 平面模板制、安、拆 | m2 | 81.65
（10） | 钢管支架 | m3 | 40
（11） | DN50镀锌钢管 | m | 2
（12） | DN50闸阀 | 套 | 1
（13） | 钢筋制作、安装 | t | 1.062
（14） | Φ75PVC排水管 | m | 6
（15） | 反滤土工布 | m2 | 3.2
2 | 大块地组
（1） | 管槽土方开挖 | m3 | 476
（2） | 管槽土方回填压实 | m3 | 452.2
（3） | Ф40PE管（1.60MPa） | m | 1400
（4） | 管材及管件安装费（含管件购置） | % | 10
（四） | 鱼库村
（1） | 管槽土方开挖 | m3 | 1754.4
（2） | 管槽土方回填压实 | m3 | 1666.68
（3） | Ф50PE管（1.25MPa） | m | 5160
（4） | 管材及管件安装费（含管件购置） | % | 10
（五） | 银寺沟村
（1） | 管槽土方开挖 | m3 | 1054
（2） | 管槽土方回填压实 | m3 | 1001.3
（3） | Ф32PE管（1.60MPa） | m | 3100
（4） | 管材及管件安装费（含管件购置） | % | 10
（5） | 维修水源池 | 处 | 1
（六） | 下河村
1 | 河东组
（1） | 管槽土方开挖 | m3 | 442
（2） | 管槽土方回填压实 | m3 | 419.9
（3） | Ф32PE管（1.60MPa） | m | 1300
（4） | 管材及管件安装费（含管件购置） | % | 10
2 | 河西组
（1） | 管槽土方开挖 | m3 | 170
（2） | 管槽土方回填压实 | m3 | 161.5
（3） | Ф32PE管（1.60MPa） | m | 500
（4） | 管材及管件安装费（含管件购置） | % | 10
四 | 二郎坪镇
（一） | 草湖峪村
（1） | 管槽土方开挖 | m3 | 782
（2） | 管槽土方回填压实 | m3 | 742.9
（3） | Ф32PE管（1.60MPa） | m | 2300
（4） | 管材及管件安装费（含管件购置） | % | 10
（5） | 维修水源池 | 处 | 1
五 | 桑坪镇
（一） | 牛毛坪村
1 | 王庄组、牛毛坪组
（1） | 管槽土方开挖 | m3 | 841.5
（2） | 管槽土方回填压实 | m3 | 799.425
（3） | Ф40PE管（1.60MPa） | m | 1035
（4） | Ф32PE管（1.60MPa） | m | 440
（5） | Ф25PE管（1.60MPa） | m | 1000
（6） | 管材及管件安装费（含管件购置） | % | 10
2 | 河东组
（1） | 管槽土方开挖 | m3 | 268.6
（2） | 管槽土方回填压实 | m3 | 255.17
（3） | Ф32PE管（1.60MPa） | m | 590
（4） | Ф25PE管（1.60MPa） | m | 200
（5） | 管材及管件安装费（含管件购置） | % | 10
3 | 阳坡组
（1） | 管槽土方开挖 | m3 | 727.94
（2） | 管槽土方回填压实 | m3 | 691.543
（3） | Ф40PE管（1.60MPa） | m | 1236
（4） | Ф32PE管（1.60MPa） | m | 200
（5） | Ф25PE管（1.60MPa） | m | 705
（6） | 管材及管件安装费（含管件购置） | % | 10
（二） | 张庄村
1 | 龙上组
（1） | 管槽土方开挖 | m3 | 272
（2） | 管槽土方回填压实 | m3 | 258.4
（3） | Ф25PE管（1.60MPa） | m | 800
（4） | 管材及管件安装费（含管件购置） | % | 10
2 | 龙上组
（1） | 管槽土方开挖 | m3 | 170
（2） | 管槽土方回填压实 | m3 | 161.5
（3） | Ф25PE管（1.60MPa） | m | 500
（4） | 管材及管件安装费（含管件购置） | % | 10
3 | 龙下组
（1） | 管槽土方开挖 | m3 | 442
（2） | 管槽土方回填压实 | m3 | 419.9
（3） | Ф32PE管（1.60MPa） | m | 900
（4） | Ф25PE管（1.60MPa） | m | 400
（5） | 管材及管件安装费（含管件购置） | % | 10
4 | 杨树组
（1） | 管槽土方开挖 | m3 | 557.6
（2） | 管槽土方回填压实 | m3 | 529.72
（3） | Ф50PE管（1.25MPa） | m | 1200
（4） | Ф32PE管（1.60MPa） | m | 440
（5） | Ф25PE管（1.60MPa） | m | 300
（6） | 管材及管件安装费（含管件购置） | % | 10
（三） | 岭岗村
（1） | 管槽土方开挖 | m3 | 476
（2） | 管槽土方回填压实 | m3 | 452.2
（3） | Ф40PE管（1.60MPa） | m | 1400
（4） | 管材及管件安装费（含管件购置） | % | 10
（四） | 桑坪村
1 | 桑坪集镇
（1） | 管槽土方开挖 | m3 | 432
（2） | 管槽土方回填压实 | m3 | 410.4
（3） | Ф110PE管（1.0MPa） | m | 300
（4） | Ф63PE管（1.25MPa） | m | 100
（5） | Ф32PE管（1.60MPa） | m | 800
（6） | 管材及管件安装费（含管件购置） | % | 10
（7） | 砼路面拆除 | m | 800
（8） | C25砼路面恢复 | m2 | 240
2 | 土地岭组
（1） | 管槽土方开挖 | m3 | 423.3
（2） | 管槽土方回填压实 | m3 | 402.135
（3） | Ф40PE管（1.60MPa） | m | 1245
（4） | 管材及管件安装费（含管件购置） | % | 10
（五） | 珠宝沟村
（1） | 管槽土方开挖 | m3 | 544
（2） | 管槽土方回填压实 | m3 | 516.8
（3） | Ф40PE管（1.60MPa） | m | 1200
（4） | Ф25PE管（1.60MPa） | m | 400
（5） | 管材及管件安装费（含管件购置） | % | 10
（六） | 白土曼村
1 | 龙王庙组
（1） | 管槽土方开挖 | m3 | 340
（2） | 管槽土方回填压实 | m3 | 323
（3） | Ф25PE管（1.60MPa） | m | 1000
（4） | 管材及管件安装费（含管件购置） | % | 10
2 | 白土墁组
（1） | 管槽土方开挖 | m3 | 170
（2） | 管槽土方回填压实 | m3 | 161.5
（3） | Ф25PE管（1.60MPa） | m | 500
（4） | 管材及管件安装费（含管件购置） | % | 10
六 | 米坪镇
（一） | 康庄村
1 | 李庄组
（1） | 管槽土方开挖 | m3 | 153
（2） | 管槽土方回填压实 | m3 | 145.35
（3） | Ф32PE管（1.60MPa） | m | 250
（4） | Ф25PE管（1.60MPa） | m | 200
（5） | 管材及管件安装费（含管件购置） | % | 10
2 | 黄土盖组
（1） | 管槽土方开挖 | m3 | 51
（2） | 管槽土方回填压实 | m3 | 48.45
（3） | Ф25PE管（1.60MPa） | m | 150
（4） | 管材及管件安装费（含管件购置） | % | 10
（二） | 羊沟村
（1） | 增加增压泵 | 台 | 1
七 | 军马河镇
（一） | 军马河村
（1） | 管槽土方开挖 | m3 | 782
（2） | 管槽土方回填压实 | m3 | 742.9
（3） | Ф40PE管（1.60MPa） | m | 1100
（4） | Ф25PE管（1.60MPa） | m | 1200
（5） | 管材及管件安装费（含管件购置） | % | 10
（二） | 白果村
（1） | 管槽土方开挖 | m3 | 404.6
（2） | 管槽土方回填压实 | m3 | 384.37
（3） | Ф32PE管（1.60MPa） | m | 790
（4） | Ф25PE管（1.60MPa） | m | 400
（5） | 管材及管件安装费（含管件购置） | % | 10
（6） | 维修水源池 | 处 | 1
（三） | 鱼库村
（1） | 管槽土方开挖 | m3 | 525.64
（2） | 管槽土方回填压实 | m3 | 499.358
（3） | Ф50PE管（1.25MPa） | m | 1146
（4） | Ф25PE管（1.60MPa） | m | 400
（5） | 管材及管件安装费（含管件购置） | % | 10
（6） | 砼路面拆除 | m | 1000
（7） | C25砼路面恢复 | m2 | 300
（8） | 更换水泵 | 台 | 1
① | 原水泵吊装、拆除（工日） | 个 | 1
② | QS15-91/7-7.5潜水泵（含配件） | 台 | 1
③ | 水泵安装（工日） | 个 | 2
（四） | 后河村
（1） | 购置安装消防栓（含连接管件） | 套 | 1
① | 消防栓 | 个 | 1
② | 63*50不锈钢哈弗三通 | 个 | 1
③ | 30*50cm塑胶阀门池 | 个 | 1
④ | φ50mm闸阀 | 个 | 1
⑤ | 110*63mm直变 | 个 | 1
⑥ | φ110法兰 | 套 | 1
⑦ | 63*50mm外直 | 个 | 1
⑧ | φ110mmPE管 | m | 0.5
⑨ | φ63mmPE管 | m | 5
⑩ | φ50mmPE管 | m | 5
⑾ | 生胶带 | 圈 | 2
⑿ | 14*10螺丝 | 套 | 8
⒀ | C20砼包封 | m3 | 0.13
⒁ | 工日 | 个 | 2
（五） | 长探河村
（1） | 购置安装消防栓（含连接管件） | 套 | 1
① | 消防栓 | 个 | 1
② | 63*50不锈钢哈弗三通 | 个 | 1
③ | 30*50cm塑胶阀门池 | 个 | 1
④ | φ50mm闸阀 | 个 | 1
⑤ | 110*63mm直变 | 个 | 1
⑥ | φ110法兰 | 套 | 1
⑦ | 63*50mm外直 | 个 | 1
⑧ | φ110mmPE管 | m | 0.5
⑨ | φ63mmPE管 | m | 5
⑩ | φ50mmPE管 | m | 5
⑾ | 生胶带 | 圈 | 2
⑿ | 14*10螺丝 | 套 | 8
⒀ | C20砼包封 | m3 | 0.13
⒁ | 工日 | 个 | 2
八 | 五里桥镇
（一） | 天宝村
（1） | 管槽土方开挖 | m3 | 486.2
（2） | 管槽土方回填压实 | m3 | 461.89
（3） | Ф40PE管（1.60MPa） | m | 450
（4） | Ф32PE管（1.60MPa） | m | 480
（5） | Ф25PE管（1.60MPa） | m | 500
（6） | 管材及管件安装费（含管件购置） | % | 10
（7） | 调蓄池一般土方开挖 | m3 | 72.6667
（8） | 调蓄池土方回填、压实 | m3 | 54.6667
（9） | C25砼边墙、梁 | m3 | 4.6625
（10） | C25砼底板、顶板 | m3 | 3.6
（11） | 平面模板制、安、拆 | m2 | 46.25
（12） | 钢管支架 | m3 | 40
（13） | DN50镀锌钢管 | m | 2
（14） | DN50闸阀 | 套 | 1
（15） | 钢筋制作、安装 | t | 0.655
（16） | Φ75PVC排水管 | m | 3.6
（17） | 反滤土工布 | m2 | 1.92
（18） | 更换水泵 | 台 | 1
① | 原水泵吊装、拆除（工日） | 个 | 1
② | QS15-91/7-7.5潜水泵（含配件） | 台 | 1
③ | 水泵安装（工日） | 个 | 2
（二） | 黄狮村
（1） | 20t压力罐除锈刷漆 | 台 | 1
（2） | 彩钢棚 | m2 | 32
（3） | 水泵维修（含拆除、修理、安装） | 台 | 1
① | 原水泵吊装、拆除（工日） | 个 | 1
② | 维修（缠线圈） | 个 | 1
③ | 水泵安装（工日） | 个 | 1
（4） | 局部管道漏水维修 | 处 | 11
（三） | 杨岗村
（1） | 管槽土方开挖 | m3 | 442
（2） | 管槽土方回填压实 | m3 | 419.9
（3） | Ф50PE管（1.25MPa） | m | 1300
（4） | 管材及管件安装费（含管件购置） | % | 10
（5） | 更换水泵 | 台 | 1
（6） | 更换3*6mm2铜芯电缆线 | m | 170
（7） | Ф40PPR管 | m | 170
（8） | 购置安装消防栓（含连接管件） | 套 | 1
① | 消防栓 | 个 | 1
② | 63*50不锈钢哈弗三通 | 个 | 1
③ | 30*50cm塑胶阀门池 | 个 | 1
④ | φ50mm闸阀 | 个 | 1
⑤ | 110*63mm直变 | 个 | 1
⑥ | φ110法兰 | 套 | 1
⑦ | 63*50mm外直 | 个 | 1
⑧ | φ110mmPE管 | m | 0.5
⑨ | φ63mmPE管 | m | 5
⑩ | φ50mmPE管 | m | 5
⑾ | 生胶带 | 圈 | 2
⑿ | 14*10螺丝 | 套 | 8
⒀ | C20砼包封 | m3 | 0.13
⒁ | 工日 | 个 | 2
（四） | 稻田沟村
（1） | 购置安装消防栓（含连接管件） | 套 | 1
① | 消防栓 | 个 | 1
② | 63*50不锈钢哈弗三通 | 个 | 1
③ | 30*50cm塑胶阀门池 | 个 | 1
④ | φ50mm闸阀 | 个 | 1
⑤ | 110*63mm直变 | 个 | 1
⑥ | φ110法兰 | 套 | 1
⑦ | 63*50mm外直 | 个 | 1
⑧ | φ110mmPE管 | m | 0.5
⑨ | φ63mmPE管 | m | 5
⑩ | φ50mmPE管 | m | 5
⑾ | 生胶带 | 圈 | 2
⑿ | 14*10螺丝 | 套 | 8
⒀ | C20砼包封 | m3 | 0.13
⒁ | 工日 | 个 | 2
（五） | 白河湾村
（1） | 购置安装消防栓（含连接管件） | 套 | 1
① | 消防栓 | 个 | 1
② | 63*50不锈钢哈弗三通 | 个 | 1
③ | 30*50cm塑胶阀门池 | 个 | 1
④ | φ50mm闸阀 | 个 | 1
⑤ | 110*63mm直变 | 个 | 1
⑥ | φ110法兰 | 套 | 1
⑦ | 63*50mm外直 | 个 | 1
⑧ | φ110mmPE管 | m | 0.5
⑨ | φ63mmPE管 | m | 5
⑩ | φ50mmPE管 | m | 5
⑾ | 生胶带 | 圈 | 2
⑿ | 14*10螺丝 | 套 | 8
⒀ | C20砼包封 | m3 | 0.13
⒁ | 工日 | 个 | 2
九 | 石界河镇
（一） | 烟镇村
（1） | 管槽土方开挖 | m3 | 119
（2） | 管槽土方回填压实 | m3 | 113.05
（3） | Ф50PE管（1.25MPa） | m | 350
（4） | 管材及管件安装费（含管件购置） | % | 10
（5） | 维修水源池 | 处 | 1
（二） | 核桃坪村
（1） | 管槽土方开挖 | m3 | 850
（2） | 管槽土方回填压实 | m3 | 807.5
（3） | Ф40PE管（1.60MPa） | m | 2500
（4） | 管材及管件安装费（含管件购置） | % | 10
（三） | 大坪村
（1） | 管槽土方开挖 | m3 | 510
（2） | 管槽土方回填压实 | m3 | 484.5
（3） | Ф50PE管（1.25MPa） | m | 1300
（4） | Ф40PE管（1.60MPa） | m | 200
（5） | 管材及管件安装费（含管件购置） | % | 10
（6） | 维修水源池 | 处 | 1
（四） | 杨坟村
（1） | 一般土方开挖 | m3 | 75
（2） | 土方回填、压实 | m3 | 15
（3） | C20砼防渗墙 | m3 | 14.4
（4） | M7.5浆砌石坝 | m3 | 52
（5） | 平面模板制、安、拆 | m2 | 28
（五） | 石界河村
（1） | 管槽土方开挖 | m3 | 375.2
（2） | 管槽土方回填压实 | m3 | 356.44
（3） | Ф110PE管（1.0MPa） | m | 673
（4） | Ф75PE管（1.0MPa） | m | 265
（5） | 管材及管件安装费（含管件购置） | % | 10
（6） | 砼路面拆除 | m | 865
（7） | C25砼路面恢复 | m2 | 259.5
（8） | 透水砖拆除、铺设 | m | 600
（六） | 走马坪村
（1） | 管槽土方开挖 | m3 | 54.4
（2） | 管槽土方回填压实 | m3 | 51.68
（3） | Ф50PE管（1.25MPa） | m | 160
（4） | 管材及管件安装费（含管件购置） | % | 10
（5） | 换2T压力罐 | 台 | 1
（6） | 更换水泵 | 台 | 1
① | 原水泵吊装、拆除（工日） | 个 | 1
② | QS15-91/7-7.5潜水泵（含配件） | 台 | 1
③ | 水泵安装（工日） | 个 | 2
（7） | 更换自动控制电箱 | 个 | 1
（8） | 更换3*6mm2铜芯电缆线 | m | 30
十 | 丁河镇
（一） | 邪地村
（1） | 管槽土方开挖 | m3 | 28
（2） | 管槽土方回填压实 | m3 | 26.6
（3） | Ф75PE管（1.0MPa） | m | 70
（4） | 管材及管件安装费（含管件购置） | % | 10
（5） | DN65钢管 | m | 8
（6） | JKLYJ-35电缆线 | m | 400
（7） | 更换自动控制电箱 | 个 | 1
（8） | 更换水泵 | 台 | 1
① | 原水泵吊装、拆除（工日） | 个 | 1
② | QS15-91/7-7.5潜水泵（含配件） | 台 | 1
③ | 水泵安装（工日） | 个 | 2
（9） | 消毒柜购安 | 台 | 1
（10） | 购置安装消防栓（含连接管件） | 套 | 1
① | 消防栓 | 个 | 1
② | 63*50不锈钢哈弗三通 | 个 | 1
③ | 30*50cm塑胶阀门池 | 个 | 1
④ | φ50mm闸阀 | 个 | 1
⑤ | 110*63mm直变 | 个 | 1
⑥ | φ110法兰 | 套 | 1
⑦ | 63*50mm外直 | 个 | 1
⑧ | φ110mmPE管 | m | 0.5
⑨ | φ63mmPE管 | m | 5
⑩ | φ50mmPE管 | m | 5
⑾ | 生胶带 | 圈 | 2
⑿ | 14*10螺丝 | 套 | 8
⒀ | C20砼包封 | m3 | 0.13
⒁ | 工日 | 个 | 3
（二） | 北峪村
（1） | 管槽土方开挖 | m3 | 316.64
（2） | 管槽土方回填压实 | m3 | 300.808
（3） | Ф63PE管（1.25MPa） | m | 200
（4） | Ф32PE管（1.60MPa） | m | 296
（5） | Ф25PE管（1.60MPa） | m | 400
（6） | 管材及管件安装费（含管件购置） | % | 10
（7） | 砼路面拆除 | m | 117
（8） | C25砼路面恢复 | m2 | 35.1
（9） | 砼护管 | m | 80
（三） | 宣沟村
（1） | 购置安装消防栓（含连接管件） | 套 | 1
① | 消防栓 | 个 | 1
② | 63*50不锈钢哈弗三通 | 个 | 1
③ | 30*50cm塑胶阀门池 | 个 | 1
④ | φ50mm闸阀 | 个 | 1
⑤ | 110*63mm直变 | 个 | 1
⑥ | φ110法兰 | 套 | 1
⑦ | 63*50mm外直 | 个 | 1
⑧ | φ110mmPE管 | m | 0.5
⑨ | φ63mmPE管 | m | 5
⑩ | φ50mmPE管 | m | 5
⑾ | 生胶带 | 圈 | 2
⑿ | 14*10螺丝 | 套 | 8
⒀ | C20砼包封 | m3 | 0.13
⒁ | 工日 | 个 | 2
（四） | 简村
（1） | 购置安装消防栓（含连接管件） | 套 | 1
① | 消防栓 | 个 | 1
② | 63*50不锈钢哈弗三通 | 个 | 1
③ | 30*50cm塑胶阀门池 | 个 | 1
④ | φ50mm闸阀 | 个 | 1
⑤ | 110*63mm直变 | 个 | 1
⑥ | φ110法兰 | 套 | 1
⑦ | 63*50mm外直 | 个 | 1
⑧ | φ110mmPE管 | m | 0.5
⑨ | φ63mmPE管 | m | 5
⑩ | φ50mmPE管 | m | 5
⑾ | 生胶带 | 圈 | 2
⑿ | 14*10螺丝 | 套 | 8
⒀ | C20砼包封 | m3 | 0.13
⒁ | 工日 | 个 | 2
（五） | 茶峪村
（1） | 购置安装消防栓（含连接管件） | 套 | 1
① | 消防栓 | 个 | 1
② | 63*50不锈钢哈弗三通 | 个 | 1
③ | 30*50cm塑胶阀门池 | 个 | 1
④ | φ50mm闸阀 | 个 | 1
⑤ | 110*63mm直变 | 个 | 1
⑥ | φ110法兰 | 套 | 1
⑦ | 63*50mm外直 | 个 | 1
⑧ | φ110mmPE管 | m | 0.5
⑨ | φ63mmPE管 | m | 5
⑩ | φ50mmPE管 | m | 5
⑾ | 生胶带 | 圈 | 2
⑿ | 14*10螺丝 | 套 | 8
⒀ | C20砼包封 | m3 | 0.13
⒁ | 工日 | 个 | 2
（六） | 丁河村
（1） | 购置安装消防栓（含连接管件） | 套 | 1
① | 消防栓 | 个 | 1
② | 63*50不锈钢哈弗三通 | 个 | 1
③ | 30*50cm塑胶阀门池 | 个 | 1
④ | φ50mm闸阀 | 个 | 1
⑤ | 110*63mm直变 | 个 | 1
⑥ | φ110法兰 | 套 | 1
⑦ | 63*50mm外直 | 个 | 1
⑧ | φ110mmPE管 | m | 0.5
⑨ | φ63mmPE管 | m | 5
⑩ | φ50mmPE管 | m | 5
⑾ | 生胶带 | 圈 | 2
⑿ | 14*10螺丝 | 套 | 8
⒀ | C20砼包封 | m3 | 0.13
⒁ | 工日 | 个 | 2
十一 | 重阳镇
（一） | 西营村
（1） | 10t压力罐除锈刷漆 | 台 | 1
（2） | 彩钢棚 | m2 | 27
（二） | 白龙村
（1） | 管槽土方开挖 | m3 | 306
（2） | 管槽土方回填压实 | m3 | 290.7
（3） | Ф25PE管（1.60MPa） | m | 900
（三） | 杜岗村
（1） | 购置安装消防栓（含连接管件） | 套 | 1
① | 消防栓 | 个 | 1
② | 63*50不锈钢哈弗三通 | 个 | 1
③ | 30*50cm塑胶阀门池 | 个 | 1
④ | φ50mm闸阀 | 个 | 1
⑤ | 110*63mm直变 | 个 | 1
⑥ | φ110法兰 | 套 | 1
⑦ | 63*50mm外直 | 个 | 1
⑧ | φ110mmPE管 | m | 0.5
⑨ | φ63mmPE管 | m | 5
⑩ | φ50mmPE管 | m | 5
⑾ | 生胶带 | 圈 | 2
⑿ | 14*10螺丝 | 套 | 8
⒀ | C20砼包封 | m3 | 0.13
⒁ | 工日 | 个 | 2
（四） | 重阳村
（1） | 购置安装消防栓（含连接管件） | 套 | 1
① | 消防栓 | 个 | 1
② | 63*50不锈钢哈弗三通 | 个 | 1
③ | 30*50cm塑胶阀门池 | 个 | 1
④ | φ50mm闸阀 | 个 | 1
⑤ | 110*63mm直变 | 个 | 1
⑥ | φ110法兰 | 套 | 1
⑦ | 63*50mm外直 | 个 | 1
⑧ | φ110mmPE管 | m | 0.5
⑨ | φ63mmPE管 | m | 5
⑩ | φ50mmPE管 | m | 5
⑾ | 生胶带 | 圈 | 2
⑿ | 14*10螺丝 | 套 | 8
⒀ | C20砼包封 | m3 | 0.13
⒁ | 工日 | 个 | 2
十二 | 回车镇
（一） | 毛河村
（1） | 管槽土方开挖 | m3 | 238
（2） | 管槽土方回填压实 | m3 | 226.1
（3） | Ф40PE管（1.60MPa） | m | 700
（4） | 管材及管件安装费（含管件购置） | % | 10
（5） | 维修水源池 | 处 | 1
（二） | 黑虎庙村
（1） | 管槽土方开挖 | m3 | 47.6
（2） | 管槽土方回填压实 | m3 | 45.22
（3） | Ф50PE管（1.25MPa） | m | 140
（4） | 管材及管件安装费（含管件购置） | % | 10
（5） | 砼路面拆除 | m | 120
（6） | C25砼路面恢复 | m2 | 36
（三） | 石梯村
（1） | 管槽土方开挖 | m3 | 220
（2） | 管槽土方回填压实 | m3 | 209
（3） | Ф63PE管（1.25MPa） | m | 550
（4） | 管材及管件安装费（含管件购置） | % | 10
（四） | 垱子岭村
（1） | 购置安装消防栓（含连接管件） | 套 | 1
① | 消防栓 | 个 | 1
② | 63*50不锈钢哈弗三通 | 个 | 1
③ | 30*50cm塑胶阀门池 | 个 | 1
④ | φ50mm闸阀 | 个 | 1
⑤ | 110*63mm直变 | 个 | 1
⑥ | φ110法兰 | 套 | 1
⑦ | 63*50mm外直 | 个 | 1
⑧ | φ110mmPE管 | m | 0.5
⑨ | φ63mmPE管 | m | 5
⑩ | φ50mmPE管 | m | 5
⑾ | 生胶带 | 圈 | 2
⑿ | 14*10螺丝 | 套 | 8
⒀ | C20砼包封 | m3 | 0.13
⒁ | 工日 | 个 | 2
（五） | 东沟村
（1） | 购置安装消防栓（含连接管件） | 套 | 1
① | 消防栓 | 个 | 1
② | 63*50不锈钢哈弗三通 | 个 | 1
③ | 30*50cm塑胶阀门池 | 个 | 1
④ | φ50mm闸阀 | 个 | 1
⑤ | 110*63mm直变 | 个 | 1
⑥ | φ110法兰 | 套 | 1
⑦ | 63*50mm外直 | 个 | 1
⑧ | φ110mmPE管 | m | 0.5
⑨ | φ63mmPE管 | m | 5
⑩ | φ50mmPE管 | m | 5
⑾ | 生胶带 | 圈 | 2
⑿ | 14*10螺丝 | 套 | 8
⒀ | C20砼包封 | m3 | 0.13
⒁ | 工日 | 个 | 2
（六） | 屈原岗村
（1） | 购置安装消防栓（含连接管件） | 套 | 1
① | 消防栓 | 个 | 1
② | 63*50不锈钢哈弗三通 | 个 | 1
③ | 30*50cm塑胶阀门池 | 个 | 1
④ | φ50mm闸阀 | 个 | 1
⑤ | 110*63mm直变 | 个 | 1
⑥ | φ110法兰 | 套 | 1
⑦ | 63*50mm外直 | 个 | 1
⑧ | φ110mmPE管 | m | 0.5
⑨ | φ63mmPE管 | m | 5
⑩ | φ50mmPE管 | m | 5
⑾ | 生胶带 | 圈 | 2
⑿ | 14*10螺丝 | 套 | 8
⒀ | C20砼包封 | m3 | 0.13
⒁ | 工日 | 个 | 2
十三 | 西坪镇
（一） | 西坪村
（1） | YJLV22-3*120+1*70电缆线 | m | 200
（2） | JKLYJ-35电缆线 | m | 500
（3） | 穿线管 | m | 700
（4） | 维修变频控制柜 | 台 | 1
（5） | 更换水泵 | 台 | 1
① | 原水泵吊装、拆除（工日） | 个 | 1
② | QS15-91/7-7.5潜水泵（含配件） | 台 | 1
③ | 水泵安装（工日） | 个 | 2
（6） | 购置安装消防栓（含连接管件） | 套 | 1
① | 消防栓 | 个 | 1
② | 63*50不锈钢哈弗三通 | 个 | 1
③ | 30*50cm塑胶阀门池 | 个 | 1
④ | φ50mm闸阀 | 个 | 1
⑤ | 110*63mm直变 | 个 | 1
⑥ | φ110法兰 | 套 | 1
⑦ | 63*50mm外直 | 个 | 1
⑧ | φ110mmPE管 | m | 0.5
⑨ | φ63mmPE管 | m | 5
⑩ | φ50mmPE管 | m | 5
⑾ | 生胶带 | 圈 | 2
⑿ | 14*10螺丝 | 套 | 8
⒀ | C20砼包封 | m3 | 0.13
⒁ | 工日 | 个 | 2
（二） | 圣后湾村
（1） | 消毒柜购安 | 台 | 1
（2） | 购置安装消防栓（含连接管件） | 套 | 1
① | 消防栓 | 个 | 1
② | 63*50不锈钢哈弗三通 | 个 | 1
③ | 30*50cm塑胶阀门池 | 个 | 1
④ | φ50mm闸阀 | 个 | 1
⑤ | 110*63mm直变 | 个 | 1
⑥ | φ110法兰 | 套 | 1
⑦ | 63*50mm外直 | 个 | 1
⑧ | φ110mmPE管 | m | 0.5
⑨ | φ63mmPE管 | m | 5
⑩ | φ50mmPE管 | m | 5
⑾ | 生胶带 | 圈 | 2
⑿ | 14*10螺丝 | 套 | 8
⒀ | C20砼包封 | m3 | 0.13
⒁ | 工日 | 个 | 2
（三） | 西岗村
（1） | 管槽土方开挖 | m3 | 391
（2） | 管槽土方回填压实 | m3 | 371.45
（3） | Ф50PE管（1.25MPa） | m | 1150
（4） | 管材及管件安装费（含管件购置） | % | 10
（5） | 购置安装消防栓（含连接管件） | 套 | 1
① | 消防栓 | 个 | 1
② | 63*50不锈钢哈弗三通 | 个 | 1
③ | 30*50cm塑胶阀门池 | 个 | 1
④ | φ50mm闸阀 | 个 | 1
⑤ | 110*63mm直变 | 个 | 1
⑥ | φ110法兰 | 套 | 1
⑦ | 63*50mm外直 | 个 | 1
⑧ | φ110mmPE管 | m | 0.5
⑨ | φ63mmPE管 | m | 5
⑩ | φ50mmPE管 | m | 5
⑾ | 生胶带 | 圈 | 2
⑿ | 14*10螺丝 | 套 | 8
⒀ | C20砼包封 | m3 | 0.13
⒁ | 工日 | 个 | 2
十四 | 双龙镇
（一） | 伏岭村
（1） | 管槽土方开挖 | m3 | 975.8
（2） | 管槽土方回填压实 | m3 | 927.01
（3） | Ф50PE管（1.25MPa） | m | 1100
（4） | Ф32PE管（1.60MPa） | m | 1770
（5） | 管材及管件安装费（含管件购置） | % | 10
（二） | 杨河村
（1） | 维修水井 | 处 | 1
（2） | 更换自动控制电箱 | 个 | 1
（3） | 更换水泵 | 台 | 1
① | 原水泵吊装、拆除（工日） | 个 | 1
② | QS15-91/7-7.5潜水泵（含配件） | 台 | 1
③ | 水泵安装（工日） | 个 | 2
（4） | 管槽土方开挖 | m3 | 88.4
（5） | 管槽土方回填压实 | m3 | 83.98
（6） | Ф40PE管（1.60MPa） | m | 260
（7） | 管材及管件安装费（含管件购置） | % | 10
（三） | 东台子村
（1） | 管槽土方开挖 | m3 | 164
（2） | 管槽土方回填压实 | m3 | 155.8
（3） | Ф63PE管（1.25MPa） | m | 410
（4） | 管材及管件安装费（含管件购置） | % | 10
（5） | JKLYJ-35电缆线 | m | 430
（四） | 小集村
（1） | 管槽土方开挖 | m3 | 1326.8
（2） | 管槽土方回填压实 | m3 | 1260.46
（3） | Ф63PE管（1.25MPa） | m | 1991
（4） | Ф50PE管（1.25MPa） | m | 830
（5） | Ф40PE管（1.60MPa） | m | 730
（6） | 管材及管件安装费（含管件购置） | % | 10
（7） | 更换5t压力罐 | 台 | 1
（8） | 砼路面拆除 | m | 250
（9） | C25砼路面恢复 | m2 | 75
（五） | 石槽村
（1） | 管槽土方开挖 | m3 | 544
（2） | 管槽土方回填压实 | m3 | 516.8
（3） | Ф32PE管（1.60MPa） | m | 1200
（4） | Ф25PE管（1.60MPa） | m | 400
（5） | 管材及管件安装费（含管件购置） | % | 10
（6） | 维修水源池 | 处 | 1
（六） | 瓦房庄村
（1） | 管槽土方开挖 | m3 | 272
（2） | 管槽土方回填压实 | m3 | 258.4
（3） | Ф32PE管（1.60MPa） | m | 800
（4） | 管材及管件安装费（含管件购置） | % | 10
十五 | 丹水镇
（一） | 丹水村
（1） | 管槽土方开挖 | m3 | 110.72
（2） | 管槽土方回填压实 | m3 | 105.184
（3） | Ф63PE管（1.25MPa） | m | 100
（4） | Ф50PE管（1.25MPa） | m | 183
（5） | Ф25PE管（1.60MPa） | m | 25
（6） | 管材及管件安装费（含管件购置） | % | 10
（7） | 砼路面拆除 | m | 201
（8） | C25砼路面恢复 | m2 | 60.3
（9） | 购置安装消防栓（含连接管件） | 套 | 1
① | 消防栓 | 个 | 1
② | 63*50不锈钢哈弗三通 | 个 | 1
③ | 30*50cm塑胶阀门池 | 个 | 1
④ | φ50mm闸阀 | 个 | 1
⑤ | 110*63mm直变 | 个 | 1
⑥ | φ110法兰 | 套 | 1
⑦ | 63*50mm外直 | 个 | 1
⑧ | φ110mmPE管 | m | 0.5
⑨ | φ63mmPE管 | m | 5
⑩ | φ50mmPE管 | m | 5
⑾ | 生胶带 | 圈 | 2
⑿ | 14*10螺丝 | 套 | 8
⒀ | C20砼包封 | m3 | 0.13
⒁ | 工日 | 个 | 2
（二） | 青龙庙村
（1） | 维修水源井 | m | 3
（三） | 六里庙村
（1） | 管槽土方开挖 | m3 | 136
（2） | 管槽土方回填压实 | m3 | 129.2
（3） | Ф40PE管（1.60MPa） | m | 2000
（4） | Ф25PE管（1.60MPa） | m | 400
（5） | 管材及管件安装费（含管件购置） | % | 10
（6） | 维修水源池 | 处 | 1
（四） | 符沟村
1 | 贾营组
（1） | 更换5t压力罐 | 台 | 1
（2） | C20砼底板 | m3 | 1.5
（3） | 更换自动控制电箱 | 个 | 1
（4） | 更换3*6mm2铜芯电缆线 | m | 30
（5） | 彩钢棚 | m3 | 7.5
2 | 西沟组
（1） | 维修水源井 | m | 10
（2） | 水源井砼井盖 | 个 | 1
（五） | 三里庙村
1 | 下东组
（1） | 更换水泵 | 台 | 1
① | 原水泵吊装、拆除（工日） | 个 | 1
② | QS15-91/7-7.5潜水泵（含配件） | 台 | 1
③ | 水泵安装（工日） | 个 | 2
（2） | 更换自动控制电箱 | 个 | 1
2 | 上张组
（1） | 更换水泵 | 台 | 1
① | 原水泵吊装、拆除（工日） | 个 | 1
② | QS15-91/7-7.5潜水泵（含配件） | 台 | 1
③ | 水泵安装（工日） | 个 | 2
（2） | 更换3*6mm2铜芯电缆线 | m | 35
（六） | 英湾村
（1） | 购置安装消防栓（含连接管件） | 套 | 1
① | 消防栓 | 个 | 1
② | 63*50不锈钢哈弗三通 | 个 | 1
③ | 30*50cm塑胶阀门池 | 个 | 1
④ | φ50mm闸阀 | 个 | 1
⑤ | 110*63mm直变 | 个 | 1
⑥ | φ110法兰 | 套 | 1
⑦ | 63*50mm外直 | 个 | 1
⑧ | φ110mmPE管 | m | 0.5
⑨ | φ63mmPE管 | m | 5
⑩ | φ50mmPE管 | m | 5
⑾ | 生胶带 | 圈 | 2
⑿ | 14*10螺丝 | 套 | 8
⒀ | C20砼包封 | m3 | 0.13
⒁ | 工日 | 个 | 2
（七） | 肖关村
（1） | 购置安装消防栓（含连接管件） | 套 | 1
① | 消防栓 | 个 | 1
② | 63*50不锈钢哈弗三通 | 个 | 1
③ | 30*50cm塑胶阀门池 | 个 | 1
④ | φ50mm闸阀 | 个 | 1
⑤ | 110*63mm直变 | 个 | 1
⑥ | φ110法兰 | 套 | 1
⑦ | 63*50mm外直 | 个 | 1
⑧ | φ110mmPE管 | m | 0.5
⑨ | φ63mmPE管 | m | 5
⑩ | φ50mmPE管 | m | 5
⑾ | 生胶带 | 圈 | 2
⑿ | 14*10螺丝 | 套 | 8
⒀ | C20砼包封 | m3 | 0.13
⒁ | 工日 | 个 | 2
（八） | 黄营村
（1） | 购置安装消防栓（含连接管件） | 套 | 1
① | 消防栓 | 个 | 1
② | 63*50不锈钢哈弗三通 | 个 | 1
③ | 30*50cm塑胶阀门池 | 个 | 1
④ | φ50mm闸阀 | 个 | 1
⑤ | 110*63mm直变 | 个 | 1
⑥ | φ110法兰 | 套 | 1
⑦ | 63*50mm外直 | 个 | 1
⑧ | φ110mmPE管 | m | 0.5
⑨ | φ63mmPE管 | m | 5
⑩ | φ50mmPE管 | m | 5
⑾ | 生胶带 | 圈 | 2
⑿ | 14*10螺丝 | 套 | 8
⒀ | C20砼包封 | m3 | 0.13
⒁ | 工日 | 个 | 2