## 汇总表
淅川县南水北调教育实训基地智慧校园系统项目 汇总表
序号 | 项目 | 金额（元） | 备注
1 | 办公教学区网络 | 5302020
2 | 核心机房 | 989465
3 | 淅川校区地理信息系统 | 619970 | 需与校本部对接
4 | 视频会议系统 | 132924
5 | 多功能报告厅音视频系统 | 1261481 | 只含显示系统、音响系统，不含水、暖、电、灯光、消防、装修及家具等
6 | 大会议室会议系统（57人） | 181038 | 只含显示系统、音响系统，不含家具及装修
7 | 校园广播系统 | 339940
合计 |  | 8826838 | 报价仅含设备安装调试费，不含公共区域管网建设费。

## 1办公教学区网络
序号 | 产品名称 | 规格型号 | 单位 | 数量 | 备注
淅川县南水北调教育实训基地智慧校园系统项目
一、办公教学区网络
1 | 出口防火墙 | 1、多业务网关框式设备 2、吞吐性能：300G、新建连接数：200W、并发连接数：8000W 3、端口：16个万兆光口，4个40G口 4、实际配置URL特征库升级授权3年，威胁情报升级授权3年，IPS特征库升级授权3年，AV防病毒授权3年，WAF特征库升级授权3年，应用识别授权3年，SSL VPN200授权。 5、主控引擎需采用独立且可热插拔的硬件模块形态，占用专用的硬件槽位，数量≥2，支持1:1冗余备份，保障热插拔无丢包。 | 套 | 1
2 | #核心交换机 | 1、硬件架构：采用正交CLOS架构；支持交换网板槽位与业务槽位相互垂直的正交设计；主控槽位2个，交换网板槽位5个，业务插槽数6个，满足后期扩展需求。 2、性能：交换容量380Tbps，包转发率72000Mpps（官网最小值）。 3、单台配置：万兆光口76个，千兆电口48个，2500W电源2块。 4、硬件功能：支持RIPng、OSPFv3、BGP4+、IS-ISv6协议，支持IPv6策略路由； 5、★支持内置智能图形化管理功能，能够实现通过图形化界面对全网设备配置及命令一键下发和版本智能升级； | 套 | 2
3 | 超融合服务器 | 1、超融合一体机，配置2颗CPU，主频≥2.1GHz，核数≥20核，内存≥512GB，系统盘≥2*480GB SSD，数据盘≥8*8TB HDD，缓存盘≥2*960GB NVMe，≥8端口万兆网卡，≥8万兆光模块，≥4个千兆电口。 2、配套超融合管理软件授权、计算虚拟化管理授权、存储虚拟化管理授权等。含3年硬件质保及软件技术支持服务。 3、在统一的超融合管理平台上即可实现对计算、存储、网络、安全等资源的统一管理运维。可视化实时监控中心、一键切换展示大屏、一键健康巡检、一键存储清理、一键资源导出、一键虚机还原、一键僵尸虚机管理等功能。 4、支持现有市场上主要国内外操作系统，集群HA（高可用），DRS（动态资源调度）、DRX（动态资源调度）、虚拟机回收站、虚拟机桌面预览、虚拟机模板在线克隆、批量修改虚拟机的配置参数等功能。 5、★支持在同一节点同时提供多种存储服务，包括分布式块，对象，NAS存储服务，同一硬盘池支持配置不同冗余策略、支持2~5副本数、支持故障域和保护域设置、支持厚/精简配置、块存储支持快照功能、数据落盘的时候就自动平衡、存储集群规模支持>=256个节点，数据重构速率快于30min/T。 | 套 | 6
4 | 上网行为管理 | 1、2U标准机架式，配置2个千兆电口，4个千兆光口，4个万兆光口，4个40G光口；支持8500个IP并发，支持1500000并发连接数。 不限制出口带宽和链路数等。 2、支持常用协议总量大于1200种，支持对2～7层流量的识别能力，特别是针对第 7层的应用识别能力，能够识别主要应用协议，并逐级细分P2P下载、网络视频、网络电话、游戏、HTTP协议的子类别和具体客户端名称，比如HTP协议---Web视频---土豆、网络游戏---移动游戏等。 3、支持PPPOE SERVER，单台最大支持8500用户在线，PPPOE SERVER支持与Radius认证计费系统对接，并能接收Radius服务器下发的限速，踢掉在线用户等指令。支持PPPOE代拨功能 4、支持NPM，支持对每条会话监测客户时延，服务时延，应用时延的指标测量。支持对网络进行整体检测，可以输出网络应用协议流量大小，应用协议类型，流量组成、网站访问、连接数信息 5、支持缓存牵引，支持缓存牵引，可以根据策略将视频或大流量下载用户牵引到指定的缓存，提升用户体验并节省带宽； | 套 | 1
5 | 大数据上网日志分析系统 | 1、针对网络流量的信息进行日志留存，可对用户上网行为进行审计，逐渐形成大数据采集、 大数据分析、 大数据整合的工作模式，为各种网络用户提供服务。 2、包括Session数据、事件数据和身份数据，并对数据进行有效的加工处理，处理方式包括排名、分布、趋势和相似性。借助良好的分布式设计理念，PanaLog可以以集群方式线性扩大数据存储和处理能力，并为Hadoop等大数据处理平台提供raw data文件接口，展示充分的开放性。 3、支持流量概况、IP轨迹、TOP域名、应用流量流向图、URL地图、TOP用户、连接可视化分析和DNS可视化分析等为代表的内置分析工具，为用户提供了全面了解、分析和掌握网络细节和趋势的能力。 4、支持和防火墙、上网行为管理等对接 5、支持网络资产管理，支持高校双非资产查询 | 套 | 1
6 | SDN软件 | 1、实际配置 AD-Campus 管理控制授权网元325个 2、 服务器部署支持单机平滑扩容到集群，支持SDN软件部署从单台服务器平滑扩容到三机集群。 3、融合管理运维功能，支持交换机、无线设备、PON、安全设备、BRAS设备一网统管运维。 4.、IPv6单栈场景自动化，支持IPv6单栈场景，网络基于IPv6地址实现自动化上线，业务自动部署，策略一键下发，支持业务随行。 5、M-LAG组网自动化，支持核心/汇聚设备M-LAG组网方案，支持M-LAG组网模型下开启认证功能，实现自动配置部署，保证网络高可靠。 | 套 | 1
7 | 日志审计 | 1、性能参数：事件入库性能大于4000EPS，日志源授权：1024日志源 2、配置虚拟日志审计平台授权函，AI辅助运营软件授权函 3、支持主动、被动结合的日志采集方式，采集方式包含SYSLOG、HTTP、SNMP、FTP、JDBC\ODBC、Agent终端采集。 4、支持用户自定义统计维度展示日志审计结果，具备多种日志类型、统计属性交叉统计160种图形展示可选择；可同时展示6个维度审计结果。支持用户自定义统计效果，可选择饼状分布图、折线趋势图、柱状比较图。 5、支持预定义事件概览和自定义事件概览，支持用户自定义统计维度展示关联事件审计结果，最多同时展示6个维度审计结果，用户可自定义统计效果，可选择饼状分布图、折线趋势图、柱状比较图，支持按照时间周期（一天、一周、30天）进行过滤展示。 | 套 | 1
8 | 准入控制 | 1、实际配置：智能管理平台授权25个，智能接入授权6000个 2、多平台支持：支持Windows、Linux平台、麒麟等国产操作系统，及MS SQL、Oracle、达梦等数据库，支持B/S架构。 3、支持自定义用户主页：管理员可以首页中通过拖拽，自定义需要在首页展示页面，同时支持Widget扩展。 4、故障管理：支持对全网设备告警的实时监控和统一浏览；支持多种提醒方式，如告警实时提醒（告警板）、告警音响提示；支持多种转发方式，比如转E-mail，转短信，转上级网管或其它网管等。支持告警分析，可以屏蔽重复告警、闪断告警，支持告警自动确认功能； 5、性能管理：支持基于任务的性能监控，可定制监控任务，长期监控网络性能，可以形成日报、周报、月报等报表。支持定制性能阈值，可以为监控的性能指标设置两级阈值，当性能指标超过阈值时根据不同的阈值发送不同级别的告警。 | 套 | 1
9 | 48口全光交换机 | 1、交换容量：2.4Tbps/24Tbps，包转发率：432Mpps 2、槽位数量：2个电源插槽、2个风扇插槽、1个端口扩展插槽 3、固化接口形态：48个千兆光端口，4个万兆光口； 4、支持VxLAN，支持M-LAG，支持MACsec 5、内置智能图形化管理功能，能够实现通过图形化界面设备配置及命令一键下发和版本智能升级，全局配置及网管口配置，设备升级备份、监控及设备故障替换，组网拓扑可视及管理、设备列表展示等功能。 | 套 | 18
10 | 24口汇聚交换机 | 1、集中式盒式架构 2、交换容量：688Gbps、包转发率：120Mpps 3、固化接口形态：24个100/1000Base-X SFP端口，8个10/100/1000Base-T端口，4个10G/1G SFP+口； 4、实现ERPS功能，能够快速阻断环路，链路收敛时间≤50ms； 5、内置智能图形化管理功能，能够实现通过图形化界面设备配置及命令一键下发和版本智能升级，全局配置及网管口配置，设备升级备份、监控及设备故障替换，组网拓扑可视及管理、设备列表展示等功能。 | 套 | 4
11 | 8口POE交换机 | 1、集中式盒式架构 1、交换容量432Gbps，包转发率72Mpps（官网最小值） 2、提供8个10/100/1000Base-T自适应PoE+以太网端口，2个万兆SFP+口； 3、实现ERPS功能，能够快速阻断环路，链路收敛时间≤50ms；5、内置智能图形化管理功能，能够实现通过图形化界面设备配置及命令一键下发和版本智能升级，全局配置及网管口配置，设备升级备份、监控及设备故障替换，组网拓扑可视及管理、设备列表展示等功能。 | 套 | 245
12 | 8口交换机 | 1、集中式盒式架构 2、交换容量432Gbps，包转发率96Mpps（官网最小值） 3、提供8个10/100/1000Base-T自适应以太网端口，4个万兆SFP+口； 4、实现ERPS功能，能够快速阻断环路，链路收敛时间≤50ms； 5、内置智能图形化管理功能，能够实现通过图形化界面设备配置及命令一键下发和版本智能升级，全局配置及网管口配置，设备升级备份、监控及设备故障替换，组网拓扑可视及管理、设备列表展示等功能。 | 套 | 7
13 | 4口POE交换机 | 1、交换容量≥432Gbps，包转发率≥78Mpps（官网最小值） 2、提供10/100/1000Base-T自适应以太网端口≥4个，万兆SFP+口≥4个； 3、支持基于端口的VLAN，支持基于协议的VLAN； 4、实现ERPS功能，能够快速阻断环路，链路收敛时间≤50ms； 5、支持内置智能图形化管理功能，能够实现通过图形化界面设备配置及命令一键下发和版本智能升级，全局配置及网管口配置，设备升级备份、监控及设备故障替换，组网拓扑可视及管理、设备列表展示等功能。 | 套 | 328
14 | 超融合万兆交换机 | 1、交换容量≥2.56Tbps，包转发率≥1080Mpps（官网最小值），支持≥2个电源插槽,≥2个风扇插槽,≥2个接口扩展槽位； 2、提供≥48个1/10G SFP Plus端口，≥2个QSFP+端口； 3、支持M-LAG（MultichassisLinkAggregationGroup）跨设备链路聚合技术； 4、支持业界专业的10KV业务端口防雷能力； 5、支持内置智能图形化管理功能，能够实现通过图形化界面设备配置及命令一键下发和版本智能升级，全局配置及网管口配置，设备升级备份、监控及设备故障替换，组网拓扑可视及管理、设备列表展示等功能。 | 套 | 4
15 | 数据中心业务交换机 | 1、交换容量：2.4Tbps/24Tbps，包转发率：432Mpps 2、槽位数量：2个电源插槽、2个风扇插槽、1个端口扩展插槽 3、固化接口形态：48个千兆电端口，4个万兆光口； 4、支持VxLAN，支持M-LAG，支持MACsec 5、内置智能图形化管理功能，能够实现通过图形化界面设备配置及命令一键下发和版本智能升级，全局配置及网管口配置，设备升级备份、监控及设备故障替换，组网拓扑可视及管理、设备列表展示等功能。 | 套 | 4
16 | 千兆单模光模块 | 光模块-SFP-GE-单模模块-(1310nm,10km,LC) | 套 | 1160
17 | 万兆单模光模块 | SFP+ 万兆模块(1310nm,10km,LC) | 套 | 200
18 | 备份服务器 | 1、2U机架式服务器，2颗Intel Xeon Silver 4310 @ 2.10GHz，12核 2、内存：16根16GB DDR4内存，最大支持32个插槽； 3、接口：配置2个GE接口，4个10GE接口； 4、硬盘：2*480GB 3、配置120TB备份容量授权，支持对Windows、Linux等各类操作系统的各个版本的定时备份，支持对Oracle、MySQL、MongoDB、PostgreSQL、达梦，GlodenDB，OceanBase等数据库的备份与恢复；支持VMware、Hyper-V、Huawei FusionCompute、H3C CAS、SANGFOR HCI、OpenStack、SmartX等主流虚拟化无代理备份；支持提供企业级数据副本管理CDM备份功能模块；不限制操作系统和数据库数量及虚拟化云主机数量；支持差异/增量/全备份模式； 4、在线文件备份功能，包含:全量备份、增量备份与合成备份。支持对单文件/目录进行细颗粒度的合成备份和恢复。支持备份数据集通过挂载方式进行快速恢复(提供具有CNAS标识的第三方权威机构出具的检测报告； 5、备份管理服务端的WEB管理界面支持多种语言设置，支持实现系统的集中化部署、管理、监控和维护，支持SMI-S接口标准,获得不低于SMI-S V1.8.0版本的认证；（提供SNIA官网截图和链接，加盖原厂公章）； 6、为方便集中运维管理，备份服务区和存储统一品牌； 7、提供原厂上门安装服务及3年7*24原厂维保服务 | 套 | 1
19 | 存储 | 1、多控制器X86架构，盘柜一体，高度≥4U，便于散热，配置≥2个SAN控制器，最大可扩展到≥16个SAN控制器；（SAN控制器不包括外接虚拟化网关或者NAS控制器等）。 2、配置64GB缓存（缓存不包含SCM、SSD磁盘、闪存及NAS控制器缓存等）； 3、配置4个10GE接口+14个GE接口，支持8/16/32Gb/s FC、1/10/25/100Gb/s iSCSI等前端接口 4、配置16块12TB 7200RPM SATA 硬盘，双控支持最大1200块硬盘 5、配置数据存储平台软件、巡检机器人、邮件告警、性能监控、；全冗余架构：电池，电源，风扇，控制器等组件均采用双冗余架构； 6、实现存储系统的集中化部署、管理、监控和维护，支持SMI-S接口标准，支持SMI-S接口标准,获得不低于SMI-S V1.8.0版本的认证；（提供SNIA官网截图和链接； 7、存储系统提供控制器冗余，在任意1个控制器故障时，业务仍然连续且单LUN无IO跌零，存储系统支持控制器被接管，控制器HA接管过程中业务仍然连续且单LUN无IO跌零（提供具备CNAS(中国合格评定国家认可委员会)资质的三方权威评测机构签字盖章的测试报告； 8、提供原厂上门安装服务及3年7*24原厂维保服务 | 套 | 1
20 | 备份服务器 | 1、2U机架式服务器，2颗Intel Xeon Silver 4310 @ 2.10GHz，12核 2、内存：16根16GB DDR4内存，最大支持32个插槽； 3、接口：配置2个GE接口，4个10GE接口； 4、硬盘：2*480GB 3、配置120TB备份容量授权，支持对Windows、Linux等各类操作系统的各个版本的定时备份，支持对Oracle、MySQL、MongoDB、PostgreSQL、达梦，GlodenDB，OceanBase等数据库的备份与恢复；支持VMware、Hyper-V、Huawei FusionCompute、H3C CAS、SANGFOR HCI、OpenStack、SmartX等主流虚拟化无代理备份；支持提供企业级数据副本管理CDM备份功能模块；不限制操作系统和数据库数量及虚拟化云主机数量；支持差异/增量/全备份模式； 4、提供20TB软件容量授权许可，主机备份客户端软件及授权，基于windows、linux环境下的容灾保护，不限制客户端数量，集持续数据保护、数据备份、应急接管、容灾资源管理、容灾体系管理为一体的灾难恢复管理平台，提供统一管理界面的容灾能力；提供智能化优选策略技术，自动匹配接管计算资源、存储资源等，含windows/linux系统数据保护客户端，含CDP实时持续保护功能，含应急接管功能，含自动精简配置功能，含平台全局报告报表功能； 5、在容量授权范围内，不限制物理服务器及虚拟机数量，不限制虚拟化分钟级快速接管虚拟机数量，不限制操作系统和数据库数量的备份和恢复功能，至少包含主机备份许可≥500个，验证主机许可≥500个，接管主机许可≥500个。 6、提供原厂上门安装服务及3年7*24原厂维保服务，包含实施环境调研、产品实施及运行调试、验收测试、产品日常使用基础培训 在线文件备份功能，包含:全量备份、增量备份与合成备份。支持对单文件/目录进行细颗粒度的合成备份和恢复。支持备份数据集通过挂载方式进行快速恢复(提供具有CNAS标识的第三方权威机构出具的检测报告； 7、备份管理服务端的WEB管理界面支持多种语言设置，支持实现系统的集中化部署、管理、监控和维护，支持SMI-S接口标准,获得不低于SMI-S V1.8.0版本的认证；（提供SNIA官网截图和链接，加盖原厂公章）； 8、为方便集中运维管理，备份服务区和存储统一品牌 ； 9、提供原厂上门安装服务及3年7*24原厂维保服务 | 套 | 1
21 | 存储 | 1、多控制器X86架构，盘柜一体，高度≥4U，便于散热，配置≥2个SAN控制器，最大可扩展到≥16个SAN控制器；（SAN控制器不包括外接虚拟化网关或者NAS控制器等）。 2、配置64GB缓存（缓存不包含SCM、SSD磁盘、闪存及NAS控制器缓存等）； 3、配置4个10GE接口+14个GE接口，支持8/16/32Gb/s FC、1/10/25/100Gb/s iSCSI等前端接口 4、配置16块12TB 7200RPM SATA 硬盘，双控支持最大1200块硬盘 5、配置数据存储平台软件、巡检机器人、邮件告警、性能监控、；全冗余架构：电池，电源，风扇，控制器等组件均采用双冗余架构； 6、实现存储系统的集中化部署、管理、监控和维护，支持SMI-S接口标准，支持SMI-S接口标准,获得不低于SMI-S V1.8.0版本的认证；（提供SNIA官网截图和链接； 7、存储系统提供控制器冗余，在任意1个控制器故障时，业务仍然连续且单LUN无IO跌零，存储系统支持控制器被接管，控制器HA接管过程中业务仍然连续且单LUN无IO跌零（提供具备CNAS(中国合格评定国家认可委员会)资质的三方权威评测机构签字盖章的测试报告； 8、提供原厂上门安装服务及3年7*24原厂维保服务 | 套 | 1
22 | 集成服务 | 设备安装调试费用，含辅材等 | 套 | 1
合计
备注：以上均含税含运费；

## 2核心机房
序号 | 产品名称 | 规格型号 | 单位 | 数量 | 备注
淅川县南水北调教育实训基地智慧校园系统项目
二、核心机房
1、供配电系统
1 | 综合配电柜 | 两路输入500A ATS切换器 配置两台输出500A空开，预留2个120A/3P空调开关、2个32A3P新风开关、1个100A市电空开、两个50A备用空开； | 台 | 1
2 | 列头柜 | 1个500A/4P UPS输出开关。UPS1输出：11个32A/1P 机柜A路PDU开关（10+1冗余）。市电输出：11个32A/1P 机柜A路PDU开关（10+1冗余）、预留5个32A/3P开关、3个32A/1P开关； 含C级防雷，全电量监控，采用7寸彩色智能触摸显示屏；具备监控系统通讯接口 | 台 | 1
3 | UPS主机 （50kVA） | 1.输入输出：三进三出 2.容量：50kVA/50kW 3.直流电压：±192V/216V/240VDC（32-40节可设置，默认32节） 5.尺寸：600*600*2000单位：MM 6.在线工作模式：效率≥94% 7.305-478VAC (3-phase) @ 100% load，190-520VAC (3-phase) @ 50% load 8.峰值系数：3：1 9.谐波失真：≤2%THD(线性负载）；≤5%THD（非线性负载） 10.使用环境：相对湿度0-95%且温度0-40℃（不结露） | 台 | 2
4 | 铅酸蓄电池 | 1.电压：12VDC 2.容量：100Ah | 节 | 64
5 | 电池柜 | 1.尺寸：W900*D785*H1215 3.承重：32节100AH | 台 | 2
6 | 电池开关箱 | 箱体，内置直流维护开关160A/3P、铜排等等 | 台 | 2
7 | 电池间预制连接电缆、电池至电池开关汇流箱电缆 | 电池间预制连接电缆和铜排、电池至电池开关箱电缆，含电池绝缘帽（黑和红） | 套 | 1
8 | 电池开关汇流箱至UPS电缆（含预制铜鼻子） | 电池开关汇流箱至UPS电缆YJV3*70mm² | 米 | 95
9 | PDU电缆 | 1.铜芯聚氯乙烯绝缘聚氯乙烯护套软电线 3*6mm² 2.额定电压：300V/500V 3.含安装 | 米 | 150
10 | 空调室内机电缆 | 1.铜芯聚氯乙烯绝缘聚氯乙烯护套软电线 4*25mm²+1*16mm² 2.额定电压：300V/500V 3.含安装 | 米 | 40
11 | UPS输入输出电缆 | 1.交联聚乙烯绝缘聚氯乙烯护套电力电缆 4*35mm²+1*16mm² 2.阻燃 国标 双层皮 纯铜电缆 3.额定电压：0.6/1KV 3.含安装 | 米 | 20
12 | 施工服务费 | 电缆敷设施工费，含铜鼻子、热缩护套等辅材。 | 项 | 1
2、空气调节系统
1 | 全热新风换气机 | 风量7000m³/H，功率7000W，过滤：初效，静压400pa，电源380V | 台 | 1
2 | 新风风道 | B1级防火，单面彩钢保温，现场制作 | ㎡ | 62
3 | 70度电动防火阀 | 电动防火阀常开，电信信号关闭400*200mm | 个 | 2
4 | 室内新排风口 | 国产铝合金定制200*200mm | 个 | 4
5 | 防雨百叶 | 国产铝合金定制400*200mm | 个 | 2
6 | 辅材 | 五金电料 | 批 | 1
7 | 轴流式防爆排风机 | 风量：7000m³/H，功率4KW，静压800pa | 台 | 1
8 | 镀锌铁皮风道 | 镀锌铁皮制作0.75，咬口制作，拱板法兰连接 现场制作 | ㎡ | 41
9 | 280度电动常闭防火阀 | 电动防火阀常闭，电信信号打开500*200mm | 个 | 3
10 | 室内新排风口 | 国产铝合金定制400*200mm | 个 | 3
11 | 室内新排风口 | 国产铝合金定制300*200mm | 个 | 2
12 | 防雨百叶 | 国产铝合金定制500*200mm | 个 | 2
13 | 辅材 | 五金电料 | 项 | 1
3、制冷系统
1 | 直流变频房间级风冷精密空调室内机 | 1.风冷行级空调：总冷量：25kW,显冷量：25kW，显热比为1。（注：制冷量是在室内进风温度38℃，相对湿度20%，室外环境温度35℃的条件下测定的）；机组加湿量：5kg/h，加热量：9kw；机组尺寸宽深高：300*1200*2000（mm）。 2.机房专用空调的除湿性能：机组应具备精确除湿功能，通过控制器精确调节EC风机风量来达到准确控制除湿量的效果，减少空气过冷及热补偿需求，降低机房专用空调除湿过程耗电量。 3.精密空调具备冷媒检测功能，提供冷媒容量预警功能，对冷媒容量进行自动检测并能提供泄漏状态告警，预防由于冷媒 泄露导致的空调宕机，保证机房制冷系统稳定。 4.机组采用先进的智能化PID调节技术和模糊运行控制，具有自动保护、自动恢复、来电自启动等功能；具有三级密码保护的运行及配置参数设定功能；具有7寸TFT真彩触摸屏，支持U盘升级，方便近端维护；能同时显示温湿度曲线，具有图形显示机组内各组件的运行状态的功能，具有大容量的故障报警记录储存的功能，支持500条历史告警记录，系统保护标配相序保护、过欠压保护、缺相保护等功能；部件保护标配压缩机保护、风机告警、温湿度传感失效、加湿器保护、加热器保护等功能。 | 台 | 2
2 | 直流变频行级风冷精密空调室外机 | 1.室外温度-20℃至45℃，散热量25kW； 2.尺寸W2095*D975*H558mm（含立式支架960mm）； 3.室外机轴流风机风量23000m3/h，电压220V~50Hz，最大功率1.24kW，最大运行电流5.8A； 4.重量139kg。 | 台 | 2
3 | 房间级空调 | 1.柜式空调：总冷量：5W,显冷量：5kW，显热比为1。（注：制冷量是在室内进风温度38℃，相对湿度20%，室外环境温度35℃的条件下测定的）；加热量：3.3kw； 2.机房专用空调的除湿性能：机组应具备精确除湿功能，通过控制器精确调节EC风机风量来达到准确控制除湿量的效果，减少空气过冷及热补偿需求，降低机房专用空调除湿过程耗电量。 3.精密空调具备冷媒检测功能，提供冷媒容量预警功能，对冷媒容量进行自动检测并能提供泄漏状态告警，预防由于冷媒 泄露导致的空调宕机，保证机房制冷系统稳定。 | 台 | 1
4 | 辅材 | 硬紫铜管，连接件，制冷剂等 | 批 | 1
5 | 空调室外机电缆 | 1.铜芯聚氯乙烯绝缘聚氯乙烯护套软电线 4*25mm²+1*16mm² 2.额定电压：300V/500V | 米 | 50
4、机柜封闭通道系统
1 | 数据中心机柜 | 1.RAL9005黑色亚光细砂纹,600*1200*2000,42U, 标准19"机柜； 2.前门单开，后门双开，无侧板，含顶底板(顶板两侧带走线孔，密封护线圈处理)，含4条角规； 3.角规两侧、顶底部配置挡风板，2根100宽垂直走线板，含2套PDU安装板，前后门配接地线，含并柜螺丝、M12安装螺丝； 4.框架立柱1.2mm，角规板厚2mm，前后门板厚1.2mm，配运输脚轮（安装时须拆除）、瓦楞纸包装； | 台 | 11
2 | 交流PDU | 1.输入：L+N+PE；2.额定值：32A 250V 8KW；3.接线盒：能承载3*6MM²电缆； 4.保护控制模块；5.插座制式：国标防脱扣10A插座12位+国标防脱扣16A插座4位； 6.接线盒：能承载3*6MM²电缆；7.挂耳角度：前端70MM 后端25MM 挂耳180°竖向安装；8.固定孔中心距：1269±5mm； 9.产品尺寸规格：1305*62*55； | 条 | 22
3 | 侧板 | 1.RAL9005黑色亚光细砂纹 2.适用1100深42U机柜 3.冷轧钢板，含加强筋，螺丝固定加橡胶帽增加美观度 | 侧 | 4
4 | 托盘（层板） | 1.RAL9005黑色亚光细砂纹 2.19寸安装，承重80kg，托盘尺寸487*720 | 块 | 10
5 | 盲板 | 1.RAL9005黑色亚光细砂纹 2.1U免工具安装金属盲板，快开方式 | 块 | 22
6 | 盲板 | 1.RAL9005黑色亚光细砂纹 2.2U免工具安装金属盲板，快开方式 | 块 | 44
7 | 600功能天窗（LED照明） | 1.RAL9005黑色亚光细砂纹； 2.宽度600，冷通道宽度1200，列头列尾位置； 3.弧度型，用于列间走线和监控设备安装； 5.垂直支撑高度150mm，支撑板高度260mm，总高300mm。 | 套 | 3
8 | 600单开翻转天窗（LED照明） | 1.RAL9005黑色亚光细砂纹 2.宽度600，冷通道宽度1200 3.弧度型，单开翻转天窗，5mm钢化玻璃 4.24V磁力锁，LED人体感应灯一只，LED灯嵌入龙骨内侧，加装乳白色亚克力灯板，在照明的同时削弱刺眼的灯光 5.垂直支撑高度150mm，支撑板高度260mm，总高300mm | 套 | 5
9 | 600宽龙骨支撑 | 安装于通道两侧的机柜顶部，用于支撑600mm的天窗，天窗距机柜顶部的高度为200mm，天窗开启时不能影响机柜门的开合，带造型，带隐藏式灯箱，符合技术要求； | 块 | 14
10 | 自动双开平移门 （双列） | 1.RAL9005黑色亚光细砂纹； 2.适用机柜1100深2000高，冷通道宽度1200； 3.12mm钢化玻璃自动门； 4.配电动导轨和安全红外感应； 5.预留天窗控制开关位置，配置门盒； | 套 | 2
11 | 门禁系统 | 自动平移门门禁，（指纹+密码+ID卡），指纹读卡器（指纹+ID+密码），支持指纹认证、密码认证或者指纹+密码认证的读卡器，可根据实际需要进行选择，含双门禁控制器、指纹门禁刷卡器、配套用触摸开关、应急开关附件、ID卡 | 套 | 2
12 | M型走线槽 | 1.RAL9005黑色亚光细砂纹 2.宽度600机柜顶部的M型强弱电走线槽 3.材料为优质（SPCC）冷轧钢板,材质厚度：1.2mm，表面工艺和通道柜体一致 | 套 | 14
13 | 柜顶后挡板 （装饰围板） | 1.RAL9005黑色亚光细砂纹 2.宽度600机柜顶部的外侧挡板 3.材料为优质（SPCC）冷轧钢板,材质厚度：1.2mm，表面工艺和通道柜体一致 | 块 | 14
14 | 跨列走线槽 | 1.RAL9005黑色亚光细砂纹 2.宽度1200的冷通道功能天窗上部跨列走线槽 3.材料为优质（SPCC）冷轧钢板,材质厚度：1.2mm，表面工艺和通道柜体一致 | 套 | 14
15 | 配电采集控制箱 | 含24V开关电源（350W）、控制电路板、向磁力锁和LED照明供电，预留消防信号干接点； | 套 | 1
16 | ODF柜 | 1440口ODF柜，FC满配，含适配器及尾纤 | 台 | 1
17 | ODF至机房跳线 | FC-LC跳线，10米 | 根 | 1440
18 | 跳线敷设 | 人工费 | 项 | 1
19 | 冷蓝色氛围灯带 | 1.220V氛围灯带一套2条2米高，安装于机柜2侧 2.适用于42U机柜 | 套 | 14
5、动环监控系统
1 | 嵌入式监控一体机 | Intel Ivy Bridge 3317U 1.7GHz，i5处理器 /1xSO-DIMM，DDR3 1333MHz Memory，4G（8G)/500G(1T)/单1000M网卡/2个RS232，4个RS485串口，12DI,4DO/4个USB口/1个10/100/1000M以太网口/AC220V/DC48V/功耗<80W/环境：-10℃～50℃/环境湿度/10%～90%RH，无凝露/静电防护：接触放电:±6KV；空气放电:±8KV/EFT防护：±2KV/尺寸：440×280×44MM/安装方式：1U标准机19寸架安装 | 套 | 1
2 | 集中监控系统平台软件V2.0 | 1.软件采用中文界面，3D视觉电子地图，统一界面，支持监控精密空调、温湿度、漏水、门禁、视频、门禁、防雷、消防、智能灯光、蓄电池组等,软件完全集成中控系列门禁控制器以及海康、大华、宇视视频服务器产品。 2、系统监测平台软件可实现机房温度云场、资产管理、能耗管理等功能，兼容3D动态仿真功能。 3、具有完善的权限管理功能，可定义每个现场及Web用户查看不同页面、不同设备数据和具有不同功能权限，所有电话、短信报警发送记录均要求有详细发送记录，便于查询打印。 | 套 | 1
3 | 4G全网通短信模块 | 可以根据重要级别将同时发生的报警排序处理，并可以将不同的报警内容选择设定为短信报警。 | 台 | 1
4 | 声光告警模块 | 声光报警器接在DO输出接点，有故障时实现声光告警提示，音量可调需要配置1. 电压：12VDC 2. 电流：1A 3. 分贝：90-105db 4. 功率：5W | 台 | 1
5 | 微模块3D可视化组态效果图 | 实现3D数据建模和动态展示 | 套 | 1
6 | UPS监测子系统平台软件V1.0 | 开通UPS设备监控授权，用于监控UPS的状态和参数，支持不同品牌的单/三相UPS，需要用户提供准确的机器型号及通讯协议，（每增加一台UPS监测就需要增加一个License）； | 套 | 1
7 | 配电监测子系统平台软件V1.0 | 开通精密配电监控授权，用于采集配电柜的电压、电流、有功功率、无功功率、各支路开关状态、各支路电压电流等等，需要用户提供准确的机器型号及通讯协议，（每增加一台精密配电柜智能化监测就需要增加一个License）； | 套 | 1
8 | 空调监测子系统平台软件V1.0 | 开通精密空调监控授权，监控精密空调的参数和状态，需要用户提供准确的机器型号及通讯协议，（增加一台精密空调监测就需要增加一个License）； | 套 | 1
9 | 消防天窗联动监控功能模块 | 消防天窗联动监控功能授权 | 套 | 1
10 | 温湿度传感器 | 1、供电电源：12VDC 2、电流：＜30mA。3、显示：60×42（mm）LED屏显示测量值。4、测温范围：-10-50℃；测量精度：±0.1℃； 5、测湿范围：0～100％RH，测量精度：±0.1%RH 6、输出信号：RS485或者干接点可选。7、可支持现场设定报警值，报警时模块本身也可发出报警信号。 | 个 | 4
11 | 烟感 | 1、产品特点：精巧设计，外形美观，安装方便； 2、输出：继电器常开/常闭信号输出；3、消耗功率：监视状态＜20uA，报警状态＜20mA；4、LED指示：监视状态LED每40秒闪一次，报警状态LED每1秒闪一次； | 个 | 4
12 | 人脸一体机 | 人脸一体机通用的Wiegand输出接口,可与市场上大部分Wiegand协议控制器兼容。 · 直观清晰的LED指示灯及蜂鸣器提示音,确保用户使用操作有效无误。 · 内部灌树脂胶,可有效防水。 · 符合八六盒式安装标准。 · 带12个按键,方便进行密码验证。卡支持:ID卡/IC卡 读卡频率:125KHz/13.56MHz 工作模式:wiegand26/34（密码输出为wiegand8） 读卡距离：5cm （ID厚卡8cm）/5cm 工作电压:DC5-16V，标准直流12V 工作电流:70mA 内置LED:双色LED 工作温度:-25℃-75℃ 工作湿度:10-90% 读卡速度:＜0.2秒 打卡间隔:＜0.5秒 通讯距离:100米 传送方式:实时 外壳材料:PVC及喷塑，内部灌黑色树脂胶，可有效防水 内置蜂鸣器 | 台 | 4
13 | IC卡 | IC卡 | 张 | 20
14 | 智能漏水控制器 | 1、报警是发出无电压触点信号，并产生声光报警。 2、485通讯接口，模块可编址0-255。 3、在无放大条件下，简易双绞线串行RS485通信可达1200米。4、方便的DIN导轨安装方式。 | 台 | 2
15 | 漏水感应线 | 漏水感应线采用两芯线设计，通用于任何基于短路原理的泄漏检测系统。可配套适用于JEEYON-LS系列不定位漏液控制器，以及国内外其他品牌的不定位泄漏检测系统（区域式检测系统）。线缆直径:6MM, 检测导线外阻:20欧姆/100m,线缆重量: 28g/米,线缆颜色（骨架）: 黄色 ,最大暴露温度:85℃ | 条 | 2
16 | 200万半球网络摄像机(POE） | 200万1/2.8”CMOS半球型网络摄像机，支持POE，红外30米，支持H.265编码 分辨率：1280×1080P 产品尺寸：φ114.6×82.1mm 产品重量：400g | 套 | 6
17 | 4路网络硬盘录像机(POE） | 支持40M//60M/80M网络接入带宽，支持最大500W像素接入，支持HDMI接口4K高清输出，支持H.265摄像机接入，支持1SATA，支持萤石云服务，设备默认自带4个POE网口 含两块4T硬盘 | 套 | 1
18 | 视频监测子系统平台软件V1.0 | 1、平台软件视频控件集成海康大化等主流视频服务器。 | 套 | 1
19 | PUE计算（License） | 标准计算方式为配置1台总配电输入电量仪表及1台IT设备电量仪表，提供瞬时PUE、月度PUE、日PUE等功能。如有特殊要求，可接受相关定制。 | 套 | 1
20 | 客户端WEB页面监控授权License | 通过WEB浏览器实现动环监控状态查询。 | 套 | 1
21 | 21.5寸高端高清嵌入式工业级触控显示屏 | 1、21.5" XGA TFT LCD显示器，分辨率可达1280 x 800 2、安装方式：支持面板安装、壁挂式安装、桌面安装或VESA悬臂安装 3、电源：外接12V电源适配器（标配） 4、重量：2.5kg 5、LCD背光寿命高达50000小时 6、支持VGA接口,HDMI接口和USB触摸屏 7、最高分辨率：1280x800 8、外壳 前面板：铝压铸 后面板：钣金 | 台 | 1
22 | 8口千兆交换机 | 10口全千交换机 上行2个SFP端口 下行8个电口 采用优质的光电一体化模块提供良好的光特性和电气特性 保证数据传输可靠，工作寿命长 支持全双工或半双工模式，并带有自动协商能力 网口支持全自动交叉识别 内带存储转发机制，支持多种协议 符合工业级运营标准，平均无故障工作在30万小时以上 工作电源：DC 48-57V 提供反接保护 使用SFP光纤接口 雷击浪涌冲击防护(电源)：5000A(8/20μs) | 台 | 1
23 | 电缆、端子、线管及其它安装材料 | 含UTP六类4对非屏蔽电缆（单股），六类跳线(2米)，扎带，水晶头，电话水晶头，无源RS232转RS485接口转换器 ，标签色带，自攻螺丝，电气胶布，铁皮软管，套管，端子，机柜底座 | 批 | 1
24 | 单瓶组柜式灭火装置 | 174KG容量 | 台 | 1
25 | HFC-227ea灭火剂 |  | KG | 174
26 | 泄压装置 | 开孔尺寸600*400 | 只 | 1
27 | 点型光电感烟火灾探测器 | 智能型，电子编码，内置单片机。 | 只 | 3
28 | 点型感温火灾探测器 | 智能型，电子编码，内置单片机。类别：A1R、BS可设定。 | 只 | 3
29 | 通用底座 | 适用于JTF-GOM-GST601T型点型复合式感烟感温火灾探测器、JTY-GD-G3T型点型光电感烟火灾探测器、JTW-ZCD-G3N型点型感温火灾探测器、JTG-ZW-G1型点型紫外火焰探测器。 | 只 | 6
30 | 火灾声光警报器 | 含底座，电子编码，启动后发出强烈的声光警号，蜂鸣器检线功能。二线制 | 套 | 2
31 | 气体释放警报器 | 电子编码，与气体灭火控制器配套使用。二线制。 | 只 | 2
32 | 紧急启停按钮 | 电子编码，与气体灭火控制器配套使用，启动和停动共占一个编码点，按钮可提供输出无源常开触点信号，可直接控制声光警报器等设备。 | 只 | 2
33 | 气体灭火控制器/火灾报警控制器 | 壁挂式，可实现2个防区的火灾报警和气体灭火控制，最大容量70点。可适用于各种火灾探测器、手动火灾报警按钮、紧急启/停按钮、声光警报器、气体释放警报器、手自动转换开关以及输出模块等编码设备，具有火灾探测和气体灭火控制功能，含备电。 | 台 | 1
34 | 智能电源箱 | 壁挂式，DC24V/18A输出，含备电。 | 台 | 1
35 | 防静电地板 | 600*600*400全钢防静电活动地板 | ㎡ | 82.68
36 | 墙面防尘漆 | 防尘漆两遍 | ㎡ | 104.8
37 | 地面找平 | 20mm厚水泥砂浆找平 | ㎡ | 82.68
38 | 地面固沙 | 固沙漆两遍 | ㎡ | 82.68
39 | 顶面防尘漆 | 防尘漆两遍 | ㎡ | 82.68
40 | 顶面吊顶 | 600*600mm(0.8厚) 欧陆 | ㎡ | 82.68
41 | 铜排 | 2*30铜排，国标 | m | 25
42 | 绝缘子 | 按需定制，国标 | 个 | 37
43 | 软铜芯接地线 | 1*6mm² | m | 30
44 | 接地干线 | 1*50mm² | m | 15
45 | 等电位箱 | 定制 | 套 | 2
46 | 泄压阀 | 墙面开洞后安装定制泄压阀 | 套 | 2
47 | 疏散指示灯 |  | 个 | 2
48 | 应急灯 |  | 个 | 4
49 | 防水堰 | 100mm宽 | m | 12
50 | 防水 |  | ㎡ | 82.68
51 | 承重底座 | 定制规格，承重1000KG | 个 | 18
52 | 防火门 | 甲级专用防护门 | 樘 | 2
53 | 铝合金桥架 | 300*100mm，防火(含快速连接件、通用附件、连接板和连接套件） | 米 | 30
54 | 灯具 | 600*600mm | 套 | 10
55 | 电路改造 | 照明线路及备用插座 | 项 | 1
56 | 运费 | 项目运费 | 项 | 1
57 | 新风安装费 | 新风安装费 | 台 | 1
58 | 排烟安装费 | 排烟安装费 | 台 | 1
59 | 空调安装费 | 空调安装费 | 台 | 2
60 | 机柜通道系统安装费 | 机柜通道系统安装费 | 项 | 1
61 | UPS蓄电池安装调试费 | UPS蓄电池安装调试费 | 项 | 1
合计
备注：1、以上均含税含运费；

## 3.淅川校区地理信息系统
序号 | 产品名称 | 规格型号 | 单位 | 数量 | 备注
淅川县南水北调教育实训基地智慧校园系统项目
三.淅川校区地理信息系统
1 | IOC展示系统 | 通过学校已建设的校园地理空间信息数据，结合来自各业务系统的数据，提供各类数据的综合统计信息的动态IOC态势展示，按照一定频率进行自动更新显示。需支持放大、缩小、旋转、隐藏、透明、标签、中心点设定、二三维一体化、模型组装、坐标定位等功能。需支持自动化构建模型具备长度、宽度、角度、高度等空间属性。 | 套 | 1
2 | 态势类型 | 综合态势：综合态势是从全区域范围内出发，展示整个高校运行的整体情况。基于地理信息系统和对接多个业务系统，将每个业务部门的重点数据经过多维度可视化分析，包括学校占地面积、资产类型、师资队伍、ESI排名、馆藏图书、教师利用率、人员、能耗、安防、网络等方面的数据分析呈现，用于高校科学、快速地做出精准化的决策。 | 项 | 1
3 |  | 教学态势：支持通过对接教学相关的课程、智慧教室设备、教室监控等进行教学综合态势的分析呈现，为教学管理者的综合管控提供可视化的手段，提供管理效率，保证教学有序进行。 | 项 | 1
4 |  | 网络态势：基于校园网络管理系统网络设备属性数据、动态状态数据、AP设备链接数据的接入，提供各类网络数据的综合态势展示，对校园信息网络安全态势进行实时监测， 帮助管理者快速发现网络信息安全隐患，更好地防范和抵御信息威胁。 | 项 | 1
5 |  | 能耗态势：对接能耗感知设备获取的楼栋的能耗数据，通过数据的绑定、规整和统计分析，实现能耗综合数据基于位置的可视化呈现，以及能耗态势的分析。从可视化的角度为节能减排提供辅助的管理手段。 | 项 | 1
6 |  | 房产态势：通过地理信息系统进行房间数据、大楼数据、面积数据进行分析和统计，计算本校占地总面积、建筑面积，以及各个校区的占地空间等地理信息，对学校的校区、公房、土地、房间、空置房源等数据进行统计。与GIS平台打通空间数据，实现数据的实时核算和数量统计。 | 项 | 1
7 |  | 监控态势：支持集成视频监控等校园安全防范管理系统数据，提供平安态势一张图，支持对校园重点区域、人员、车辆、设备告警事件等安防报警事件快速显示、定位，实时调取事件周边监控视频，辅助管理者有效提升校园安全管控效力。 | 项 | 1
8 | 室内外一体化地图制作 | 完成新校区室内外一体化地图数据制作，含14栋楼室内矢量地图制作 | 万平方米 | 15
9 | 2.5D虚拟仿真地图制作 | 完成新校区2.5D虚拟仿真地图的制作 | 项 | 1
10 | 720°VR全景 | 采用无人机实现俯瞰全景点位的拍摄及制作 | 个 | 4
11 | 360°VR全景 | 采用全景相机实现地面全景点位的拍摄及制作 | 个 | 50
12 | 科幻风模型制作 | 科幻风模型能够以发光点、流光线、粒子效果等特效方式，基于智慧校园数字孪生平台展示科幻版三维模型效果。该模型通过借助学校原有的校园空间位置数据，制作科幻风建筑模型，各类态势均基于科幻风模型实现多图表多主题数据展示，并且能够提供动态的图表切入切出、数据加载效果。 | 平方千米 | 1.6
合计
备注：以上均含税含运费；

## 4.视频会议系统
序号 | 产品名称 | 规格型号 | 单位 | 数量 | 备注
淅川县南水北调教育实训基地智慧校园系统项目
四、视频会议系统
1 | 视频会议主机 | 产品概述： 全新一代服务器，集成CMS、CRS、MCU、GK、直播、存储六大服务于一体，插卡式模块设计，支持高清分辨率，带来极致的远程视频会议体验。 功能特点： 1.标准机柜式结构，采用专业的国产音视频编解码芯片、电信级插卡式设计，支持7*24小时连续工作。 2.支持B/S架构，可通过内置web进行管理，支持中英文切换；支持分级分权管理功能，不同等级的用户可以分配不同的权限功能。 3.支持ITU-T H.323、IETF SIP协议，兼容H.323、SIP、RTSP等协议的设备混合入会，具有良好的兼容性。 4.带宽速率支持64Kbps-8Mbps；支持CIF、4CIF、720P、1080P视频分辨率,可扩展支持4K30fps视频分辨率。 5.支持H.263、H.263+、H.264、H.264 HP、H.265视频编解码协议，支持G.711、G.722、G.722.1、G.722.1C、OPUS等音频编解码协议，音质最高达48KHz。 6.支持智能混速、混协议、混格式功能，允许不同速率、不同协议、不同视频格式终端同时接入会议。 7.支持数据以图表形式按日、周、月、年等时间长度显示服务器的CPU使用率和内存使用率，支持以图表形式实时统计和展示终端设备在线数、会议详情（包括会议数量、会议名称、会议状态、会议时长等），对服务器的资源数据一目了然。 8.单机支持4组物理会议，支持8路1080P并发用户，支持并发20个虚拟会议。 9.支持MCU级联功能，级联模式可支持1000以上用户入会；支持MCU组成资源池、形成MCU分布式架构，实现MCU资源的统一管理、动态分配MCU资源、相互备份。 10.支持H.239数字双流技术，主辅流皆可达到1080P。 11.虚拟会议模式支持所有终端同时发送辅流（支持同一会议N个终端同一时间发送N个辅流），支持主流辅流混合画面；支持主视频1080p60fps时，辅视频同时实现1080P60fps高清效果。 12.支持19种多画面布局，每屏最多64画面，支持自动分屏功能；辅流画面可合成在多画面中，画面窗口支持自动填充、语音激励、视频轮询、辅流显示等功能，并可在同界面直接观看会议实时视频。 13.支持多画面轮询功能，最大支持4个1080P会议同时64分屏多画面轮询能力；可指定轮询窗口、轮询会场、轮询时间间隔等。 14.支持会场预览画面快照功能，以jpg图片方式保存到服务器。 15.内置GK模块，支持终端注册E.164分机号，并使用E.164分机号互相呼叫。支持NAT、H.460等技术，可穿越防火墙。 16.内置会议录制模块，可对多个会议视频、音频进行实时录制存储；最大支持4个1080P会议同时64分屏多画面录制能力。 17.服务器标配有240G存储空间（用户空间约200G），用于存储视频会议的投票、签到、点名、共享文件、录制视频、拍照图片等数据文件；支持扩展存储容量到4TB。 18.支持视频点名功能，可设置点名主题、画面布局、主会场、主会场显示窗口、被点名会场显示窗口，点名结束后可生成完整点名结果的excel表格下载保存。 19.支持广播会场功能，广播会场模式下，会议布局被切换至只显示被广播的会场的模式，所有在会会场只能观看被广播会场的画面。 20.支持RTSP视频码流对接设备，支持监控IP摄像机通过RTSP视频流对接方式直接入会，可以与监控平台无缝对接。 21.内置电视墙输出功能，可输出不同会议的合成画面，也可选择输出不同会议的任意会场单画面，支持8路HDMI视频输出接口。 22.支持电视墙输出HDMI接口热插板检测功能，可在预约会议时识别到已接HDMI线的板卡，指定使用该板卡进行开会。 23.支持按会议对媒体资源进行分类管理，包括投票信息、签到信息、点名信息、共享文件、录制视频、拍照图片等。 24.支持在后台web管理界面上进行网络ping测试、路由跟踪测试、网络带宽测试等；支持音频、主流、辅流网络状态实时显示，包括丢包率、码流、帧率、延时等参数。 25.支持FEC向前纠错功能，30%网络丢包时，声音清晰连续，视频清晰流畅，无卡顿、无马赛克；80%网络丢包时，声音清晰流畅，可准确理解。 26.支持直播功能，支持RTMP、HLS直播方式；最大支持4个1080P会议同时64分屏多画面直播能力，可任意选择会议中一个会场或者合成媒体流作为直播源，并可随时切换直播源；支持手机等设备通过扫码方式观看直播，直播过程中可进行文字聊天，聊天内容可自动保存到服务器上。 27.支持浏览器或播放器访问直播链接地址即可观看会议直播，支持直播访问密码管理功能；单机最大支持500方直播并发，通过后台管理可查看观看人数。支持进行直播流推送功能，可将直播流推送至第三方直播平台。 28.可设置会议密码，会议控制密码，管理员密码；支持AES 256位动态加密算法、H.235视频会议加密标准，确保会议的安全性。 29.支持第三方系统通过API二次开发定制实现调用系统的预约会议、获取会议列表、停止会议、删除会议、呼叫离线成员、设置成员观看内容、设置录制、设置直播、设置轮询、调节摄像机、发送滚动消息、设置横幅、切换画面布局、控制各个会场的发言权等功能。 30.会议通知方式支持扩展通过短信或通过邮件通知，会议召开、会议变更、会议取消都可设置对应的通知消息； 31.支持中英文字幕、横幅、滚动消息、显示会场名称，满足会议辅助显示功能。 32.支持所有与会终端同时发送双流和同时观看多路辅流。 33.支持视频软终端接入会议，并实现数据双流功能，还可支持电子白板、投票表决、会议签到等功能；软终端支持安装在Windows或MAC电脑版、IOS或Android手机平板端。 34.支持智能流控功能，包括通知编码和码率自动调整功能，通知编码启动后，MCU会根据终端在MCU上显示的窗口大小自动调节终端的编码参数，码率自动调整功能启动后，MCU端会根据发送信号的丢包、延时等情况自动调整MCU的发送码率和分辨率。 35.具有丰富的音频处理机制及管理模式，支持唇音同步、智能多路混音、回声消除、自动增益、噪声消除、会场发言管理；支持入会自动静音功能，后台管理终端支持全部静音、全部发言、全部闭音等功能。 36.支持任意多路音频智能混音，支持20KHz以上宽频语音。 37.支持语音激励控制模式，发言声音最大的会场自动切换到指定的语音激励窗口显示。 38.虚拟会议支持主席控制会议模式，自由模式，在该模式下，主席终端可实现会议管理、画面布局等功能。 39.预约会议支持选择会议媒体类型为纯音频或者音频+视频。 40.支持会场断点重邀功能；选择总是邀请时，终端异常掉线后MCU每隔10秒会重新邀请终端入会，直到终端入会为止。选择有限邀请时；需要设定邀请次数，邀请超过设定次数MCU就不再邀请，选择不邀请，终端异常掉线后MCU不会主动邀请终端入会。 41.支持后台远程控制终端的摄像机上下左右移动、缩放操作。 42.支持对会场名称设置及显示功能，可设置所有会场在会议画面中是否显示名称及名称的显示位置、字体颜色、背景颜色、字体大小。 43.支持横幅功能，可在会议画面上添加横幅，并可设置是否启用横幅及横幅的字体大小、字体颜色、背景颜色。 44.支持滚动消息功能，可发送滚动消息，并可设置是否启用滚动消息及滚动消息的字体大小、字体颜色、背景颜色和滚动次数。 45.支持对正在召开的会议进行会议时间延长、结束会议、自动填充、切换布局、音频接收、音频发送、视频接收、视频发送、视频调节、信息查询、点名发言、挂断/呼叫、群组管理会场、指定观看画面等会议管理功能。 46.采用中英文管理界面，可实现中英文WEB管理，符合中国使用习惯；通过Web方式实现设备管理、用户管理、会议管理，支持Telnet、ssh等远程维护方式，根据用户特性、区域特性进行分区管理。 47.支持融合语音转写系统，可传输会议音频到语音转写系统转写成文字，语音转写系统再把转写的文字回传到MCU，MCU可把回传的文字叠加到合成画面上进行显示。 48.支持日志管理功能，可选择开启调试、信息、警告、错误、致命错误等不同等级的日志管理。 49.支持监控系统硬件功能，包括CPU使用情况、内存使用情况、磁盘使用情况等。 50.支持远程控制和远程升级功能。 51.支持语音优先，支持QOS策略模式。 52.支持IPV4和IPV6协议，具备跨越路由器及防火墙的能力，保证系统安全，支持QOS、NAT、H.245隧道等参数的设置。 53.支持虚拟会议室功能，系统可为个人用户独立分配虚拟会议室，无须平台预定即可召集多方会议；虚拟会议室没有会场加入时，不占用端口资源。 54.支持双网口备份，任意一个网口故障不影响设备正常工作；支持板卡备份，当某个单板故障后，MCU在8秒内，将该单板上的数据和业务切换到另一单板，不影响会议进行，满足7*24小时连续正常工作。 55.支持组建资源池实现MCU统一管理并支持双机热备功能，当一台MCU宕机时，终端可以在15秒内自动重新连到另一台MCU，会议自动恢复。 56.支持对终端设备软件版本批量升级功能，开启升级时间可自定义，无须通过其他工具对设备逐一升级操作，终端开机即可自动升级。 57.支持设备管理运维功能，对可管理设备进行名称、呼叫带宽、音视频设备、注册、网络等配置进行修改，可查看终端的IP地址、MAC地址、注册状态、版本信息等内容。 技术参数： 1.容量能力：8路用户 2.并发会议：4组物理会议； 3.板卡数量：3块；其中2块资源板卡、1块网络板卡； 4.视频输出：8个HDMI接口； 5.供电电源：100VAC～240VAC 50Hz～60Hz 6.网口：2个RJ45标准网口，100M/1000M 7.环境要求温度：0℃ ～35℃ (工作状态) -40℃～55℃ (非工作状态) 8.相对湿度：10%～80% (工作状态) 0%～95% (非工作状态)（不凝露） 9.设备尺寸：484*530*176mm 10.重量：15Kg | 台 | 1
2 | 高清视频会议MCU嵌入软件 | 技术参数： 1.多点控制单元（MCU）嵌入式软件，内嵌于设备，实现设备各项基本功能的运行。 2.支持通过Web方式实现设备管理、用户管理、会议管理，支持Telnet、ssh等远程维护方式，根据用户特性、区域特性进行分区管理。 3.支持混速、混视频格式、混协议会议。 4.支持多画面，常见多种多画面布局，支持自动分屏。 5.支持多级网络视频管理，也支持扁平化的网络管理。 6.支持视频通信协议H.323，支持H.264HP等视频编解码技术、G7.11、G.722等音频编解码技术。 7.支持“主流+辅流”双流方式 | 套 | 1
3 | 高清视频终端 | 产品概述： 全新分体式高清视频会议终端，支持H.265技术，超低带宽即可实现超高清效果，集成丰富音视频接口，适用于各类中小型会议场所。 功能特点： 1.采用分体式结构，内置硬件视频处理单元，采用嵌入式Linux操作系统，非Windows/安卓操作系统。 2.支持ITU-T H.323、SIP标准协议，具有良好的兼容性；支持H.239、BFCP双流协议，主辅流皆可达到1080P。 3.呼叫带宽支持64Kbps-8Mbps；支持CIF、4CIF、720P、1080P视频分辨率。 4.支持1280*720 60fps/50fps/30fps/25fps、1920*1080 60fps/50fps/30fps/25fps高清视频信号输入。 5.支持1024*768 60fps、1280*720 60fps、1920*1080 60fps/30fps、 3840*2160 60fps/30fps高清视频信号输出。 6.支持H.261、H.263、H.263+、H.264、H.264 HP、H.265视频编解码协议，支持G.711、G.722、G.722.1、G.722.1C、OPUS等音频编解码协议，音质最高达48KHz。 7.支持辅流批注功能，发送辅流和接收辅流时都可在辅流画面上进行实时批注；可设置三种不同粗细的画笔，设置五种画笔颜色，设置圆形、方形、箭头、线条等批注图形；发送辅流时可设置是否开放批注权限给与会成员共同批注。 8.支持通过2.4G遥控器、web、触控、鼠标键盘等方式来操控终端，支持遥控器飞鼠操控模式。 9.支持任意打开、关闭远端视频，支持飞鼠方式拖拽变更视频在画面布局中的窗口位置。 10.终端采用B/S管理架构，可通过访问浏览器登陆WEB远程进行管理，支持中英文切换 11.支持邀请入会功能，可看到在线通讯录的实时状态，可显示每个会场的在线、离线状态； 12.支持申请发言，可向主席会场申请发言权限； 13.支持主席控制模式，申请主席权限后可控制所有远端会场双流的编码速率、分辨率等参数，支持对远端会场进行云台摄像机的上下左右移动、调焦、缩放操作。 14.主屏支持输出4K分辨率信号，单屏最大支持25路视频画面； 15.支持主动打开远端辅流画面，能在同一时间观看最多25个不同视频终端的辅流画面。 16.支持会议中设置辅流全屏显示或合成显示； 17.支持单屏双显、双屏双显应用功能，可实现多画面布局，支持画中画等多种常用布局类型，单屏支持25路画面同时显示。 18.支持控制所有远端会场双流的带宽，支持对远端会场进行云台控制。 19.支持控制同一会议中的其他终端的发言权，支持发送滚动消息和横幅等操作。 20.支持会议中切换主流视频信号源； 21.配备USB接口，支持接入USB存储设备；支持会议录制功能，可以直接录制会议过程中的视频和音频；支持通过USB存储设备进行程序升级、抓取数据包等。 22.终端内置会议签到、电子白板、电子投票、文件共享等数据会议功能，满足远程培训、教学等场景应用需求。 23.支持视频轮询功能，可选择轮询窗口、轮询时间间隔、参与轮询人员；支持语音激励功能，可设置语音激励窗口，发言声音最大的会场自动切换到该窗口上； 24.支持无线辅流功能，电脑只需安装一个软件，通过网络连接到终端即可实现无线共享辅流功能，无需外接硬件设备； 25.支持无需注册，只需输入会议号码即可加入相应的会议，并可选择以会议互动模式加入或直播模式加入； 26.支持在终端上一键召开立即会议即可在MCU上快速创建一个虚拟会议并自动加入会议，可在终端上邀请会场入会，会议支持电子白板、文件共享、电子投票、会议签到等功能； 27.支持在终端上预约会议，可选择成员、设置会议密码、主席密码、直播密码、会议时间等，提交后MCU根据会议时间自动召开会议，会议支持电子白板、文件共享、电子投票、会议签到等功能； 28.支持终端申请主席对会议中的其他参会终端从直播模式转到会议模式或者从会议模式转到直播模式，会议模式支持电子白板、文件共享、电子投票、会议签到等功能； 29.支持终端主动向主席申请从直播模式转到会议模式，主席同意后可转到会议模式，会议模式支持电子白板、文件共享、电子投票、会议签到等功能； 30.画面布局支持自动分屏功能，根据入会终端数量自动选择合适布局并自动打开画面；支持自动填充功能，选择固定画面布局，终端入会后自动在空闲的窗口上打开 31.支持第三方系统通过API二次开发定制实现调用终端的调节摄像机、发送滚动消息、设置横幅、切换画面布局、控制各个会场的发言权等功能。 32.支持3路音频输入接口（2*3.5mm、1*HDMI）、2路音频输出接口（1*HDMI、1*3.5mm）。 33.支持 IP 网络丢包时修复机制，30%网络丢包时，声音清晰连续，视频清晰流畅，无卡顿、无马赛克；80%网络丢包时，声音清晰流畅，可准确理解。 34.超强网络适应性，根据网络自动调整分辨率，保障会议的流畅。 35.支持横幅功能，可在会议画面上添加横幅，并可设置是否启用横幅及横幅的字体大小、字体颜色、背景颜色。 36.支持滚动消息功能，可发送滚动消息，并可设置是否启用滚动消息及滚动消息的字体大小、字体颜色、背景颜色和滚动次数。 37.支持自动噪声抑制，自动增益控制和自动回声消除、唇音同步等音频处理功能。 38.支持会场静音和闭音功能，会场声音输出大小可调。 39.支持语音优先，支持QOS策略模式。 40.支持IPV4和IPV6协议，支持NAT穿越，具备跨越路由器及防火墙的能力，保证系统安全。 41.具备有良好的管理及可维护性，支持本地音频、视频回路诊断功能；一键本地音视频测试；支持在操作界面上进行网络ping测试；支持呼叫日志和历史记录的查询。 42.支持查看音频、主流视频、辅流视频的媒体信息，可查看协议、格式、码率、收发包数量、收发包数据量、丢包率、丢包数、抖动、延时、收发地址、是否加密等信息。 43.支持设备的上电启动和风扇开关的电源管理，可配置设备是否上电自启动和启用风扇。 44.支持web交互电子白板功能，可在终端控制web上进行电子白板操作，可设置三种不同粗细的画笔，设置五种画笔颜色，设置圆形、方形、箭头、线条等批注图形；设置纯色背景或图片背景；web操作电子白板时，终端输出画面同步跟随显示电子白板内容。电子白板支持分页，最多支持5页 45.通过搭配特定摄像机，支持红外透传功能，支持红外遥控器通过摄像机为终端传输红外信号，从而实现红外遥控器远程控制终端的目的。 技术参数： 1.框架协议：符合国际电联ITU H.323、SIP协议 2.视频输入：3路高清视频输入接口，HDMI*3 3.视频输出：2路高清视频输出接口，HDMI*2 4.音频输入：3路音频输入接口，MIC IN*1、LINE IN*1、HDMI*1 5.音频输出：2路音频输出接口，HDMI*1、LINE OUT*1 6.网络：1路千兆网口，RJ45*1；1路WIFI网络（可选配为4G网络） 7.USB接口：2个USB2.0接口，可用于接扩展设备或在线升级 8.控制接口：1路RS-232 9.视频协议：支持H.261、H.263、H.263+、H.264、H.264 HP、H.265视频标准协议 10.双流协议：支持H.239、BFCP双流协议 11.显示方式：支持4：3和16：9 12.散热方式：内置散热风扇 13.环境要求温度：0℃ ～35℃ (工作状态) -40℃～55℃ (非工作状态) 14.相对湿度：10%～80% (工作状态) 0%～95% (非工作状态)（不凝露） 15.设备尺寸：220mm×210mm×30mm 16.供电电源：DC 12V 17.重量：1.5kg | 台 | 4
4 | 高清视频会议终端嵌入软件 | 技术参数： 1.远程视频会议终端嵌入式软件，内嵌于设备，实现设备各项基本功能的运行。 2.支持国际电联ITU-H.323标准通信协议，兼容SIP协议。 3.支持H.264HP等视频编解码技术、G7.11、G.722等音频编解码技术。 4.支持“主流+辅流”双流方式传输视频会议画面。 5.支持高清1080P/60帧视频处理能力。 6.支持WEB管理，符合不同用户的使用习惯。 | 套 | 4
5 | 摄像机 | 产品概述： 全新一代ISP图像处理算法，提供更加完善的白平衡和自动曝光功能，使得摄像机图像输出性能得到明显提升，成像效果也更加出色。广泛应用于会议室、报告厅、教室、培训室、指挥中心等应用场所。 产品特点 1.全高清图像：采用1/2.8英寸高品质图像传感器，最大分辨率可达1920x1080，输出帧率高达60帧/秒。 2.采用60.7°高品质光学镜头，光学变焦达到30倍，并支持16倍数字变焦。 3.采用升级版AI技术，采用行人重识别技术，可以根据行人穿着、体型、发型以及人脸识别等信息能够准确判断每一个人所在位置，实现自动识别目标人形并跟踪，自动框选； 4.支持拓展1080P60 NDI®¦HB技术，可通过网络传输实现超高解析度画质和更接近无损的视觉效果； 5.所有视频输出接口均达到低延迟指标。支持HDMI、3G-SDI、USB 3.0、网络4路视频同时输出，且均支持1080P60； 6.采用先进的聚焦算法，使得镜头快速、准确、稳定地完成聚焦； 7.独家音频处理算法，可消除混响，采用先进的2D、3D降噪技术，进一步降低了噪声，且支持EQ调整，优化声音效果；支持外接麦克风、无线小蜜蜂等，具备1路 3.5mm 音频输入接口，满足大多数场景的拾音需求； 8.支持SDI、HDMI、USB 3.0和网络音视频输出，采用AAC音频编码，音质更佳，带宽占用更小。 技术参数： 1.视频信号系统：1080P60，1080P59.94，1080P50，1080I60，1080I59.94，1080I50，1080P30，1080P29.97，1080P25，720P60，720P59.94，720P50 2.传感器类型：1/2.8英寸, CMOS有效像素:207万 3.扫描方式：逐行 4.镜头：30x, f4.42mm ~ 132.6mm, F1.8 ~ F2.8 5.最低照度：0.5Lux @ (F1.8, AGC ON) 6.电子快门：1/30s ~ 1/10000s 7.白平衡：自动, 手动,一键式,室内,室外 8.数字降噪：2D, 3D数字降噪 9.背光补偿：支持 10.信噪比：≥55dB 11.水平视场角：60.7°~2.28° 12.垂直视场角：34.1°~1.28° 13.水平转动范围：±170° 14.垂直转动范围： -30°~+90° 15.水平转动速度范围：1.7° ~ 100°/s 16.垂直转动速度范围：1.7° ~ 69.9°/s 17.水平、垂直翻转：支持 18.图像冻结：支持 19.预置位数量：255 20.预置位精度：0.1° 21.模拟音频输入：支持3.5mm Line-In 22.数字音频输出：支持HDMI、USB、LAN、SDI等音频输出 23.模拟音频输出：支持3.5mm Line-Out 24.支持操作系统：Windows7（仅支持 UVC1.1特性）、Windows8 、Windows10、 Windows11，MacOS X ，Linux2.4.6以上版本，Android 需要包含UVC相关驱动程序的版本 25.色彩空间/视频编码：YUY2/MJPEG/H.264 26.视频制式：支持多种不同帧率和分辨率视频格式，最高支持1080P60 YUY2输出 27.USB视频通信协议：UVC 1.1 和 UVC1.5 28.USB音频：32K采样率，支持UAC2.0 29.UVC PTZ控制：支持 30.视频编码标准：H.264/H.265 31.视频码流：第一码流, 第二码流 32.第一码流分辨率：1920x1080,1280x720,1024x576,960x540,640x480,640x360 33.第二码流分辨率：1280x720,1024x576,720x576,720x480,720x408,640x360,480x270,320x240,320x180 34.视频码率：32Kbps ~ 102400Kbps 35.码率控制：可变码率, 固定码率 36.帧率：1fps ~ 60fps 37.音频压缩标准：AAC 38.音频码率：96Kbps, 128Kbps, 256Kbps 39.支持协议：FULL NDI, NDI®¦HX2, TCP/IP, HTTP, RTSP, RTMP, Onvif, DHCP, 组 播 ,SRT, GB/T 28181 等 40.USB接口：1路USB 3.0: A型插座 41.高清输出：1路, HDMI: 版本1.3；1路, 3G-SDI: BNC类型, 800mVp-p, 75Ω, 遵循SMPTE 424M标准 42.网络接口：1 路 ,RJ45:10M/100M/1000M 自适应以太网口，支持PoE 43.音频接口：1路, Line In, 3.5mm 音频接口；1路, Line Out, 3.5mm 音频接口 44.通讯接口：1路, RS232 In: 8针小型DIN, 最大距离: 30米, VISCA/Pelco-D/Pelco-P协议；1路, RS232 Out: 8针小型DIN, 最大距离: 30米, VISCA协议组网用；1路, RS485: 2芯凤凰口, 最大距离: 1200米, VISCA/Pelco-D/Pelco-P协议 45.电源接口：JEITA类型（DC IN 12V） 46.输入电压：DC 12V，PoE（802.3af） 47.输入电流：1000mA （最大） 48.工作温度：0°C ~ 40°C 49.储藏温度：-40°C ~ 60°C 50.功耗：12W（最大） 51.平均无故障时间：30000h 52.尺寸(L*W*H)：146mm*169mm*168mm 53.净重：1.5Kg | 台 | 4
6 | 高清视频会议专用摄像头内嵌软件 | 技术参数： 1.软件内嵌于高清视频会议专用摄像头，实现高清视频拍摄采集处理功能。 2.支持高清1080P/60帧视频处理能力。 3.支持对高清视频信号HDMI/DVI的处理、传输；支持H.264视频编解码技术能力。 4.支持光学变焦处理能力，支持通过串口实现远程控制。 5.支持2D、3D降噪技术。 6.支持预置位设定及调用功能。 | 套 | 4
合计
备注：以上均含税含运费；

## 5多功能报告厅音视频系统（386人）580㎡
序号 | 产品名称 | 规格型号 | 单位 | 数量 | 备注
淅川县南水北调教育实训基地智慧校园系统项目
五、多功能报告厅音视频系统
1、LED显示系统
1.1LED显示屏系统(显示屏净尺寸8.96m*3.84m，屏体分辨率：3584*1536）
1 | 户内全彩LED屏 | 产品介绍： 具备有无缝、完美显示、使用寿命长、换帧速度快、高刷新、均匀性好、视角度宽、灰度高、自然化色彩还原等特点，广泛运用于指挥调度、安防监控、视频会议、演播展示、室内各类会议室显示领域。 功能特点： 1、可用于实时监控显示现场情况、播放各种宣传广告。 2、产品无缝拼接，拼接无视觉黑缝。 3、显示单元灵活小巧，平面，弧面，流畅拼接。 4、直流低压供电，自然散热，无风扇，工作零噪音。 5、故障仅需维护单个LED像素或单个模块，维护成本低，速度快。 6、支持画面矫正，采用伽马校正技术，可实现逐点亮度颜色校正。 7、支持智能光控，可智能调节亮度，提高画面舒适度，更节能省电。 8、超宽视角显示，显示屏可视范围更大，任意角度观看画面依然清晰。 9、具备超高刷新速度，画面连贯性好，画面流畅度高。 10、画面细腻逼真，低亮度情况下灰度依然出色。 11、支持超高清显示，采用独有的画质增强技术，有效提高图像清晰度，高速画面流畅无拖影。 技术参数： 模组参数 1、LED封装形式：SMD2121黑灯 2、物理点间距：2.5mm 3、分辨率：160000点/㎡ 4、灯珠/IC：国产优质铜线/高刷 5、发光点颜色组合：1R1G1B 6、模组分辨率：128*64 7、模组尺寸（mm）：320*160 8、箱体分辨率：256*192 9、箱体尺寸（mm）：640*480 10、箱体重量：≤7.85Kg/个 11、工作电压：DC+4.2V~+5V 主要参数 1、最佳视距：≥7.5m 2、水平视角：≥175° 3、垂直视角：≥175° 4、维护方式：前维护 5、显示卡：DVI/HDMI/DP 6、视频信号：兼容PAL/NTSC/SECAM制式,支持S-Video；VGA；RGB；CompositeVideo；SDI；DVI；RF；RGBHV；YUV；YC等 7、控制方式：同步控制 8、驱动器件：恒流 9、刷新频率：≥3840Hz 10、换帧频率：≥60Hz 11、扫描方式：32S 12、亮度：200-600CD/㎡ 13、灰度等级：12/14/16bit 14、对比度：≥10000:1 15、衰减率（工作三年）：≤15% 16、亮度调节方式：自动/手动：0-100％ 17、计算机操作系统：WIN98/2000/WINXP/WINVista/WIN7 18、平均无故障时间：≥20000H 19、寿命：≥100000H 20、杂点率：≤1/100000且无连续失控点 21、软件：专业LED显示屏系统节目编制软件 22、环境温度：存储-35℃~+85℃ 23、工作温度：－20℃~+60℃ 24、工作电压（AC）：AC110V/AC220V50Hz/60Hz 25、平均功耗：≤168W/㎡ 26、最大功耗：≤500W/㎡ 27、安装箱体规格：压铸铝箱体 28、亮度均匀性：≥99% 29、防护等级：IP5X | 平方米 | 34.4064
2 | 发送盒 | 功能特点： 1、一路DVI视频输入。 2、一路HDMI高清视频输入。 3、一路音频输入。 4、四路网口输出。 5、USB接口控制，可级联多台进行统一控制。 6、一路光探头接口。 7、带载能力达230万像素，最宽可达3840点，或最高可达3840点。 技术参数： 1、工作电源：AC-100-240V-50/60Hz 2、功耗：16W 3、工作温度：-20℃~60℃ 4、工作湿度：0~90% 5、尺寸（mm）：428×250×44.4 6、重量：2.9Kg 7、线材：1.5米USB线、1.5米DVI线 | 台 | 4
3 | 显示屏控制设备嵌入式软件 | 技术参数： 1.LED显示屏控制设备嵌入式软件是一款用于LED显示屏控制和播放的专业软件。该软件功能丰富、性能优越，兼具良好的操作界面，易学易用；软件提供了丰富灵活的视频切换功能、分区特效，以及三维特效动画，让显示屏的显示效果得到完美展现。 2.支持视频、音频、图像、文字、Flash、Gif等形式的媒体文件播放； 3.支持Microsoft office的Word、Excel、PPT显示；支持多页面多分区节目编辑； 4.支持时钟、计时、网页、表格、数据库、天气预报显示；支持外部视频、环境信息、体育比分、桌面拷贝播放； 5.支持对LED大屏幕的手工校正，同时兼容其它专业校正设备采集的校正数据； | 套 | 4
1.2 控制设备以及配套设备
1 | 台式电脑 | 第十代英特尔酷睿i5，台式电脑整机（I5-10500 8G 1T Win10 ）21.5英寸 | 台 | 1
2 | 主机 | 产品描述： 拼接矩阵一体机，是基于FPGA硬件架构，采用插卡式设计，不同接口灵活匹配实际需求，低故障率高可靠性为特点的，集成高分采集、输出自定义、可视化管理等技术一身的综合性、可视化音视频操控平台，主要应用于政府、军队、交通等领域指挥调度中心及政企单位的大中小型会议室等场所。是会议室、国防军队、公安、电力、轨道交通、工业自动化等各种行业的显控解决方案。 功能特点： 1.纯硬件插卡式架构设计，19英寸标准机架式安装，金属结构机箱； 2.采用5U金属结构机箱，样机的外壳防护等级符合GB/T4208-2017中IP20的要求； 3.内置7英寸触摸屏，可通过触摸屏进行监测状态查看、参数设置、预案调用等操作； 4.设备采用插卡式设计，内置数据交换背板，可检测设备温度、电源在线状态； 5.设备机箱规模最大支持36路输入、12路输出，支持预览和回显功能； 6.单台设备最大支持同时接入9张输入卡、3张输出卡、1张预览卡、1张回显卡； 7.支持台标功能，文字背景、位置可调； 8.支持字幕功能，字幕内容，背景，颜色，滚动速率，滚动方向，位置可调； 9.支持高清底图功能，底图可达到4K分辨率； 10.输入板卡、输出板卡、预览板卡、回显板卡支持热插拔功能，设备无需关机重启和设置，更换板卡后快速恢复之前图层数据，保证画面正常播放，可实现板卡灵活更换，维护便捷； 11.支持HDMI，SDI，DVI，FIBER，HDBaseT，IP等多种图像接口； 12.卓越的散热系统设计，采用侧面左右风道进出风口设计，优化出风速率，提升整机的散热能力，在环境温度45℃下，可保证设备长期稳定运转； 13.系统采用B/S和C/S管理控制架构，支持网页web访问系统后台管理，支持通过web浏览器对系统管理及状态实时监测。可扩展支持使用iPad平板软件、安卓平板软件、Windows电脑客户端对系统进行可视化管理、信号切换、画面叠加、画中画、画面拼接、画面漫游、画面放大/缩小、画面移动/关闭等操作，支持对显示控制区域实时监控；支持多用户多平台同步操作，支持不同平台操作界面实时同步； 14.系统为基于FPGA的纯硬件架构设计，系统运行高效稳定，内部视频数据传输采用高速数据并行处理总线交换技术，输入和输出总线最大带宽高达546Gbps，单张输入板卡视频总线传输带宽高达4 x 6.5 Gbps，单张输出板卡视频总线传输带宽高达16 x 6.5 Gbps； 15.IP输入卡支持同时解码4路4096*2160@30fps的IP码流； 16.为了提升设备的故障排查效率，可监测设备温度、电源在线状态，具备智能识别板卡接口组合，板卡和接口状态监测，信号丢失预警； 17.支持在线完成固件升级，固件版本智能向前兼容，升级过程安全、稳定、快速，成功率高达100%，且可实时刷新显示设备及各板卡的固件版本信息，便于现场快速确认升级结果； 18.单张输出板卡最大可开16个图层，可实现任意开窗、叠加、漫游、缩放； 19.支持对所有输入源同时预览，并支持对所有输出进行回显（包含IP流回显）； 20.视频输入源为60Hz时，从视频源输入到输出的图像延迟时间32ms； 21.支持在任一视频输出显示画面上叠加显示多个不同视频输入信号的显示窗口，具备窗口图像漫游、缩放、叠加； 22.支持多端用户同时在线及下发数据，操作响应时间1s以内，可进行在线升级固件操作； 23.设备单卡最大具备创建4个屏幕，单台设备最大具备创建12个屏幕；具备屏幕非规则建屏，可实现单卡单接口建屏； 24.支持设置3000个场景预案； 25.支持图层参数设置，包括缩放、图层置顶置底、布局模式、叠加； 26.支持输入、输出分辨率自定义设置，可保存为EDID模板，并可导入导出，多种分辨率设置模式可选，包括：预设分辨率、自定义分辨率； 27.支持设备端实时查看监控设备运行参数与状态信息，包括设备名称、设备SN、设备接口连接状态、运行状态、IP地址、固件版本； 28.设备可智能识别板卡接口组合，具备板卡和接口状态监测，输入源信号丢失可主动上报预警； 29.支持双控制卡备份功能，在工作中当主控制卡故障后自动无缝切换至备用控制卡，切换过程画面无黑屏，音频无卡顿，实现设备高稳定性； 30.支持双电源备份功能，双电源接入可任意切换，任一电源故障后可由另一电源支持，实现设备高可靠性。 技术参数： 1.电源按钮：1*电源按键 2.输入卡槽：9个 3.输出卡槽：3个 4.预览卡槽：1个 5.回显卡槽：1个 6.控制卡槽：2个 7.触摸屏：1块 8.技术架构：集中式，私有协议 9.供电：AC 220V 10.额定功耗：521W 11.尺寸（L*W*H）：482.6mm*315mm*221.5mm 12.重量：14kg 13.环境温度：0℃—+45℃ 14.环境湿度：10%-80% | 台 | 1
3 | 拼接矩阵主机内嵌软件 | 技术参数： 1.拼接矩阵主机内嵌软件可实现对拼接显示系统的模式管理、窗口显示、场景调用、屏幕远程控制等功能。 2.具有输入信号通道预监功能，可预监视视频信号内容。 3.支持大屏幕回显功能，当前屏幕画面实时回显监视。 4.支持调用场景、场景轮巡等定时任务设置，根据设置时间自动执行任务，无需人工操作。 | 套 | 1
4 | 拼矩Windows客户端管理软件 | 软件介绍： 拼接矩阵PC客户端软件是用于音视频调度的客户端软件，主要搭配拼接矩阵系统使用，方便用户控制音视频切换、大屏管理、底图字幕管理、场景预案管理。该软件采用人性化的用户体验设计，软件简单便捷，自带视频操作指引，减少用户初次使用的学习成本。 软件特点： 1.多类型信号接入，支持信号源分类、筛选、搜索功能，快速定位信号源切换到大屏； 2.信号源可视化预览，让使用更直观，更简易； 3.信号源自由上屏，移入区域时支持显示区域位置指引，移动窗口或调整窗口大小时支持自动吸附贴合边界； 4.可实现对大屏视窗参数自由调整（叠加关系、位置、大小、比例等），信号拖放简易操作； 5.支持对系统进行可视化管理、信号切换、画面叠加、画中画、画面拼接、画面漫游、画面放大/缩小、画面移动/关闭等操作，支持对显示控制区域实时监控；支持多用户多平台同步操作； 6.支持最大4K60分辨率直接上墙，拼接无延时上墙，支持多种模式任意拼接； 7.多种开窗模式选择，支持自由模式，可任意位置开窗，实现画面叠加；支持固化模式，可实现开窗信号源画面固定，图像保真度高；支持两点模式，支持在屏幕任意位置点击两点即可快速开窗； 8.支持窗口一键布局，全屏、默认、画中画、2x2、3x3、4x4等；支持自定义布局模式，可手动自由组合画面布局； 9.支持台标设置，支持图像画面叠加文字台标显示； 10.支持底图设置，支持大屏底图显示，支持高清图片上传显示； 11.支持字幕显示，支持自定义字幕内容，可根据用户需求设置静态或动态显示； 12.支持矩阵模式切换，支持一个端口显示一个画面，信号固定切换到指定输出显示设备，全程无缝切换显示； 13.支持窗口信号音频开关和音频映射功能，支持一键开关所有窗口音源； 14.支持大屏任意信号源音频输出，接入混音器后可调节音量大小； 15.支持立体声模拟和数字音频，音频输出无数量限制； 16.支持一键锁定大屏窗口，防止误触；同时不影响信号源及其他模块操作； 17.支持一键清空大屏信号，还原画面默认比例； 18.支持大屏显示场景保存、预览、调用、编辑、顺序调整等，当前调用场景提示，场景自定义时间间隔自动切换显示； 19.支持锁屏功能，锁定后需账户密码进入操作界面，保证数据安全； 20.系统支持用户新增删除编辑用户，用户登录支持记住密码和重置密码功能； 21.内置客户端操作指引视频教程，方便用户快速上手操作。 安装环境： 1.操作系统：Windows7 64位及以上操作系统 2.CPU：CPU性能不低于7代酷睿i5桌面版处理器 3.处理器：内存8GB及以上 4.硬盘内存：硬盘SSD固态盘，容量64G以上 5.分辨率：1920×1080以上 | 套 | 1
5 | 预监卡 | 产品描述： 插卡式预览卡，支持以太网口通信；搭配集中式主机使用，最大可实现64路输入图像预览功能。 功能特点： 1.支持网口通信； 2.最大支持64路输入图像预览功能。 技术参数： 1.指示灯：4×LED指示灯 2.网络接口：1个RJ45座子 3.环境温度：0℃—+45℃ 4.环境湿度：10%-80% 5.供电：DC 12V 6.额定功率：10W 7.尺寸（L×W×H）：233mm×202.8mm×19.7mm 8.重量：0.35Kg | 块 | 1
6 | 音视频预监卡内嵌软件 | 技术参数： 1.软件内嵌于拼接矩阵板卡设备，实现信号的处理功能； 2.支持输入信号通道预监功能，可预监视视频信号内容。 | 套 | 1
7 | 回显卡 | 产品描述： 插卡式回显卡搭配集中式主机使用，实现最大支持64路输出图像回显功能。 功能特点： 1.支持4路HDMI接口输出； 2.最大支持64路输出图像回显功能。 技术参数： 1.HDMI输出：4×HDMI座子 2.指示灯：4×LED指示灯 3.环境温度：0℃—+45℃ 4.环境湿度：10%-80% 5.供电：DC 12V 6.额定功率：9W 7.尺寸（L×W×H）：233mm×202.8mm×19.7mm 8.重量：0.35Kg | 块 | 1
8 | 音视频回显卡内嵌软件 | 技术参数： 1.软件内嵌于拼接矩阵板卡设备，实现信号的处理功能； 2.支持大屏幕回显功能，当前屏幕画面实时回显监视。 | 套 | 1
9 | 输入卡 | 产品描述： 插卡式输入卡搭配集中式主机使用，实现4路4096×2160@30Hz及以下分辨率HDMI图像输入和4路模拟音频输入功能。 功能特点： 1.支持4路HDMI1.4格式图像输入功能； 2.支持4路模拟音频输入功能。 技术参数： 1.HDMI输入：4×HDMI座子 2.指示灯：4×绿色LED灯、用于HDMI插入指示 3.音频：4× 3.5mm音频座、音频输入接口 4.环境温度：0℃—+45℃ 5.环境湿度：10%-80% 6.供电：DC 12V 7.额定功率：9W 8.尺寸（L×W×H）：233mm×202.8mm×19.7mm 9.重量：0.35Kg | 块 | 3
10 | 音视频输入卡内嵌软件 | 技术参数： 1.插卡式输入卡搭配集中式主机使用，实现图像输入功能； 2.支持台标功能，文字背景、位置可调； 3.支持在线完成固件升级，固件版本智能向前兼容。 | 套 | 3
11 | 输入卡 | 产品描述： 插卡式输入卡搭配集中式主机使用，实现4路1920×1080@60Hz及以下分辨率SDI图像输入功能。 功能特点： 1.支持4路SDI格式图像输入功能。 技术参数： 1.SDI输入：4×BNC座子 2.指示灯：4×绿色LED灯，用于接入指示 3.环境温度：0℃—+45℃ 4.环境湿度：10%-80% 5.供电：DC 12V 6.额定功率：7W 7.尺寸（L×W×H）：233mm×202.8mm×19.7mm 8.重量：0.35Kg | 块 | 1
12 | 音视频输入卡内嵌软件 | 技术参数： 1.插卡式输入卡搭配集中式主机使用，实现图像输入功能； 2.支持台标功能，文字背景、位置可调； 3.支持在线完成固件升级，固件版本智能向前兼容。 | 套 | 1
13 | 输出卡 | 产品描述： 插卡式输出卡搭配集中式主机使用，实现4路4096×2160@30Hz及以下分辨率HDMI图像输出和4路模拟音频输出功能。 功能特点： 1.支持4路HDMI1.4格式图像输出功能； 2.支持4路模拟音频输出功能。 技术参数： 1.HDMI输出：4×HDMI座子 2.指示灯：4×绿色LED指示灯，用于连接指示 3.音频：4×3.5mm音频座子，用于音频输出 4.环境温度：0℃—+45℃ 5.环境湿度：10%-80% 6.供电：DC 12V 7.额定功率：10W 8.尺寸（L×W×H）：233mm×202.8mm×19.7mm 9.重量：0.35Kg | 块 | 2
14 | 音视频输出卡内嵌软件 | 技术参数： 1.插卡式输出卡搭配集中式主机使用，实现图像输出功能； 2.支持高清底图功能； 3.支持在线完成固件升级，固件版本智能向前兼容。 | 套 | 2
15 | 输出卡 | 产品描述： 插卡式输出卡搭配集中式主机使用，实现4路1920×1200@60Hz及以下分辨率DVI-D图像输出功能。 功能特点： 1.支持4路DVI-D格式图像输出功能。 技术参数： 1.DVI-D输出：4×DVI-D座子 2.环境温度：0℃—+45℃ 3.环境湿度：10%-80% 4.供电：DC 12V 5.额定功率：9W 6.尺寸（L×W×H）：233mm×202.8mm×19.7mm 7.重量：0.35Kg | 块 | 1
16 | 音视频输出卡内嵌软件 | 技术参数： 1.插卡式输出卡搭配集中式主机使用，实现图像输出功能； 2.支持高清底图功能； 3.支持在线完成固件升级，固件版本智能向前兼容。 | 套 | 1
17 | HDMI高清发送器 | 一、产品描述： 本产品是一款小型化、功能简单化的HDMI高清延长传输发送器，支持HDMI视频输入，支持内外部音频选择输入，支持POC供电，支持红外信号的双向传输，支持EDID 学习和记忆功能，提升和不同显示器的兼容性，最大支持3840×2160P30Hz的分辨率。 二、功能特点： 1.支持1路HDMI-A母接口输入，支持1路HDBaseT输出； 2.支持HDMI 1.4 标准，支持HDCP1.4 标准； 3.输入输出最大传输分辨率为3840×2160P30Hz； 4.使用先进的HDBaseT传输技术，视频数据无任何压缩，高清无损无延时； 5.支持POC供电，方便现场安装和布线； 6.断电记忆保护功能，特有ESD静电保护功能； 7.支持音频单独传输，模拟音频与HDMI内嵌音频选择输入； 8.支持红外双向透传； 9.支持RS232串口双向透传； 10.最大支持分辨率：3840×2160P30Hz；HDPC:3840×2160P30Hz_24bit；HDTV:3840×2160P30Hz_24bit； 11.支持EDID管理，可选默认EDID、EDID透传或者EDID学习； 12.支持Micro-B在线升级固件。 三、技术参数： 1.视频输入：1×HDMI数字视频输入接口 2.视频输出：1×HDBaseT输出接口 3.LED指示灯：1×电源指示灯；1× 信号指示灯；1×EDID设置指示灯 4.音频输入：1×3.5mm 模拟音频输入接口；1×内外部音频选择设置拨码 5.EDID功能：1×EDID模式设置按键 6.红外：1×红外输入接口；1×红外输出接口 7.串口：1×RS232 8.升级：1×Micro-B 升级接口 9.HDMI输入最大分辨率 ：3840×2160P30Hz 10.HDMI传输线最远传输距离：5m（1080P60Hz）；5m（3840×2160P30Hz） 11.网线传输线最远传输距离：65m（1080P60Hz）；35m（3840×2160P30Hz） 12.供电：12V 13.尺寸（L×W×H）：130×96.2×26.2mm 14.额定功耗：10W 15.重量：0.4Kg 16.环境温度：-10℃—+45℃ 17.环境湿度：10%-80% | 台 | 2
18 | HDMI高清接收器 | 一、产品描述： 本产品是一款小型化、功能简单化的HDMI高清延长传输接收器，支持HDMI视频输出，支持内外部音频同时输出，支持POC供电，支持红外信号的双向传输，支持EDID 学习和记忆功能，提升和不同显示器的兼容性，最大支持3840×2160P30Hz的分辨率。 二、功能特点： 1.支持1路HDMI-A母接口输出，支持1路HDBaseT输入； 2.支持HDMI 1.4 标准，支持HDCP1.4 标准； 3.输入输出最大传输分辨率支持3840×2160P30Hz； 4.使用先进的HDBaseT传输技术，视频数据无任何压缩，高清无损无延时； 5.支持POC供电，方便现场安装和布线； 6.断电记忆保护功能，特有ESD静电保护功能； 7.支持音频单独传输，模拟音频与HDMI内嵌音频同时输出； 8.支持红外双向透传； 9.支持RS232串口双向透传； 10.最大支持分辨率：3840×2160P30Hz；HDPC:3840×2160P30Hz_24bit；HDTV:3840×2160P30Hz_24bit； 11.支持EDID管理，可选默认EDID、EDID透传或者EDID学习； 12.支持Micro-B在线升级固件。 三、技术参数： 1.视频输出：1×HDMI数字视频输出接口 2.视频输入：1×HDBaseT输入接口 3.LED指示灯：1×电源指示灯；1× 信号指示灯；1×EDID设置指示灯 4.音频输出：1×3.5mm模拟音频输出接口 5.EDID功能：1×EDID模式设置按键 6.红外：1×红外输入接口；1×红外输出接口 7.串口：1×RS232 8.升级：1×Micro-B 升级接口 9.HDMI输出最大分辨率 ：3840*2160P30Hz 10.HDMI传输线最远传输距离：5m（1080P60Hz）；5m（3840×2160P30Hz） 11.网线传输线最远传输距离：65m（1080P60Hz）；35m（3840×2160P30Hz） 12.供电：12V 13.尺寸（L×W×H）：130×96.2×26.2mm 14.额定功耗：10W 15.重量：0.4Kg 16.环境温度：-10℃—+45℃ 17.环境湿度：10%-80% | 台 | 2
19 | 配电柜 | 产品概述 多功能卡配电柜送电采用“分步延时上电”的上电方式，避免了大负载对电网瞬间的冲击，有效地保护显示屏体的电子元件，延长显示屏的使用寿命，配合多功能卡使用，提升了LED系统的整体性能。 功能特点： 1、手动控制：一键启动、停止，分步上电、断电 2、时控控制：设置4组控制时间段 3、具有高温断电、浪涌、短路、过流、过载等保护功能 4、内置避雷器，具有避雷防雷功能，II级防雷 5、配电柜含多功能卡控制，具有远程控制功能、RS232串口或千兆网口通信 6、通过LED显示屏智慧控制系统软件搭配多功能卡实现电源监视、温度监控、亮度调节（需搭配光探头）等操作 7、具备应急启动模块，在数控面板发生故障时可对插应急启动模块，进行上电 输入： 1、额定功率：30KW 2、输入电压：三相五线制AC380V±10％，频率50Hz±5％ 输出： 3、输出路数：9路 4、单路功率：≤3.5KW 5、输出电压：单相三线制AC220V±10% 其他介绍： 6、安装方式：壁挂式 7、输出选用开关：D32A*1P 8、交流接触器：（额定电流32A）*1(额定电流50A）*1 9、额定电流：50.6A，主塑壳式断路器电流：63A 10、环境相对湿度：10%—80% 11、工作温度：‐10℃—+60℃ 12、外壳防护等级：IP30 13、箱体尺寸（高*宽*厚）：600mm*400mm*160mm 14、设备重量：≤15Kg 15、设备材质：铁箱（表面烤漆皱纹白） 16、内置保险开关及10A-16A三孔维修插座 | 台 | 1
1.3 技术服务费
1 | 运费 | 定制 | 项 | 1
2 | 包装材料 | 8mm胶合免熏蒸木箱 | 平方米 | 34.4064
1.4 辅助显示系统
1 | 显示屏 | 65英寸4K超高清全面屏 | 台 | 2
2 | 电视架斜面支架 | VMMOUNT 唯美电视架斜面支架舞台返显电视落地移动挂架矮推车返看台口架通用视频会议推车 落地款 黑 | 套 | 2
2、舞台灯光、舞台幕布以及舞台机械系统（舞台宽*深*高=12*7*6M）
1 | 影视灯 | 功能特点： 1.调焦方式：手动旋钮滑动调焦。 2.调光方式：DMX信号调光或手动按键调光。 3.显色指数：Ra>97。 4.过温保护功能：内置NTC温度控测功能，当LED工作过热时，智能降低LED的输出功率。 产品参数： 1.输入电压：AC 110-240V 50/60Hz，300W 2.光源：COB白光300W LED 5600K 3.平均寿命：50000H 4.色温：5600K 5.光束角度：15-33度可调 6.信号输入/输出：3P-XLR输入/输出，DMX512信号,支持RDM协议及程序在线更新功能 7.通道：2通道 8.灯具材料：压铸铝 9.防护等级：IP20 10.灯具尺寸（L×W×H）：705×219×215mm 11.包装尺寸（L×W×H）：810×350×340mm 12.毛重：16.3kg 13.净重：13.9kg | 台 | 14
2 | 控台 | 功能特点： 1.DMX512/1990标准，最大2048个DMX控制通道，四路光电隔离信号输出。 2.最大控制200台电脑灯或200路调光。 3.使用珍珠灯库（R20格式灯库），且控台上可自行编写灯库。 4.带背光的LCD显示屏，首创的中英文显示可切换界面。面板中英文可选。 5.内置图形轨迹发生器，有227个内置图形，方便用户对电脑灯进行图形轨迹控制，如画圆、螺旋、彩虹、追逐等多种效果。 6.图形参数（如：振幅、速度、间隔、波浪、方向）均可独立设置，更方便快捷的做出想要的造型和场景。 7.每个场景可保存图形数量5个；同时可运行图形数量10个。 8.有节目录制功能，最多可储存100个节目，灯光秀演示一劳永逸。 9.有内置时间码和外置MIDI触发功能,让您轻松实现一键声光同步的炫丽灯光秀。 10.场景能够实现交叠功能，图形有宽度参数，能够更快速的编程。 11.具有高级编组功能。 12.可储存100个素材，素材共享或者独立素材均可随心设置。 13.素材储存模式有四种，素材储存和调用灵活便捷。 14.可储存150个重演场景，用于储存多步场景和单步场景。每个多步场景最多可储存600个单步。 15.可同时输出和运行15个重演场景。 16.带15根集控推杆。按键点控和推杆集控兼容。 17.支持重新配节地址码、垂直水平交换、通道输出反向等功能。 18.关机或者突发断电等情况数据可记忆保持。 19.U盘可备份控台数据，并支持重新导入到控台使用，同型号控台数据可共享。 20.支持远程软件升级，随时随地增加新的功能。 21.具有预编程功能，离线事先编程，省事省心。 22.预置推杆可控制电脑灯的属性，属性控制更方便快捷。 23.支持立即黑场、场景互锁。 24.专业鹅颈工作灯，适合室内外演出使用（选配）。 产品参数： 1.输入电压:AC 110-240V 50/60Hz 2.产品尺寸（L×W×H）:600×460×120mm 3.包装尺寸（L×W×H）:690×535×220mm 4.毛重:13.5kg 5.净重:10.7kg | 台 | 1
3 | 直通箱 | 功能特点: 1.设有225A总开关，过载与短路双重保护高分断空气开关。 2.三相独立电压，电流，监测，三相A.B.C指示灯指示。 3.三种输出方式可选：胶木插32A、16A防水插、19芯插。 4.内置单项可控电路，可用DMX512控台 单独控制每项开通/关断。 产品参数 1.供电：三相五线制AC380V±10%，频率50Hz±5% 2.输入额定电流：400A犀牛插输入，最大24路×4kW，可选可用于任何负载。 3.产品尺寸（L×W×H）：510×605×660mm 4.包装尺寸（L×W×H）：700×620×660mm（航空箱一体式） 5.净重：54.5kg | 台 | 1
4 | 信号放大器 | 功能特点： 1.DMX512公母接口输入。 2.输入输出光电隔离 。 3.8路独立放大驱动输出。 4.信号放大整形功能，延长信号传输距离。 5.增强数据总线接入设备数量的能力。保护灯光控制台DMX512输出接口，故障现场隔离，提高数字式灯光控制系统的安全可靠性。 6.独立的LED信号指示。 产品参数： 1.输入电压：AC 110-240V 50/60Hz 2.输出：DMX512/1990信号 3.产品尺寸（L×W×H）：482×165×44.5mm，国际标准1U尺寸 4.包装尺寸（L×W×H）：525×225×105mm 5.毛重：3.5kg 6.净重：2.7kg | 台 | 2
3、WIFI会议系统（支持四种话筒管理模式：FIFO/ NORMAL/VOICE(声控)/APPLY；会讨话筒无需布线，可以随意移动话筒单元）
1 | 会议系统主机 | 功能特点： 1.设备具有音频时钟同步传输技术，音频延时小于5ms，采样率48K的非压缩音频传输。采用超五类线屏蔽线，确保会议信息长距离可靠传输，同时提供完美音质。 2.内置高性能DSP处理器，具有音频矩阵、啸叫抑制、EQ、音量、延时器等调节功能。 3.音频输入接口包括有1路RCA、1路卡侬头、2路凤凰端子。音频输出接口包括有1路RCA、1路卡侬头、16路凤凰端子。16路凤凰端子支持16通道音频输出功能，可灵活配置为角色分离输出模式、同传输出模式、相控输出模式。每个输出通道都可以调节EQ、音量、延时器等参数。 4.16通道角色分离输出模式，可使有线或无线单元根据ID号独立输出，最大支持128路有线单元或无线单元独立音频输出，并支持通过录音软件实现每个单元独立录音、或语音转写设备对接实现角色分离。 5.16通道同传输出模式，可使同传音频根据通道号独立输出，可供录音或监听设备使用。且输出通道数量，可通过外部设备扩展。 6.16通道相控输出模式，内置nx16音频矩阵处理器，实现16通道分组输出功能。可使任意输入源（包括所有输入源和在线话筒），按任意音量比例，输出到任意通道。 7.会议主机采用TCP/IP网络协议，且同时支持C/S、B/S架构，可供PC软件或浏览器控制。 8.通过WEB控制音频矩阵参数（包括EQ、音量、延时器、话筒灵敏度等）、16通道输出模式切换、开关话筒同步、中英俄法四种语言切换、控制角色分离主机。 9.超大系统容量，系统最大支持4096台有线会议单元和300台无线会议单元。系统最大发言数量为16个有线话筒和8个无线话筒。 10.可实现环形手拉手功能，确保在其中的一条网线断开或者单元出问题时，会议能继续正常进行。 11.具有支持中、英、俄、法文多种语言任意切换显示。 12.PC软件可查看在线无线单元的电池电量、WiFi信号等信息状态；支持一键关闭所有无线单元、单独关闭某个无线单元。 13.支持同声传译功能，系统最大可同时传输63+1的有线同声传译。 14.具有消防报警联动触发接口，提供火灾报警信息，第一时间提醒会场人员紧急撤离，确保与会人员安全。 15.具有1路RS-485接口，支持一台摄像机实现摄像跟踪，支持PELCO-D、VISCA控制协议。配合摄像跟踪主机达到多路视频自动跟踪功能。 16.四种话筒管理模式:FIFO（先进先出）、NORMAL（普通模式）、VOICE（声控模式）、APPLY（申请模式）。 17.系统具有发起会议签到、表决、选举、评级、满意度、自定义等功能。 18.具有4.3英寸全彩触摸屏，可实现对参数设置或查看，进行任意触摸操作。 19.强大的编ID功能，可对有线单元、无线单元、译员机、角色分离主机进行编ID。 20.具备USB录音功能，可录制和播放会议记录。 21.支持10段EQ调节功能，16路多功能输出通道与2路LINEOUT输出通道都具有10段EQ调节功能。 22.支持AP信道扫描，监测现场的无线信道使用情况，支持信道自动或手动配置最佳信道，支持AP名称在线显示列表，方便查阅。 23.支持触摸屏幕输入注册码进行主机注册。 24.支持对接语音转写服务器，实现语音转写功能 25.会议主机具备设置主机或从机功能，当主机出现故障时，可自动切换至从机运行，实现双备份功能。 26.支持通过web端远程固件升级。 27.具有运维管理功能，支持日志管理。可实时监测设备运行状态、设备故障信息，包括内存不足、火警提示、id重复等。 28.支持选择VISCA、Pelcd-D协议对接摄像机、中控类等设备。 技术参数： 1.话筒容量：有线话筒4096；无线话筒300 2.同声传译通道：63+1通道 3.频率响应：80Hz~16KHz 4.信噪比：>78dB(A) 5.动态范围：>80dB 6.总谐波失真：<0.05% 7.主电源：100-120VAC/200-240VACbyswitch 8.音频输入：LINEIN1:775mVrms平衡；2路输入凤凰端子:775mVrms平衡；LINEIN2:775mVrms非平衡 9.音频输出：LINEOUT1:1Vrms平衡；16路多功能输出凤凰端子:1Vrms平衡；LINEOUT2:1Vrms非平衡 10.输出负载：>1KΩ 11.EXTENSION口：1路，连接会议系统扩展设备 12.DANTE/NC口：1路，对接DANTE协议的外部设备 13.WIFI网口：1路，连接无线AP 14.PC网口：1路，连接电脑 15.DELEGATES输出接口：4路，用于连接会议发言单元 16.RS-232接口：2路，1路用于摄像跟踪，1路用于对接外部设备 17.RS-485接口：1路，用于摄像跟踪 18.静态功耗：30W 19.输出功耗：320W 20.有线话筒连接方式：专用电缆（6芯） 21.触屏控制：4.3英寸全彩触摸屏 22.颜色：黑色 23.净重：5.6Kg 24.外型尺寸(LxWxH)：484x303x88mm 25.安装方式：19英寸标准机柜 | 台 | 1
2 | 全数字会议系统软件 | 技术参数： 1.软件内嵌于会议系统主机设备，应用于对讯笛会议系统音频传输软件的管理或控制。 2.支持同声传译功能。 3.内置DSP音频处理技术，支持EQ均衡调节音频处理能力。 4.支持话筒管理能力，通过不同的模式限制话筒发言数量，保障会场发言秩序。 5.软件支持根据话筒ID提供不同的代码编号给中控系统，与中控系统对接后，可实现摄像自动跟踪功能。 | 套 | 1
3 | 会议话筒处理器 | 产品介绍： 智享音频处理器是一款专业音频处理器，适配数字会议系统；支持智能混音，解决同时开多个话筒会啸叫的问题，支持自动增益、反馈抑制等音频处理功能。 功能特点： 1.面板具有AFC触摸按键和功能工作指示灯。 2.具有2路网口，用于连接无线AP和与会议主机通信；通过网络协议对接数字会议主机，实现音频数据传输。 3.具有自动混音功能，包括增益共享型自动混音以及门限型自动混音。 4.具有AFC反馈抑制功能，采用陷波+移频双方式，能够自动抓取啸叫点并设置陷波器陷波，陷波器支持12个固定点+12个动态点，可有效消除啸叫功能。 5.具有自动增益功能，能够有效将话筒音量保持在一定动态范围。 6.具有话筒语音激励功能，可设置跟踪阈值，当话筒发言达阈值时可实现联动摄像跟踪功能。 7.具有EQ调节功能，输出具有31段图示均衡器调节。 8.搭配数字会议主机，配合自动混音功能，支持最多同时开启16个有线话筒和8个无线话筒。 9.具有1路卡侬平衡输出，1路莲花非平衡输出。 10.具有1路EXTENSION接口，可用于连接数字会议主机扩展口。 11.具有1路RS-232通信接口（摄像跟踪），对接中控系统主机或摄像跟踪主机实现发言摄像跟踪功能。 12.具有1路RS-485通信接口，支持对接摄像机实现摄像跟踪。 13.具有1路RS-232通信接口（语音转写），支持对接语音转写服务器，实现语音转写功能。 技术参数： 1.支持话筒同时开麦数量：16个有线单元+8个无线单元 2.频率响应：80Hz~16kHz 3.信噪比：>75dB(A) 4.动态范围：>75dB(A) 5.总谐波失真：<0.05% 6.主电源：100-240AC/50-60Hz 7.音频输出：LINE OUT 1: 1V 卡侬平衡输出；LINE OUT 2: 1V 莲花座非平衡输出 8.输出负载：>1KΩ 9.静态功耗：3.3W 10.连接方式：RJ45网口 11.指示灯：AFC功能指示灯、音频信号灯、工作状态指示灯、电源指示灯 12.工作温度：-10℃~+60℃ 13.工作湿度：20%～80%相对湿度，无结露 14.重量：2.51kg 15.外型尺寸(LxWxH)：484*214*44mm 16.安装方式：19英寸标准机柜 | 台 | 1
4 | 会议话筒 | 功能特点： 1.话筒采用48kHz采样率，高于CD的音质,清晰明亮。内部具有DSP音频处理，没有“噗噗”的低频冲击声；内部具有反馈抑制功能，可有效地防止啸叫。 2.具有发言计时和定时发言功能。 3.主席具备优先权功能，可关闭正在发言的所有代表话筒。代表机具有申请发言功能，主席可批准申请人发言。 4.具有声控功能可调节声控灵敏度，智能打开话筒和设置关闭时间。 5.具有5段EQ调节功能（PC软件输入密码可调），可针对发言者的声音特点调节不同的音效，直至达到完美的效果。 6.具有自定义表决功能，灵活方便。 7.采用128位AES加密技术，支持 WPA/WPA2 无线安全技术，防止窃听和非授权访问，提供更高的会议系统机密性。 8.具有4.3英寸彩屏，可显示话筒开/关、ID设置、电量，信号强度等信息，支持多点触摸电容按键。 9.支持时钟显示功能，可显示日期时间：年、月、日、时、分。 10.标配6节大容量锂电池，电池容量达14400mA/h，可持续17小时发言或连续24小时工作。 11.具备USB充电接口，支持18W快充。 12.支持中文、英文、俄语、法语四种语言界面切换。 13.具备1个3.5mm耳机接口，支持连接外置麦克风。 技术参数 1.麦克风类型：心型指向性驻极体 2.频率响应：80Hz~16kHz 3.灵敏度：-41±1.5dB (0dB=1V/Pa,at 1KHz) 4.最大SPL：100dB 5.信噪比：>80dB(A) 6.串扰：>70dB 7.动态范围：>80dB 8.THD：<0.1% 9.最大功耗：3 W 10.供电方式 ：电池供电 11.颜色：灰色 12.表决功能：五键选举、三键表决、自定义表决 13.签到功能 ：按键签到 14.显示屏：4.3英寸彩屏 15.尺寸(LxWxH)：196x134x63 mm 16.安装方式：桌面式 17.无线频率范围：5GHz 18.电池容量：14400mAh 19.重量：约0.7kg 20.待机模式工作时长：24小时 21.发言模式工作时长：17小时 22.混合模式工作时长：17小时 23.咪杆长度：409mm | 台 | 1
5 | 全数字会议系统音频传输内嵌软件 | 技术参数： 1.软件内嵌于会议单元设备，应用于对全数字会议系统音频传输软件的管理或控制。 2.支持中英文语言管理界面。 3.支持48KHz采样率音频处理能力。 4.支持电池管理功能，可显示电量/信号等信息。 | 套 | 1
6 | 会议话筒 | 功能特点： 1.话筒采用48kHz采样率，高于CD的音质,清晰明亮。内部具有DSP音频处理，没有“噗噗”的低频冲击声；内部具有反馈抑制功能，可有效地防止啸叫。 2.具有发言计时和定时发言功能。 3.主席具备优先权功能，可关闭正在发言的所有代表话筒。代表机具有申请发言功能，主席可批准申请人发言。 4.具有声控功能可调节声控灵敏度，智能打开话筒和设置关闭时间。 5.具有5段EQ调节功能（PC软件输入密码可调），可针对发言者的声音特点调节不同的音效，直至达到完美的效果。 6.具有自定义表决功能，灵活方便。 7.采用128位AES加密技术，支持 WPA/WPA2 无线安全技术，防止窃听和非授权访问，提供更高的会议系统机密性。 8.具有4.3英寸彩屏，可显示话筒开/关、ID设置、电量，信号强度等信息，支持多点触摸电容按键。 9.支持时钟显示功能，可显示日期时间：年、月、日、时、分。 10.标配6节大容量锂电池，电池容量达14400mA/h，可持续17小时发言。 11.具备USB充电接口，支持18W快充。 12.支持中文、英文、俄语、法语四种语言界面切换。 13.具备1个3.5mm耳机接口，支持连接外置麦克风。 技术参数 1.麦克风类型：心型指向性驻极体 2.频率响应：80Hz~16kHz 3.灵敏度：-41±1.5dB (0dB=1V/Pa,at 1KHz) 4.最大SPL：100dB 5.信噪比：>80dB(A) 6.串扰：>70dB 7.动态范围：>80dB 8.THD：<0.1% 9.最大功耗：3 W 10.供电方式 ：电池供电 11.颜色：灰色 12.表决功能：五键选举、三键表决、自定义表决 13.签到功能 ：按键签到 14.显示屏：4.3英寸彩屏 15.尺寸(LxWxH)：196x134x63 mm 16.安装方式：桌面式 17.无线频率范围：5GHz 18.电池容量：14400mAh 19.重量：约0.7kg 20.待机模式工作时长：24小时 21.发言模式工作时长：17小时 22.混合模式工作时长：17小时 23.咪杆长度：409mm | 台 | 7
7 | 全数字会议系统音频传输内嵌软件 | 技术参数： 1.软件内嵌于会议单元设备，应用于对全数字会议系统音频传输软件的管理或控制。 2.支持中英文语言管理界面。 3.支持48KHz采样率音频处理能力。 4.支持电池管理功能，可显示电量/信号等信息 | 套 | 7
8 | 发射器 | 产品概述： 无线接入点内置矩阵式智能天线，可提供高速率、低延迟的无线网络。 产品特点： 1.遵从Wi-Fi 6协议标准（IEEE 802.11ax），向下兼容802.11a/b/g/n/ac/Wave2，支持MU-MIMO，允许AP同时接收多个终端发送数据，整机最大传输速率可达1.601Gbps，可以有效地从覆盖范围、接入密度、流量吞吐等方面提供更高性能的无线接入服务。 2.支持OFDMA空间复用技术和1024QAM调制解调算法，可提供更快的无线上网和更大的无线覆盖范围，能够轻松满足各种无线业务的承载使用，如语音、文字等多媒体业务。 3.上行链路采用千兆以太网端口，突破了传统百兆速率的限制，使有线口不再成为无线接入的速率瓶颈。 4.通过虚拟无线接入点（Virtual AP）技术，最多可提供32个ESSID，不同SSID之间互相隔离的，可以对使用相同SSID的子网或同一个VLAN下进行终端二层隔离，保证用户数据安全。 5.支持中文SSID，可指定最长包含31个字符的SSID，也可以使用中英文混合的SSID，为建设使用单位提供个性化的SSID，提高识别度。 6.支持WPA3安全协议，使会议内容更具保密性更安全。 7.支持80/160MHz的高带宽频段，能减少了拥堵，达到低延迟，提供更高的性能。 8.支持本地供电与PoE远程供电，可根据用户现场供电环境进行灵活选择。 9.产品外观美观大方，安装方便，适用于吸顶、壁挂以及桌面放装。 技术参数 1.以太网口：1个10/100/1000M电口 2.Console口：1个RJ45口 3.PoE：支持802.3at/bt以太网供电标准 4.适配器供电：12V/2A 5.发射功率：≤20dBm 6.可调节功率粒度：1dBm 7.可调功率范围：1dBm~相应国家规定 8.功耗：＜14.85W 9.天线：内置矩阵式智能天线 10.复位/恢复出厂设置：支持 11.状态指示灯：1*系统灯：Blue，正常上线：常亮，未激活：闪烁，设备上电异常：系统灯灭 12.工作/存储温度：0℃～45℃ 13.工作/存储湿度：10%～90%RH 14.重量：0.473 kg 15.尺寸：195*195*43mm | 台 | 1
9 | 充电箱 | 功能特点 1.充电器可同时插满所有USB接口，供设备批量充电。 2.使用USB线充电，一端连接充电器一端连接会议单元，支持18W快充。 3.根据设备的耐受电流大小充电器会自动匹配合适的电流大小给设备充电，同时有过流保护功能，保证被充电单元的安全。 4.智能自动电路保护，所有USB插口均具有短路保护功能和自恢复功能。 技术参数 1.输入电压：100-240V AC 50/60Hz 2.充电接口（USB）：10个/200W 3.充电电压：5V/9V 4.充电电流：2A（最大） 5.颜色：黑色 6.尺寸（长×宽×高）：245×140×65(mm) 7.重量：1.68kg | 台 | 2
10 | PoE供电器模块 | 1.符合IEEE 802.3af PoE供电标准 2.输出功率达15.4W 3.PoE供电距离可达100m 4.自动检测识别受电设备，自动匹配输出功率 5.千兆以太网端口 6.即插即用，无需管理 | 台 | 1
4、扩声系统（满足会场的扩声声压级需求，保证会场声音清晰、高保真；确保无电流声、无飞麦等不良现象）
4-1：信号放大及扬声器系统
1 | 线阵音箱 | 产品描述 线阵音箱由全频音箱和低频音箱组合，由二个10寸（250mm）的低频驱动器以及一个75mm高频驱动器组成，具有投射距离远，灵敏度高，穿透力强等特点。精确设计的分频器优化功率频响及人声部分的中频表现力；采用吊装组合线阵设计，允许0-14度范围调整音箱覆盖区域；具备组合紧凑、轻便、工程组装简便快捷等优点。箱体采用进口桦木制作、体积小、质量轻、耐磨。 产品特点 1.即插即用、使用方便、指示清晰、不需专业人员即可操作。 2.专业吊挂件组合，简易快捷的吊挂方式，易于音响工程装配。 3.设计功率强劲，声音平顺柔和，自然清晰，富有弹性，还原度高。 4.产品应用范围广,适用于大型多功能厅，剧院，体育馆等。 技术参数 1.类型：二分频线性阵列全频音箱 2.功率：700W 3.峰值功率：2800W 4.标称阻抗：8Ω 5.频率范围：60Hz-20kHz 6.灵敏度：104dB (1M/1W ) 7.最大声压级（额定/峰值）：132dB/138dB 8.低频扬声器：10" x 2 9.高频扬声器：75mm（3"）压缩驱动器×1 10.水平覆盖角(-6dB)：110° 11.垂直覆盖角(-6dB)：10° 12.净重：25.5kg 13.尺寸（H×W×D）：(310+210)×580×415mm | 只 | 8
2 | 支架 | 包含：田字架1个，U型扣4个，连接杆4条。 | 套 | 2
3 | 支架 | 1.标配长度10米，承重2吨；外观尺寸300*260*300mm 2.净重：33kg 3.毛重：35kg 4.承重：2000kg 5.包含：葫芦架1套。 | 套 | 2
4 | 线阵安装钢丝绳 | 钢丝绳，Φ10mm*1米（7*19） 参考重量：100米/Kg=40 最小破断拉力：52.12KN 最大承重：5318Kg | 米 | 16
5 | 钢丝绳锁扣 | 304不锈钢741夹头、卡头 | 个 | 30
6 | 专业功放 | 产品概述 本系列产品是最新一代大功率专业数字功放，此系列数字功放具有高效、稳定、音质极佳的特点，专为大型扩声、巡回演出多功能厅等量身设计。 功能特点 1.双通道大功率专业数字功放； 2.功放有直流、短路、过载、过热保护； 3.采用可变震荡调制技术、多重反馈调控技术以及创新的输出功率控制技术，拥有超过95%超高效率和出色的稳定性； 4.支持灵敏度1V/2V可选择切换，XLR平衡式输入/XLR 平衡式LINK输出；SPEAKON音响插座输出； 5.具备信号、功率、温度压限功能； 6.MONO /STEREO/BRIDGE三种模式可选择切换； 7.带温控风机，开机即转，随着温度长高风扇加速，大概60度时全速； 8.面板有信号（绿）、削顶（橙）、保护指示灯（红）、电源指示灯（蓝）； 9.常规带载8欧，4欧，最低2欧。 技术参数 1.输出功率（1KHz/THD≤1％）： 1)连续功率：立体声8Ω×2：2*1000W；立体声4Ω×2：2*1700W；立体声2Ω×2：2*2900W；桥接16Ω：2000W；桥接8Ω：3400W；桥接4Ω：5800W； 2)最大功率*：立体声8Ω×2：2*1500W；立体声4Ω×2：2*2600W；立体声2Ω×2：2*4350W；桥接16Ω：3000W；桥接8Ω：5100W；桥接4Ω：8670W； 2.连接座：XLR 接口 3.电压增益 (@1KHz)：39dB 4.输入灵敏度：2.2dBU(1V)、8.2dBU(2V)、 5.输入阻抗：10K Ω 非平衡、20KΩ 平衡 6.频率响应(@1W功率下）：20Hz-20KHz/±1dB 7.THD+N(@1/8功率下）：≤0.01％ 8.信噪比 (A计权)：≥105dB 9.阻尼系数 (@ 1KHz)：≥200@ 8 ohms 10.分离度 (@1KHz)：≥85dB 11.保护方式：过压保护、欠压保护、过流保护、直流保护、短路保护 12.指示灯：电源 、保护、信号、失真 13.冷却方式：风扇冷却 14.供电：~ 220 50Hz 15.最大功耗：2500W 16.尺寸(L x W x H)：483x370x44mm 17.重量：7.6kg 注：最大功率*是使用20ms脉冲1kHz正弦波在1%总谐波失真下测量得出。 | 台 | 4
7 | 线阵音箱 | 适用范围 产品应用范围广,适用于大型多功能厅，剧院，体育馆等。 技术参数 1.类型：低频音箱 2.功率：800W 3.峰值功率：3200W 4.标称阻抗：8Ω 5.频率范围：40Hz-400Hz 6.灵敏度：101dB (1M/1W) 7.最大声压级（额定/峰值）：130dB/136dB 8.低频扬声器：18" x 1 9.净重：35.5kg 10.尺寸（H×D×W）：490x650x580 mm | 只 | 2
8 | 专业功放 | 产品概述 本系列产品是最新一代大功率专业数字功放，此系列数字功放具有高效、稳定、音质极佳的特点，专为大型扩声、巡回演出多功能厅等量身设计。 功能特点 1.双通道大功率专业数字功放； 2.功放有直流、短路、过载、过热保护； 3.采用可变震荡调制技术、多重反馈调控技术以及创新的输出功率控制技术，拥有超过95%超高效率和出色的稳定性； 4.支持灵敏度1V/2V可选择切换，XLR平衡式输入/XLR 平衡式LINK输出；SPEAKON音响插座输出； 5.具备信号、功率、温度压限功能； 6.MONO /STEREO/BRIDGE三种模式可选择切换； 7.带温控风机，开机即转，随着温度长高风扇加速，大概60度时全速； 8.面板有信号（绿）、削顶（橙）、保护指示灯（红）、电源指示灯（蓝）； 9.常规带载8欧，4欧，最低2欧。 技术参数 1.输出功率（1KHz/THD≤1％）： 1)连续功率：立体声8Ω×2：2*1000W；立体声4Ω×2：2*1700W；立体声2Ω×2：2*2900W；桥接16Ω：2000W；桥接8Ω：3400W；桥接4Ω：5800W； 2)最大功率*：立体声8Ω×2：2*1500W；立体声4Ω×2：2*2600W；立体声2Ω×2：2*4350W；桥接16Ω：3000W；桥接8Ω：5100W；桥接4Ω：8670W； 2.连接座：XLR 接口 3.电压增益 (@1KHz)：39dB 4.输入灵敏度：2.2dBU(1V)、8.2dBU(2V)、 5.输入阻抗：10K Ω 非平衡、20KΩ 平衡 6.频率响应(@1W功率下）：20Hz-20KHz/±1dB 7.THD+N(@1/8功率下）：≤0.01％ 8.信噪比 (A计权)：≥105dB 9.阻尼系数 (@ 1KHz)：≥200@ 8 ohms 10.分离度 (@1KHz)：≥85dB 11.保护方式：过压保护、欠压保护、过流保护、直流保护、短路保护 12.指示灯：电源 、保护、信号、失真 13.冷却方式：风扇冷却 14.供电：~ 220 50Hz 15.最大功耗：2500W 16.尺寸(L x W x H)：483x370x44mm 17.重量：7.6kg 注：最大功率*是使用20ms脉冲1kHz正弦波在1%总谐波失真下测量得出。 | 台 | 1
9 | 专业功放 | 功能特点： 1.1U机箱设计，体积小，重量轻。 2.采用最新D类数字功放设计方案，失真小，效率高。 3.电源采用开关电源技术，效率高，有效的抑制电源谐波，达到欧盟绿色电源标准。 4.智能削峰限幅器，控制功率模块及扬声器系统在安全范围内工作。 5.标准XLR输入接口，和LINK输出口，简洁的接口更加方便不同用户需求。 6.开机软启动，防止开机时向电网吸收大电流，干扰其它用电设备。 7.智能控制强制散热设计，风机噪音小，散热效率高等特点。 8.具有单声道、立体声、桥接三种模式可选择切换。 9.具有：过压保护，欠压保护，过流保护，直流保护，输出短路保护，温控风扇等功能。 技术参数： 1.输出功率：立体声@8Ω：500W×2；立体声@4Ω：850W×2；桥接@8Ω：1700W 2.输入灵敏度：2.2dBu(1V)/8.2dBu(2V) 3.输入阻抗：10KΩ 4.频率响应(@1W功率下)：20Hz-20KHz/±1dB @8Ω 5.THD+N(@1/8功率下) ：≤0.01% 6.分离度(@1KHz) ：≥80dB 7.阻尼系数(@1KHz) ：≥200@ 8 ohms 8.信噪比（A计权）：≥100dB 9.输入电压：~220V/50Hz 10.最大功耗：1200W 11.产品尺寸(L*W*H)：484*255*44 12.产品重量：4.6kg | 台 | 2
10 | 专业音箱 | 适用范围： 采用特别定制的高效率扬声器单元；声压充沛、音色舒适；高音清澈、低音柔和而富有弹性、包围感十足，给人高品质的享受。适用于：会议厅、宴会厅、多功能厅、高端会所、酒吧、KTV包房等。 产品特点： 1.采用10寸中低音钕磁喇叭单元和1只44mm压缩钕磁高音单元。 2.箱体采用15mm桦木制作，质量轻，耐磨喷漆处理，内贴防尘网棉。 3.精确设计的分频器优化功率响应及人声部分的中频表现力。 4.多个螺丝吊装孔位，一个口径35 mm的柱杆插座，多种安装方式。 技术参数 1.阻抗：8Ω 2.频响：45Hz-20kHz 3.额定功率：300W 4.峰值功率：1200W 5.灵敏度：98dB/W/m 6.最大声压级（额定/峰值）：123dB/129dB 7.覆盖角度：(H)90°(V)70° 8.高音：44mm压缩钕磁高音单元×1 9.低音：10"钕磁低音×1 10.尺寸(H×W×D)mm：510×315×290 11.重量：13.6kg | 只 | 4
11 | 支架 | 技术参数 1.固定面板尺寸（长*宽）:227mm*150mm±1mm 2.臂长：280mm至400mm（可调节） 3.重量：2.56Kg | 只 | 4
12 | 专业功放 | 功能特点： 1.1U机箱设计，体积小，重量轻。 2.采用最新D类数字功放设计方案，失真小，效率高。 3.电源采用开关电源技术，效率高，有效的抑制电源谐波，达到欧盟绿色电源标准。 4.智能削峰限幅器，控制功率模块及扬声器系统在安全范围内工作。 5.标准XLR输入接口，和LINK输出口，简洁的接口更加方便不同用户需求。 6.开机软启动，防止开机时向电网吸收大电流，干扰其它用电设备。 7.智能控制强制散热设计，风机噪音小，散热效率高等特点。 8.具有单声道、立体声、桥接三种模式可选择切换。 9.具有：过压保护，欠压保护，过流保护，直流保护，输出短路保护，温控风扇等功能。 技术参数： 1.输出功率：立体声@8Ω：700W×2；立体声@4Ω：1000W×2；桥接@16Ω：1400W；桥接@8Ω：2000W 2.输入灵敏度：2.2dBu(1V)/8.2dBu(2V) 3.输入阻抗：10KΩ 4.频率响应(@1W功率下)：20Hz-20KHz/±1dB @8Ω 5.THD+N(@1/8功率下) ：≤0.01% 6.分离度(@1KHz) ：≥80dB 7.阻尼系数(@1KHz) ：≥200@ 8 ohms 8.信噪比（A计权）：≥102dB 9.输入电压：~220V/50Hz 10.最大功耗：1800W 11.产品尺寸(L*W*H)：484*265*44mm 12.产品重量：5.1kg | 台 | 2
13 | 专业音箱 | 适用范围： 采用同轴技术，其优点是单点声源的辐射拥有优秀相应特性，同轴设计使低频/高频具有完全重叠的扩散特性，完全适用于半混响环境应用。紧凑型的低音倒相式设计，拥有完美的频率响应、相位响应和极佳的返送能力。适用于舞台返听、流动演出、剧院、音乐厅、多功能厅、礼堂、会议室、酒吧、演艺厅等等。 产品特点： 1.采用一只12寸同轴扬声器单元（含一只12寸低音单元及一只75mm高音单元）。 2.优化的内置分频器设计，声压充沛、音色舒适。 3.多用途箱体结构设计，可横竖放置，作全频箱或舞台监听音箱。 4.箱体采用优质桦木板CNC加工，坚固耐用。 5.耐磨环保水性漆喷涂，外观高档大方。 技术参数 1.阻抗：8Ω 2.频响：50Hz-20kHz 3.额定功率：400W 4.峰值功率：1600W 5.灵敏度：99dB/W/m 6.最大声压级（额定/峰值）：125dB/131dB 7.覆盖角度：(H)90°(V)90° 8.低音：12"同轴扬声器×1 9.尺寸(H×W×D)mm：485×457×310 10.重量：19.85kg | 只 | 4
14 | 专业功放 | 产品概述 本系列产品是最新一代大功率专业数字功放，此系列数字功放具有高效、稳定、音质极佳的特点，专为大型扩声、巡回演出多功能厅等量身设计。 功能特点 1.双通道大功率专业数字功放； 2.功放有直流、短路、过载、过热保护； 3.采用可变震荡调制技术、多重反馈调控技术以及创新的输出功率控制技术，拥有超过95%超高效率和出色的稳定性； 4.支持灵敏度1V/2V可选择切换，XLR平衡式输入/XLR 平衡式LINK输出；SPEAKON音响插座输出； 5.具备信号、功率、温度压限功能； 6.MONO /STEREO/BRIDGE三种模式可选择切换； 7.带温控风机，开机即转，随着温度长高风扇加速，大概60度时全速； 8.面板有信号（绿）、削顶（橙）、保护指示灯（红）、电源指示灯（蓝）； 9.常规带载8欧，4欧，最低2欧。 技术参数 1.输出功率（1KHz/THD≤1％）： 1)连续功率：立体声8Ω×2：2*1200W；立体声4Ω×2：2*1900W；立体声2Ω×2：2*3200W；桥接16Ω：2400W；桥接8Ω：3800W；桥接4Ω：6400W 2)最大功率*：立体声8Ω×2：2*2000W；立体声4Ω×2：2*3400W；立体声2Ω×2：2*4800W；桥接16Ω：4000W；桥接8Ω：6800W；桥接4Ω：11600W 2.连接座：XLR 接口 3.电压增益 (@1KHz)：41dB 4.输入灵敏度：2.2dBU(1V)、8.2dBU(2V)、 5.输入阻抗：10K Ω 非平衡、20KΩ 平衡 6.频率响应(@1W功率下）：20Hz-20KHz/±1dB 7.THD+N(@1/8功率下）：≤0.01％ 8.信噪比 (A计权)：≥105dB 9.阻尼系数 (@ 1KHz)：≥200@ 8 ohms 10.分离度 (@1KHz)：≥85dB 11.保护方式：过压保护、欠压保护、过流保护、直流保护、短路保护 12.指示灯：电源 、保护、信号、失真 13.冷却方式：风扇冷却 14.供电：~ 220 50Hz 15.最大功耗：3000W 16.尺寸(L x W x H)：483x370x44mm 17.重量：8kg 最大功率*是使用20ms脉冲1kHz正弦波在1%总谐波失真下测量得出 | 台 | 1
15 | 专业音箱 | 适用范围： 无源超低频扬声系统。大功率定制低音单元，提供坚实有力的低频能量，释放出浑厚而富有强大震撼力的低频效果，专门用于高要求扩声系统的超低频重放。应用于各种类型演出活动、体育场馆、剧院、礼堂、宴会厅、多功能厅及各种高端应用场所。 产品特点： 1.采用两只定制18寸超低音喇叭。 2.采用倒相式设计，能量密度大，瞬间动态大，声音表现宏大。 3.采用优质高密度桦木板，精密CNC加工，内部加强筋结构设计，整个箱体非常坚固扎实。 4.专业音箱插座、插头，具有良好的电气特性。 5.金刚砂喷涂工艺，外观高档且耐磨。 技术参数 1.类型：倒相式超低音音箱 2.标称阻抗：4Ω 3.频率范围：30Hz-250Hz 4.额定功率：1200W 5.峰值功率：4800W 6.灵敏度：103dB/W/m 7.最大声压级（额定/峰值）：134dB/140dB 8.低频扬声器：18"(100mm音圈) *2 9.净重：68.5kg 10.尺寸(H×W×D)mm：630×1040×770 | 只 | 2
16 | 专业功放 | 功能特点： 1.1U机箱设计，体积小，重量轻。 2.采用最新D类数字功放设计方案，失真小，效率高。 3.电源采用开关电源技术，效率高，有效的抑制电源谐波，达到欧盟绿色电源标准。 4.智能削峰限幅器，控制功率模块及扬声器系统在安全范围内工作。 5.标准XLR输入接口，和LINK输出口，简洁的接口更加方便不同用户需求。 6.开机软启动，防止开机时向电网吸收大电流，干扰其它用电设备。 7.智能控制强制散热设计，风机噪音小，散热效率高等特点。 8.具有单声道、立体声、桥接三种模式可选择切换。 9.具有：过压保护，欠压保护，过流保护，直流保护，输出短路保护，温控风扇等功能。 技术参数： 1.输出功率：立体声@8Ω：500W×2；立体声@4Ω：850W×2；桥接@8Ω：1700W 2.输入灵敏度：2.2dBu(1V)/8.2dBu(2V) 3.输入阻抗：10KΩ 4.频率响应(@1W功率下)：20Hz-20KHz/±1dB @8Ω 5.THD+N(@1/8功率下) ：≤0.01% 6.分离度(@1KHz) ：≥80dB 7.阻尼系数(@1KHz) ：≥200@ 8 ohms 8.信噪比（A计权）：≥100dB 9.输入电压：~220V/50Hz 10.最大功耗：1200W 11.产品尺寸(L*W*H)：484*255*44 12.产品重量：4.6kg | 台 | 2
17 | 专业音箱 | 适用范围： 采用特别定制的高效率扬声器单元；声压充沛、音色舒适；高音清澈、低音柔和而富有弹性、包围感十足，给人高品质的享受。适用于：会议厅、宴会厅、多功能厅、高端会所、酒吧、KTV包房等。 产品特点： 1.采用10寸中低音钕磁喇叭单元和1只44mm压缩钕磁高音单元。 2.箱体采用15mm桦木制作，质量轻，耐磨喷漆处理，内贴防尘网棉。 3.精确设计的分频器优化功率响应及人声部分的中频表现力。 4.多个螺丝吊装孔位，一个口径35 mm的柱杆插座，多种安装方式。 技术参数 1.阻抗：8Ω 2.频响：45Hz-20kHz 3.额定功率：300W 4.峰值功率：1200W 5.灵敏度：98dB/W/m 6.最大声压级（额定/峰值）：123dB/129dB 7.覆盖角度：(H)90°(V)70° 8.高音：44mm压缩钕磁高音单元×1 9.低音：10"钕磁低音×1 10.尺寸(H×W×D)mm：510×315×290 11.重量：13.6kg | 只 | 4
4-2：音源及传声部分
1 | 无线话筒 | 产品特点 1.结构坚实，性能稳定可靠，操作简易，更重要的是能将声音完美呈现。 2.采用PLL锁相环多信道频率合成技术。 3.超强的抗干扰能力，能有效抑制由外部带来的噪音干扰及同频干扰。 4.具有自动扫频功能，可自动搜索无干扰频率，作为接收机的使用频率。 5.提供200个预置道选择，真正分集式接收,有效避免断频现象和延长接收距离。 6.接收器显示窗实时显示当前发射机的电池电量。 7.系统包括有一台主机+双手持无线话筒。 技术参数 系统参数 1.调制方式：宽带调频（FM） 2.频率范围：530-580MHz，640-690MHz 3.信道数目：200个预置频道，通道间隔250kHz 4.频率稳定度：±0.005% 5.动态范围：100dB 6.最大频偏：±48kHz 7.音频频率响应：50Hz-16.5kHz 8.综合信噪比：105dB 9.综合失真：≤0.3% 10.相邻信道抑制：≥70dB 11.工作距离：约100-150m 接收机指标 1.接收方式：自动选讯接收 2.振荡方式：锁相环（PLL）频率合成 3.天线输入：BNC插座/（50Ω） 4.中频：110MHz，10.7MHz 5.灵敏度：12dBuV(80dBS/N) 6.杂散抑制：≥75dB 7.最大输出电平：+10dBV 8.供电：DC 12V-1A 9.工作电流：≤500mA 10.产品尺寸（L×D×H）：420×159×43mm 11.净重：2.785kg 发射器指标 1.天线：手持麦克风内置螺旋天线 2.射频输出功率：30mW 3.拾音头：动圈式 4.杂散抑制：-60dB 5.供电：两节AA碱性电池 6.电池寿命：>6小时 7.工作环境温度：-10℃到+50℃ 8.功耗：10W | 套 | 2
2 | 话筒呼叫控制嵌入软件 | 技术参数： 1.软件内嵌于无线话筒系统设备，话筒呼叫控制功能。 2.采用UHF超高频段双真分集接收，并采用PLL锁相环多信道频率合成技术。 3.支持自动选讯接收方式。 4.支持信道选择、频率可调、可设置主机与话筒配对。 | 套 | 2
3 | 无线话筒 | 产品特点 1.结构坚实，性能稳定可靠，操作简易，更重要的是能将声音完美呈现。 2.采用PLL锁相环多信道频率合成技术。 3.超强的抗干扰能力，能有效抑制由外部带来的噪音干扰及同频干扰。 4.具有自动扫频功能，可自动搜索无干扰频率，作为接收机的使用频率。 5.提供200个预置道选择，真正分集式接收,有效避免断频现象和延长接收距离。 6.接收器显示窗实时显示当前发射机的电池电量。 7.腰包机支持显示频率。 8.系统包括有一台主机+双头戴无线话筒。 技术参数 系统参数 1.调制方式：宽带调频（FM） 2.频率范围：530-580MHz，640-690MHz 3.信道数目：200个预置频道，通道间隔250kHz 4.频率稳定度：±0.005% 5.动态范围：100dB 6.最大频偏：±48kHz 7.音频频率响应：50Hz-16.5kHz 8.综合信噪比：105dB 9.综合失真：≤0.3% 10.相邻信道抑制：≥70dB 11.工作距离：约100-150m 接收机指标 1.接收方式：自动选讯接收 2.振荡方式：锁相环（PLL）频率合成 3.天线输入：BNC插座/（50Ω） 4.中频：110MHz，10.7MHz 5.灵敏度：12dBuV(80dBS/N) 6.杂散抑制：≥75dB 7.最大输出电平：+10dBV 8.供电：DC 12V-1A 9.工作电流：≤500mA 10.产品尺寸（L×D×H）：420×159×43mm 11.净重：2.785kg 发射器指标 1.天线：腰挂发射器采用1/4波长鞭状天线 2.射频输出功率：30mW 3.拾音头：电容式 4.杂散抑制：-60dB 5.供电：两节AA碱性电池 6.电池寿命：>6小时 7.工作环境温度：-10℃到+50℃ 8.功耗：10W | 套 | 2
4 | 话筒呼叫控制嵌入软件 | 技术参数： 1.软件内嵌于无线话筒系统设备，话筒呼叫控制功能。 2.采用UHF超高频段双真分集接收，并采用PLL锁相环多信道频率合成技术。 3.支持自动选讯接收方式。 4.支持信道选择、频率可调、可设置主机与话筒配对。 | 套 | 2
5 | 天线分配器 | 产品特点 1.提供2进8出的天线信号分配器设备。 2.简化天线装配工程，提升接收距离及效能。 3.两路天线信号接收到分配器的天线输入端。 4.两路信号输出到下一台分配器的天线输入端进行级联。 技术参数 1.频率范围：450MHz -950MHz 2.总增益：0dB，±2dB 3.输入/出阻抗：50Ω 4.天线供电：+12V DC/0.1A 中央点为正极 5.直流输出：12V DC/3A（MAX）*4组 中央点为正极 6.电源：100-240V AC，50/60Hz，12V DC/3A 7.连接器端口：BNC 8.重量：1.9kg | 台 | 1
6 | 话筒天线 | 1.射频频率范围：450-950MHz 2.供电方式：BNC，8-12V DC 3.电流：0.04A 4.驻波比：≤2.0 5.输入阻抗：50Ω 6.放大器底噪：＜3.6dB 7.增益：18db(典型) 8.极化方式：垂直 9.前后比：≥25dB 10.接头类型：BNC 11.指向性：180度指向 12.重量：0.4kg 13.尺寸（L×W×H）：178×44.5×207.3mm | 套 | 1
7 | 话筒 | 技术参数： 1.换能方式：电容式 2.咪杆数量：双咪杆 3.频率响应：50Hz-18kHz 4.指向性：超心型指向 5.输出阻抗（欧姆）：1200Ω平衡 6.灵敏度：-35dB 7.总谐波失真：1% 8.信噪比：65dB 9.咪杆长度：220mm 10.底座尺寸：205×130×28mm 11.供电电压：幻象48V 12.净重：3.3kg 13.其他：铁座、抗手机、电磁、高频干扰 | 台 | 1
8 | 支架 | 高度：980-1680mm 斜杠：550-900mm 重量：1.5kg | 个 | 4
9 | 话筒 | 产品介绍 专业演讲合唱麦克风采用独特的电路设计，适用于任何音响工程式流动演出场合。 技术参数 1.拾音头：心型指向音头 2.换能方式：双电容式 3.频率响应：30Hz-16kHz 4.输出阻抗（欧姆）：平衡 75Ω 5.灵敏度：-43dB±2dB 6.供电电压：幻象48V 7.可调节高度：0.1米~1.65米 8.话筒重量：11 Kg 9.咪线：卡侬线 10.底座规格（mm）：圆锥形直径240，高60 11.抗干扰：抗手机、电磁、高频干扰 | 台 | 2
10 | 播放器 | 功能特点： 1.专业无损数字播放器是一个取代CD机和声卡播放器的高端音响播放解决方案。 2.可通过SD卡、U盘、PC等多种存储进行选择。 3.可对APE,FLAC,WAV,MP3,WMA等多种格式的音频进行播放，最高支持24bit/96KHz解码，向下兼容。 4.96khz/24位采样率，支持Windows电脑,苹果电脑，安卓手机,苹果手机,等系统连接。 5.5英寸TFT真彩屏显示。 6.支持手机通过WIFI连接播放器，进行无损无线的播放。 7.多种接口输出。支持莲花座、XLR平衡模拟输出，同轴、光纤、AES3数字输出。 8.支持自定义歌曲编组保存，编曲播放。12组播放清单，每组清单可编程100首歌按顺序播放。 9.支持列表顺序，列表循环，单曲循环，列表随机播放。 10.歌曲播放控制，全部支持快捷按键直接控制。 技术参数： 1.播放器输入接口：U盘，SD卡，WIFI，USB声卡 2.输出接口：模拟平衡XLR、模拟非平衡RCA、模拟非平衡耳机 3.TRS、AES3卡侬、同轴RCA、光纤； 每一种输出均为一组立体声 4.频率响应：模拟：20Hz～20KHz/-0. 2dB@ref1KHz 数字：20Hz～20KHz/-0. 2dB@ref1KHz 5.模拟最大输出：2.2V( 9dBu) 6.数字最大输出：0dBFS 7.信噪比，未计权：>103dB 8.THD 谐波失真：<0.004% 9.通道隔离度@ 1 KHz：>100dB 10.最大数据位数及采样频率：采样频率/量化位数96KHz/24bit,并向下兼容 11.支持音频文件播放格式：APE ,FLAC,WAV ,WMA , MP3等 12.电源供应及功耗：AC220-240V 50/60Hz, 15W 13.产品尺寸（宽X深X高）：482x229x88mm 14.重量：3.9kg | 台 | 1
11 | 音频缓冲器 | 产品用途： 音频缓冲器的作用是信号电平衰减匹配，音频隔离，声音美化，防止话筒冲击等，主要应用场景包含电影院、会议中心、政府酒店、卡拉OK、现场表演、博物馆、零售店、体育馆、竞技场、主题景点等。 功能特点： 1.能够无衰减处理+20dBu高电平信号而不引入失真，具备4档（-6，-12，-18，-24）电平衰减，具备10Hz-20KHz（±1dB）超宽频响，是绝佳的设备级间隔离保护与电平匹配设备。 2.使用高级音频隔离变压器，保证产品外壳、输入端和平衡输出端100%分离度，消除由接地环路引起的各种不良噪声及演出现场复杂用电情况下的绝对安全，输入输出可选择接通与浮空。 3.输入端兼容XLR平衡，TRS6.35平衡/非平衡输入。 4.净化音频信号传输，采用平衡信号传输模式，可以确保信号不会发生因线长产生的干扰噪声；消除因电源异相造成的干扰噪声；消除接地电位差等产生的干扰噪声。 技术参数: 1.失真：≤0.002%（PAD:-6dB @1KINPUT) 2.频响：10Hz-22KHz（±1dB,PAD:-6dB) 3.最大输入：+22dBu@50Hz，1%THD+N(PAD:-6dB) 4.输入接口：XLR-F,TRS6.35mm(平衡，非平衡) 5.输出接口：XLR-M 6.颜色：黑色 7.通道：4 MONO 8.档位：4档(-6,-12,-18,-24,±1dBu，INPUT1.5Vrms、@1KHz，OUTPUT600R) 9.尺寸：482X45.5X45.5mm(1U) 10.重量：1.4kg | 台 | 2
12 | 声卡 | 产品概述： 专业级电脑播放声卡，带有2个音频专用隔离变压器，可对电脑端的地电位噪声进行电磁隔离。底噪低，稳定运行，声音淳净，保护设备的安全。适用于现场演出、剧院剧场、工程定制、乐器琴行、专业乐队演出场地等。 功能特点： 1.具有2个XLR卡侬输出口，可单独音量调节。 2.具有1个6.35mm耳机输出口，可单独音量调节。 技术参数: 1.输入：1路USB2.0输入 2.输出：2路XLR信号输出，1路6.35mm耳机输出 3.操作系统：Windows XP 或更高 4.驱动程序：不需要 5.支持采样率：32/44.1/48kHz 6.输出端：1x1/4"立体声，2xXLR 7.频率响应：20Hz-20kHz (0/-0.5dB) 8.最大输出电平：OdBu 9.动态范围：100dB,A-加权 10.工作温度：10°-55°C 11.功耗：最大2.5W 12.产品尺寸（L×H×D）：81x52x121mm 13.净重：0.4kg 14.运输尺寸（L×H×D）：165x105x85mm 15.毛重：0.5kg | 个 | 1
4-3：信号处理及周边
1 | 数字调音台 | 产品介绍 具有强大的DSP处理能力，采用触摸控制屏搭载专业的数字音频处理界面，专业按键和触屏可快速操作各功能模块，如电平表、PEQ、Limiter、USB录音放音、场景存储、系统设置等。 产品特点 1.具有10.1英寸1280x800真彩电阻触摸屏、数字编码器以及专用按键构成的专业操作面板，能够快速方便地进行所有设置。 2.具有17个100mm电动推子，电动推子可操控所有的通道和主输出：1个LR主声道推子、16个通道推子以及4个推子层。 3.支持中英文界面切换，且无需重启。 4.内置USB录音、放音功能。能够识别USB电子盘内的中英文歌曲名，具备快进、下一曲、快速暂停等功能，非常方便现场操作；且支持播放APE、FLAC、MP3、WAV无损音频格式。 5.内置16个通道独立的反馈抑制器，内置16路自动混音（增益共享型），带8个DCA。 6.具有2个内置效果器，自带有经典混响、大房间混响等效果模块；FX音效可使用专用的返回通道返回到混音且不占用单声道和立体声输入通道。 7.支持iPad触摸屏全功能控制，实时数据同步；支持8个终端同时控制。 8.可通过网络或者USB升级ARM固件、DSP固件。 9.每个输入通道具有4段参数均衡、噪声门、高低通、压缩、反相。 10.每个输出通道具有8段参数均衡、高低通、压缩、反相、1800毫秒延时器。 11.输出通道支持L/R、10BUS、HeadPhone(L/R)，10BUS混音总线可选择推子前、推子后（PRE/POST）。 12.支持100组场景预设功能，可导出、导入USB存储器，便于数据备份；支持32个PEQ模式存储。 13.内置信号发生器：正弦波、粉红噪声、白噪声。 14.支持通道参数拷贝功能，相同的通道快速复制数据，通道名称可自定义。 15.接线方式：平衡式输入、输出卡侬。 16.支持8个推子编组、8个用户自定义按键、4个快速静音组按键。 17.具有面板锁定按键，防止误操作。 18.支持选配：镜像热备份、全通滤波器、动态均衡器等功能 19.支持IPAD平板、安卓平板、WIN系统电脑软件控制，并支持开放中控代码 技术参数： 1.模拟输入：24CH ( MIC/Line) 2.模拟输出：Main(L/R)+10BUS+REC(L/R)+Headphone(L/R)*2+MONITOR(L/R) 3.底噪：-92dBu，无计权AES17（20khz） 4.失真度：0.005% @4dBu 20Hz～20KHz 5.信噪比：108dB无计权 6.动态范围：108dB无计权 7.最大输入电平：平衡20dBu 8.最大输出电平：平衡20dBu 9.频率响应：20Hz－20kHz ±0.3dB 10.显示屏尺寸：10.1英寸 11.分辨率：1280x800 12.触控：电阻 13.操作系统：Linux 14.DSP：ADSP-21489 400Mhz 15.USB：录音 播放 ( 播放格式APE、FLAC、MP3、WAV ) 16.DCA：有 17.中英文界面：有 18.电动推子：17 19.ipad控制：有 20.效果器：2个效果器母线（6个预置效果参数、24个用户存储） 21.反馈抑制器：16个独立 22.以太网：有 23.RS-232协议：有 24.USB鼠标：支持有线USB鼠标 25.供电：AC 100v-240v ；50/60Hz 100W 26.尺寸（宽*深*高）：610x650x230mm 27.净重：21.1kg 28.包装重量、尺寸：25.5kg（纸箱包装）758x735x350mm | 台 | 1
2 | 音频处理器 | 产品描述： 是一款高性能、多种音频处理技术高集成的16路输入16路输出的数字音频处理器，采用DSP音频处理技术，为用户提供卓越的声音品质；内置反馈抑制、回声消除、噪声消除等功能，还原高品质声音。主要应用于中大型场所，可以满足远程视频会议、体育场馆、会议中心、礼堂、宴会厅、展厅、多媒体会议、指挥中心等公共扩声系统等多方面的应用需求。 功能特点: 1.输入：16路平衡式话筒/线路，采用裸线接口端子，平衡接法。 2.输出：16路平衡式线路输出，采用裸线接口端子，平衡接法。 3.提供24bit/48kHz卓越的高品质声音。 4.全功能矩阵混音，支持用户灵活、简单的信号路由操作，路由路径和电平大小可在一个按钮上完成。 5.面板具有2.19英寸液晶显示屏，支持显示设备网络信息、实时电平、通道静音状态、矩阵混音状态。 6.面板具备USB接口，支持多媒体存储，可进行播放或存储录播。 7.配置双向RS-232接口，可用于控制外部设备。 8.配置RS-485接口，可实现自动摄像跟踪功能。 9.配置8通道可编程GPIO控制接口（可自定义输入输出）。 10.支持断电自动保护记忆功能。 11.支持通道拷贝、粘贴、联控功能。 12.Enternet多用途数据传输及控制端口，可以支持实时管理单台及多台设备。 13.支持通过浏览器访问设备，下载自带管理控制软件；软件界面直观、图形化，可工作在XP/Windows7、8、10等系统环境下。 14.支持通过ipad或iPhone或安卓手机APP软件进行操作控制。 15.支持场景预设功能，最大支持100组场景。 技术参数： 1.输入通道：前级放大、信号发生器、扩展器、压缩器、5段参量均衡、AM自动混音功能、AFC自适应反馈消除、AEC回声消除、ANC噪声消除 2.输出通道：31段图示均衡器、延时器、分频器、高低通滤波器、限幅器 3.采样率：48K 4.幻象供电：DC 48V 5.频率响应：20Hz-20kHz 6.总谐波失真+噪声：≤0.003%,4dBu 7.数/模动态范围(A-计权)：114dB 8.模/数动态范围(A-计权)：120dB 9.输入阻抗(平衡式)：20KΩ 10.最大输出阻抗（平衡式)：100Ω 11.通道隔离度：1kHz，104dB 12.输入共模抑制：70dB @80 Hz 13.最大输出电平：+18dBu，平衡 14.最大输入电平：+18dBu，平衡 15.工作温度：0℃-40℃ 16.工作电源：AC110V-220V,50Hz/60Hz 17.电源功耗：<40W 18.尺寸(宽x深x高)：482×258×45(mm) 19.净重：1.95kg 20.毛重：3kg | 台 | 1
3 | 抑制器 | 产品概述： 产品为高性能双通道全自动反馈抑制器，配备2路模拟平衡输入和2路模拟平衡输出。为高品质扩声的中大型专业场所扩声设计。广泛应用于会议室 、演出、礼堂、多功能厅等场景。 功能特点： 1.高性能DSP处理，40-bit DPS处理器,高精度32-bit/48kHz AD/DA，提供卓越高品质声音。 2.采用“陷波”+“移频”双方式进行反馈抑制。陷波器提供12固定点+12动态点。高精度移频，范围为-10Hz到10Hz。 3.具有噪声门功能，用于消除噪声。提供同时提供多种参数设置，方便现场灵活应用。 4.具有噪声门功能，用于限制输出大小。提供同时提供多种参数设置，方便现场灵活应用。 5.具有均衡器功能，提供图示均衡器和参量均衡器类型，提供8段参量均衡器和31段图示均衡器可选。图示均衡器支持高架、底架、参量滤波器多种类型。图示均衡器支持单点带宽模式配置。 6.具有分频器功能，具有贝塞尔、林克威治-瑞利、巴特沃斯三种滤波器类型及6/12/18/24/32/48db/oct多种可选，滤波器全频段可调。. 7.具有自动增益功能，声音达到一定峰值自动衰减变小，声音较小则自动增益放大；使音量保持在一定范围。 8.具有320*240 2英寸IPS真彩显示屏，方便快速操作，采用单键飞梭快捷操作，快速实现模式、直通、锁定及中英文选择功能。 9.具有48个陷波器状态LED指示灯，实时显示陷波器状态。 10.支持4个场景切换，灵活导入和导出场景数据。 11.支持恢复出厂设置、设备定位、断电自动保护记忆。 12.支持通过后台管理软件对多台设备进行批量升级。 13.以太网Enternet接口，可通过网络实时在线同时管控多台设备。 14.PC软件界面美观，操作人性化，可工作在XP/Windows7、 8、10 等系统环境下。 技术参数： 1.输入通道及插座：2路XLR与TRS多功能座模拟输入 2.输出通道及插座：2路XLR公座+2路TRS公座 模拟输出 3.输入阻抗：平衡：20KΩ 4.输出阻抗：平衡：100Ω 5.输入范围：≤+20dBu 6.频率响应：20Hz-20kHz（±0.5dB） 7.信噪比：≥103dB@1kHz 20dBu（A计权） 8.失真度：<0.012% OUTPUT=0dBu/1kHz 9.通道分离度：>82dB(1kHz) 10.啸叫寻找与抑制方式：全自动式陷波 11.滤波器：24个每通道 12.Q值范围：10-50 13.频率分辨率：1Hz 14.啸叫寻找时间：0.1—0.5S 15.FFT长度：1024 16.传声增益：4—10dB 17.系统增益：0dB 18.陷波器：双通道各12个静态点+12个动态点 19.分频器：具有巴特沃斯，贝塞尔，林克威治-瑞利三种高低通滤波器 20.均衡器：31段图示均衡器+8段参量均衡器 21.显示：2英寸IPS真彩显示屏，分辨率320*240；48个陷波器状态LED指示灯 22.处理器：48kHz采样频率，40-bit DSP处理器；32-bit A/D及D/A转换 23.产品尺寸（LxDxH）：484X209X45 mm 24.净重：2.4kg | 台 | 1
4 | 电源管理器 | 产品用途： 为音视频用电设备系统提供智能化电源控制管理；适用于各类音视频设备系统。适用于小型流动商演、乐队扩声、报告厅、中小会议室、多功能厅等场所。 功能特点: 1.采用1U铝面板设计，整体美观，设有船型开关，支持主从机设置，通过主设备电源锁可一键开启或关闭所有从设备。 2.采用高效开关电源供电使得整机效率高达90%,产品内部采用合理的散热布局,提供智能化电源控制管理，设置定时任务。 3.提供8路电源输出插座，1-4路最大输出功率3500W，所有通道最大输出功率6600W，其中有4路10A的、4路16A的插座规格，总电流达30A。支持实时监控插座功率。 4.采用2.2英寸LCD显示屏，支持显示温度信息，实时输入电压信息、时间信息、IP信息，定时任务信息等。 5.支持PC客户端软件管理，支持三层网络协议，支持跨网关控制和管理。 6.支持对每一路电源输出进行定时编程，实现全自动无人值守的电源管理。 7.支持手动电源管理，独立控制每一路电源输出，一键全开或全关等。 8.支持顺序打开或关闭电源功能，支持设置电源的开关时序间隔。 9.支持紧急开启功能，支持一键紧急打开或者关闭全部电源。 10.支持离线模式，本地自带定时程序，内置高精度时钟，在脱离服务器时，也能保证定时任务按时执行； 11.内置交换机功能，具有2个10M/100M网口，支持网络远程固件升级，双网口支持主从机级联，多台设备通过级联后只需一路网口即可接入局域网通过软件控制。 12.具有2路RS485接口、1路外接传感器供电接口，支持TCP/IP、RS485和MODBUS通讯协议在电脑上控制，具有开放的第三方接口协议，支持第三方设备对接控制。 13.支持自定义设置电源锁开启后每个通道开启、关闭、保持关闭前状态等。 14.支持过载、短路保护功能，可连接PC可视化界面进行远程操控。 15.支持设备温度检测功能，可实时检测设备温度，可外接温湿度传感器，显示外部环境温湿度。 16.支持密码登录认证，支持设定操作权限防止外人使用。 17.可设置对应通道的上下限位值、对应的超限动作和动作延时；当电压，电流或温湿度超过限定值时根据不同情况进行相应的人声报警，恢复正常时自动停止，报警音量大小可调节。 18.带USB供电接口可以提供照明灯供电。 技术参数： 1.额定输出电压：220V~50HZ 2.额定输出电流：30A 3.显示屏：2.2英寸LCD显示屏 4.监听器：内置 5.USB接口：0.5A 6.外接传感器供电接口：15V±2V/0.1A 7.RS485接口：RS485-1：第三方接口通信控制;RS485-2：外接温湿度传感器 8.可控制电源：8路 9.每路动作延迟时间：可调 10.供电电源：VAC50/60HZ30A 11.单路额定输出电源：1-4路16A；5-8路10A；总电流30A 12.控制：PC界面控制、定时控制、手动控制，串口控制 13.指示灯：继电器状态指示，通电指示灯点亮，断电灯灭 14.插座保护：过载、短路 15.尺寸（LxWxH）：484*300*48mm 16.重量：4.2kg | 台 | 2
5 | 电源管理器 | 功能特点 1.设备采用标准1U机箱设计。 2.8通道电源时序打开/关闭。 3.远程控制（上电+24V直流信号）8通道电源时序打开/关闭—当船型开关处于off位置时有效。支持配置CH1和CH2通道为受控或不受控状态。 4.当远程控制有效时同时控制后板ALARM（报警）端口导通以起到级联控制ALARM（报警）功能。 5.单个通道最大负载功率2200W，所有通道负载总功率达6000W。 6.输入连接器：大功率线码式电源连接器。 7.输出连接器：多用途电源插座。 8.USB输出接口，可以接LED灯。 技术参数 1.额定输出电压：AC~220V50Hz 2.额定输出电流：30A 3.可控制电源：8路 4.每路动作延时时间：1秒 5.供电电源：VAC，220V50/60Hz，30A 6.单路额定输出电源：10A 7.尺寸（LxWxH）：484x295x44mm 8.重量：4.2Kg | 台 | 2
6 | 有源音箱 | 产品描述 适用多媒体教室、普通教室、会议室、培训室、专卖店等扩音需求场所。 产品特点 1.支持1路话筒、1路立体声线路输入、1路立体声线路输出。 2.输出过载、过压、短路保护。 3.带默音功能，话筒优先于线路输入。 4.1个麦克风音量调节，1个线路输入音量调节，2个高低音调节。 5.内置HIFI高保真高档扬声器，内置电子分频器，高低音独立功放驱动。 6.带100V广播输入接口，优先于本地广播。 技术参数 1.额定输出功率：2×25W(含主箱和副箱) 2.输出阻抗：4-8Ω 3.输入灵敏度：AUX IN ：350Mv±20MV/10KΩ；MIC ：5MV±0.5MV 4.信噪比：≥70dB 5.频率响应：40Hz~20KHz(≤±3dB) 6.线路输出：1V 7.音量调节：1个MIC 音量，1个AUX音量 8.谐波失真：≤1% 9.工作温度：5℃～40℃ 10.工作湿度：20%～80%相对湿度，无结露 11.电源功耗：≤60W 12.供电电压：~ 220V 50Hz 13.尺寸（W×H×D）mm：162×240×225 14.重量：7.5kg | 套 | 1
5、中控管理系统（可以集中管理会场的设备，具有操作智能化、人性化等特点）
1 | 网络中控主机 | 产品描述 是一款采用工业级设计，拥有丰富控制接口，兼容多种控制协议，对声、光、电等各种设备进行集中管理和控制的设备。它广泛应用于多媒体会议室、多功能会议厅以及指挥控制大厅等场所。 功能特点 1.采用SMT全贴片式生产工艺，高度集成处理芯片，系统运行稳定、流畅。内置32位Cortex-A8 ARM架构内嵌式处理器，处理速度高达720MHz。 2.C语言编程架构，语句式编程，支持复杂的逻辑运算和循环计数、CRC校验、API协议对接、文本反馈等功能，交互式控制结构，中英文编程界面。 3.主机具备串行控制，IR红外控制，I/O控制，弱继电器等丰富的控制接口，支持接入各种类型周边设备，使用户操作更加简单。 4.支持红外控制、RS-232、RS-422、RS-485、UDP、TCP、telnet、http、MQTT以及SNMP等多种协议，兼容性强，可对接第三方设备。 5.支持有线触摸平板、安卓移动端以及IOS移动端等智能硬件通过网线或WIFI 对主机发送网络控制指令。 6.主机采用标准 19英寸机柜设计，前面板采用黑色氧化拉丝工艺，美观大方。 7.主机自带4.3英寸LCD触摸彩屏，可查看IP地址、修改IP地址。面板具有指示灯，可直观反馈串口、红外、设备的工作状态。支持全制式环保电源(110V-240V)，适合任何地区。 8.主机具备8路独立可编程串口，可收发RS-232，RS-485及RS-422信号。支持串口环出功能，主机的8路串口均可实现任意一个输入都可以从另外一个串口环出。 9.主机具备8路独立可编程IR红外发射口，实现对电视、空调等设备进行红外控制。支持导入各种常用的电器设备的红外代码库到主机，从而实现对相应设备控制。 10.主机具备8路数字I/0控制口，带保护电路。 11.主机具备8路弱电继电器控制接口。 12.主机具备1个NET网络控制接口，可做外部功能扩展使用，可并接256个网络设备。 13.主机具备1路TF卡接口，实现项目中的程序导入或导出。 14.主机内嵌智能红外学习功能模块，无须配置专业学习器，实现红外代码学习功能。 15.支持音频管理。中控主机可通过对接音频处理器、音频控制模块或支持主机协议的第三方设备，实现扩声系统音量控制以及场景调用。 16.支持视频管理。中控主机可通过对接矩阵系统、云台摄像机或支持主机协议的第三方视频设备，实现对摄像机控制、视频信号切换以及场景调用。 17.支持电源管理。中控主机可通过对接电源时序器、电源控制器或支持主机协议的第三方设备，实现对电动窗帘、空调、投影机、投影幕、电视机、LED显示屏等设备电源控制。 18.支持灯光管理。中控主机可通过对接灯光控制器、电源控制器或支持主机协议的第三方设备，实现对白炽灯、LED等设备控制。 19.支持场景调用。中控主机可预先设置会议模式、观影模式、无人模式等多个场景模式。控制端只需一键操作即可完成场景内所有设备联动启动或切换，避免了繁琐的操作步骤。 20.支持级联互控。中控主机可通过网络实现级联，达到互联、互控、联动切换的效果。一台控制端即可操作多台中控主机。 21.支持状态反馈。操作人员可在控制端查看所有设备开关状态，设备受控情况一目了然，大大减轻操作人员工作强度，使用更加人性化。 22.支持信号预览。用户可通过控制端查看会议摄像机画面并根据会议画面对设备进行调整，同时可查看多路画面。 23.支持双机热备份。当中控主机出现故障时，备用中控主机自动承担服务，切换时间小于1.2s，从而保证系统在不需要人工干预的情况下能正常运行。 24.支持触发联动。中控主机可根据传感器采集数据和预设数据进行比对，从而自动控制空调或加湿器等设备，使环境维持在舒适的温湿度范围内。 25.支持数据备份，主机自带TF卡槽，插入TF卡可进行程序数据的备份及导入。 26.支持互联网控制。中控主机在连接互联网的情况下，用户可操作手机或平板等移动端通过互联网实现对中控主机远程控制，随时随地管理设备。 27.支持语音控制。中控主机可搭配语音控制软件或支持对接主机的第三方语音音箱，通过将语音转换成中控指令，实现对周边设备控制或场景调用。 28.支持扫二维码控制。中控主机在连接互联网的情况下会在云平台自动生成二维码，通过微信或者浏览器扫一扫二维码，即可进入控制界面，实现对中控主机控制。支持密码权限设置。 29.支持定时控制。用户可预先设置定时控制任务，到达指定时间后，中控主机自动执行控制任务。 30.支持视频矩阵可视化控制。用户可通过控制端实时预览、拖动并切换矩阵视频信号，支持设置触碰和投放触发切换方式。 31.支持拼接矩阵可视化控制。用户可通过控制端实时预览、放大、缩小、拖动并切换拼接矩阵视频信号，可对输入信号源进行置底、置顶以及一键清屏等操作，支持设置触碰和投放触发切换方式。 32.支持电脑远程控制。当中控主机和电脑在同一局域网情况下，用户可通过控制端APP实时对电脑远程桌面控制并查看电脑工作状态。 33.对接云会务系统。用户通过手机APP或WEB端预约会议室时，可设置情景类型以及开始/结束时间。会议开始前，系统会自动调用场景，场景内所有设备联动启动或切换；会议结束后设备自动关闭，极大地方便用户使用，更加节能环保。 技术参数 1.处理器：32位Cortex-A8 ARM架构微处理器，主频高达720MHZ 2.存储器：256MByte DDR3 RAM，8 GByte EMMC Flash 3.串口端口：8个终端模块，每个模块7PIN排针，支持RS-232，RS-485及RS-422信号 4.红外IR端口：8个终端模块，16PIN排针 5.I/O端口：8个终端模块，9PIN排针，带保护电路，支持 0-5V 数字输入信号 6.弱电继电器端口：8个终端模块，16PIN排针，，常开型独立继电器，额定 1A/5V 数字信号 7.NET端口：1个终端模块，4PIN排针，支持NET控制总线，提供DC24V/2A输出电源 8.USB口：1路 9.封装方式：金属机箱，支持机架安装 10.输入电源：～110-240V 50-60Hz 11.软件：Control System Builder,中英文界面 12.尺寸(L x W x H)：484×236 ×88mm 13.重量：4.3kg 14.电源功耗：12W | 台 | 1
2 | 网络中控系统逻辑处理内嵌软件 | 技术参数： 1.软件内嵌于中央控制系统主机设备，实现系统控制逻辑、处理等功能。 2.主要包括硬件逻辑模块、软件逻辑模块、红外代码管理、编译、下载、监视等。 3.编程软件支持添加与实际工程对应硬件的逻辑模块。 4.实现串口代码数据、IR红外数据、继电器、I/O数据等的代码转发、逻辑算法处理等编程功能。 5.支持界面设计软件实现中控控制界面的制作及编辑，支持互锁模式，支持3D按键等灵活的按键设计模块。 | 套 | 1
3 | 控制器 | 产品描述 8路自动、手动电源控制器，内置8个20A继电器，最大负载能力4400W/单路，搭配可编程中控主机使用,也全面支持第三方设备控制，用于控制灯光、电动投影幕、电动窗帘等会议室周边设备。 功能特点 1.协议兼容：搭配可编程中控主机使用，也全面支持第三方设备控制。 2.手动控制：在机器的正前方，有8个轻触开关，紧急情况下可以手动控制继电器的开关，在现场出现特发情况时可以使用这一功能，很好的保护其他的设备。 3.具有8路继电器，每路继电器都有三连接点的接线柱，具有常开与常闭的功能；具有1路零线端子接口。 4.具有8路独立电源开关控制，单路电流支持20A。 5.具有复位按键，支持恢复到出厂的默认设置。 6.具有设备运行状态指示灯及8个继电器的开关状态指示灯。 7.具有1路网络接口，支持通过网络实现远程控制。 8.机器具备ID识别，通过中控主机网络控制多台时，可通过ID识别。 9.具有键盘锁（LOCK）功能，防止误操作，便于用于维护管理。 技术参数 1.面板按键：8路独立电源开关控制（手动） 2.载入容量：单路电流20A 3.电源：宽电压通用电源（AC110V - AC240V） 4.控制方法：通过RS-232或网络接口 5.RS-232接口：3PIN排针；波特率：9600，数据位：8，停止位：1，校验位：无。 6.网络接口：RJ-45，100M 7.外形尺寸(LxWxH)：484×209×44(mm) 8.重量：3.2Kg 9.切换电流（MAX）：20A 10.最大功耗：7.2W | 台 | 1
4 | 触控屏 | 产品介绍 一款基于安卓系统开发的语音触控屏，显示屏采用10.1英寸高清显示屏、分辨率为1920×1200，画质细腻，搭配中控主机支持通过语音控制切换矩阵显示画面、设备开关；适用于各种中高档会议室、控制中心等场合。 功能特点 1.设备采用10.1 英寸高清屏，1920×1200分辨率，画质细腻，G+FF 工艺五点触控。 2.支持隐私保护功能，触摸屏拥有物理隐私拨片，滑动可遮挡摄像头，保护用户隐私。 3.支持场景调用。搭配中控主机可预先设置会议模式、观影模式、无人模式等多个场景模式。触摸屏只需一键操作即可完成场景内所有设备联动启动或切换，避免了繁琐的操作步骤。 4.支持信号预览。搭配中控主机用户可通过控制端查看会议摄像机画面并根据会议画面对设备进行调整，同时可查看多路画面。 5.内置4个拾音麦，拾音距离可达7米；搭配中控主机支持通过语音助手控制切换矩阵显示画面、设备开关等功能。 6.内置距离传感器，搭配可感应人体位置，实现人来亮屏功能。 7.具有指示灯，可根据会议状态切换指示灯显示状态，无需接近即可了解会议室使用情况。 8.支持IP登录、云控登录、平台登录等多种登录方式，进入界面对受控设备进行控制。 9.支持状态反馈，操作人员可在此面板端查看所有设备开关状态。 技术参数 1.CPU:RK3566 四核 Corte×-A55,2.0G 2.RAM:2GB 3.内存:8GB 4.操作系统:Android 11.0 5.显示屏:IPS液晶屏 6.分辨率:1200×1920 7.可视区:135.36×216.576mm 8.对比度:800 min/1000typ 9.亮度:370(min) / 450(typ)/530(Ma×)cd/㎡ 10.屏幕比例:16：10 11.触摸屏:10.1 英寸 G+FF 12.灯条:单色指示灯（BLUE） 13.媒体播放:视频格式 4Kp60 H.264/H.265/VP9 profile0 2 14.1080P60 H.264, H.265 15.音频格式 MP3，AAC，FLAC，WAV 16.图片格式 JPG, JPEG, GIF, BMP, PNG 17.喇叭:8Ω 1W×1 18.摄像头:前置500W 19.通信接口:2个，10M/100M自适应以太网 20.背出接口:支持网口与485串口背出，适用于嵌入式安装 21.其他接口:1个外置USB 3.0接口、RS485接口 22.WiFi/3G/4G/蓝牙:支持WIFI2.4G/5G 802.11a/b/g/n/ac、BT-5.0 23.POE:支持，IEEE802.3at/af 24.供电:100~240VAC,50/60Hz 25.整机功耗:≤7W 26.待机功耗:≤5W 27.工作温度:0-50 ℃ 28.操作温度:0-50℃ 29.操作湿度:湿度≤85%RH 30.存储温度:-20-75℃ 31.存储湿度:湿度≤95%RH 32.颜色:银灰 33.包装尺寸（宽×高×厚）:375×215×80mm 34.重量:0.62kg 35.尺寸（L×W×D）mm:242.6×167.68×9.8mm | 台 | 1
5 | 无线路由器 | 千兆无线路由器 AR101GW-Lc-S 企业级千兆wifi无线路由器11ac双频 | 台 | 1
6 | 平板电脑 | 处理器：高通骁龙865 内存：8G+128G 系统：HarmonyOS 屏幕尺寸：10.95英寸 电池容量：7250mAh | 台 | 1
6.会议录播（主要用于会场录制和直播）
1 | 录播主机 | 产品介绍 采用一体化硬件设计，嵌入式Linux操作系统，高度集成图像采集、识别跟踪、录制、自动导播、直播、点播等系统模块，是一款满足会议录制、培训学习、互动教学等需求的新一代全自动八机位音视频录制设备。 功能特点 1.采用一体化硬件设计，嵌入式Linux操作系统，高度集成图像识别跟踪、自动导播、直播、点播、采集、录制等系统模块，易用易维护安全性超高。 2.基于B/S架构，登陆web端即可实现直播管理、信号管理、分组管理、用户管理、文件管理、预约录制、中控管理以及系统管理等功能。 3.音频采用AAC高清编码方式，音视频精准同步录制。 4.视频采用H.264编码方式，码率可调，支持视频编码256kbps～12Mbps，支持1920*1080分辨率（HDMI可支持3840x2160分辨率）。 5.采用自研跟踪算法，检测人脸轮廓的垂直移动跟踪，忽略学生其它活动，准确率达到90%以上，智能的呈现课堂焦点。 6.无需安装辅助跟踪分析摄像机，即可实现对低龄、身高差大班级的学生进行精准跟踪，自适应不同班级学生的高度。 7.录播主机内置加密算法，保证了正版机器需要激活才有使用的权限，支持使用授权日期。 8.主机内置快捷按键，支持一键录制、停止、直播以及一键拷贝录制文件功能。 9.主机内置2.2英寸LCD屏，显示系统硬盘空间、版本号和录制状态、IP地址等设备信息。 10.主机自带2TB的存储空间，录制内容存储可达2000个课时，支持长达一年以上对设备的频繁使用；支持旧文件自动删除，进行循环录制。 11.主机具备3路HDMI信号输入接口，可用于接电脑或摄像机。 12.主机具备4路SDI信号输入接口，且SDI接口具备POC功能，支持POC设备自适应识别，实现一条线完成视频传输、云台控制和供电功能。 13.主机具备8路网络信号输入，采用标准RTSP流接入，用于采集网络摄像机信号。 14.主机最多具备8路视频信号的同时输入，信号类型支持HDMI/3G-SDI/IP。 15.主机具备3路HDMI视频输出接口，用于接外部显示设备。 16.主机具备3路音频输入接口，用于采集外部音源信号。 17.主机具备3路音频输出接口，用于监听或者接外部扩声设备。 18.主机具备5个RS-232凤凰端子接口和1个RS-485凤凰端子接口，可用于与其它控制系统无缝信令对接。 19.主机具备5个USB 接口，用于接U盘或者键盘鼠标。 20.主机具备2路802.3ab 1000Base-T千兆网络接口，支持IPv4地址和IPv6地址。 21.主机标配一款壁挂式4英寸电容触摸屏，可以快捷实现设备开关机、录制控制、直播开启以及画面切换等功能。 22.支持通过导播软件进行手动导播，也可配合内置的自动导播模块进行全自动导播式。 23.支持控制面板远程操控，通过点击面板按钮即可实现输入源画面监控或导播切换、录播模式切换、启动录制及停止、特效切换和摄像头控制等功能。 24.支持最多同时操作8台云台摄像头的转动及缩放，并支持图像点击跟踪功能，一键即可到位。 25.支持单流单画面/单流多画面/多流多画面的录制方式，可实现每路输入信号分别保存为单独的文件，最多支持同时录制5路视频画面，可自定义类别进行分类录制和分类存储，支持MP4、AVI、MOV、FLV和MKV等多种格式。 26.支持三画面、四画面以及对话画面等7种画面布局，并支持2种自定义画面布局，满足个性化需求。 27.支持自定义分片录制，时长30-480分钟可选，可无缝对接其它厂家非线编工具。 28.支持PVW和PGM双画面,切换输出显示时支持输出切换特效，包括渐变、擦除、推入、扩展、飞入等12种画面切换特效。 29.支持字幕设置，内置字幕模版，用户可自定义设置字母的大小、色彩、位置。 30.支持在线语音转写功能，实现将语音转写成文本并自动生成字幕。 31.支持自定义添加片头功能，支持上传自定的片头并且自定义其显示时间长短。 32.支持对各个视频画面打标签，区分画面显示不同内容。 33.支持二维抠像功能。将人物从绿幕或蓝幕背景中抠出来，与二维虚拟背景画面融合，合成一路画面。 34.支持预约录制功能，预约录制课表编辑完成后便自动按预定时间进行录制，并自动生产文件名并附带场地、主讲人和主题等信息。网页信号管理支持对小资源进行单独录制的功能。支持NTP功能，时间自动网络校准。 35.内置VOD点播模块，可通过网络进行视频文件在线播放、暂停、跳转等操作。 36.支持直播功能，局域网内支持同时对50路用户进行直播；支持标准RTMP推流协议，可对接第三方直播平台进行在线直播，方便扩展直播数量。 37.支持自动上传备份文件功能，可配合第三方FTP文件服务器，课件自动推送到文件服务器中；文件上传和下载可自动对带宽进行调整，防止网络阻塞。 38.支持视频文件修复功能。录制过程中，由断电导致损坏的视频文件可进行修复。 39.支持一键复位功能，避免出现文件损坏、ip地址丢失以及管理员密码丢失的情况导致系统不能使用。 40.支持一键升级功能，当系统有新功能迭代即可通过导入固件实现功能升级。 41.支持软件中控，在录播录播管理界面填写好中控指令，即可通过界面进行中控操作，对接其它设备进行一键控制。 42.支持对接私有云平台服务器。对接成功后，云平台可对设备进行统一的管控，方便对多台录播设备进行管理。 43.支持用户分组管理功能，可对每个用户分配账号权限，用户经过认证和授权后才能观看直播和点播文件，对应的用户只能访问对应的文件。 技术参数 1.视频协议：H.264 2.码流：256Kbps~12Mbps 3.视频输出格式：MP4/MOV/MKV/FLV/AVI/TS 4.音频协议：AAC 5.直播协议：支持TS、RTSP、RTP和RTMP实时协议流 6.网络协议：支持TCP、UDP、RTMP、RTSP、FTP、DHCP、HTTP协议 7.视频输入接口：4路SDI高清视频接口、3路HDMI高清视频接口 8.视频输出接口：3路HDMI高清视频接口 9.输入分辨率：3840x2160P30fp、1920x1080P60/P50/I60/I50/P30/P25fps 10.输出分辨率：3840x2160P30fp、1920x1080P60/P50/P30/P25fps、1280x720P60/P50/P30/P25fps、720X576P60/P50/P30/P25fps 11.音频输入接口：2路凤凰端子接口，1路HDMI音频接口 12.音频输出接口：1路凤凰端子接口，1路3.5mm音频接口，1路HDMI音频接口 13.网口：2路千兆网口 14.USB接口：5路USB 2.0接口 15.控制口：5路RS-232接口、1路RS-485接口 16.面板按键：1×开关按键、4×功能按键 17.指示灯：3×LED指示灯 18.存储空间：2TB 19.电源：DC 24V/5A 20.功耗：45W 21.重量：2.25kg 22.尺寸：440×295×53.8mm（L×D×H） 23.工作温度：-10℃~55℃（通风良好条件下的环境温度） 24.工作环境相对湿度 ：20%~80%相对湿度，无结露 | 台 | 1
2 | 自动录制控制内嵌软件 | 技术参数： 1.软件内嵌录播主机，运行在Linux操作系统环境，支持B/S管理。 2.软件支持添加录制片头、添加字幕、添加logo以及预约录制等功能。 3.软件支持对课堂或培训课堂录制的控制和管理，具有录制资源模式、录制电影模式、录制暂停、选择录制格式等功能。 4.软件支持多画面模式等，支持自定义布局。 5.软件支持通过导播台、导播键盘、导播软件等方式进行控制和管理录播主机。 | 套 | 1
3 | 摄像机 | 产品概述： 全新一代ISP图像处理算法，提供更加完善的白平衡和自动曝光功能，使得摄像机图像输出性能得到明显提升，成像效果也更加出色。广泛应用于教育录播、远程教育、视频会议、直播、广播等行业。 产品特点 1.全高清图像：采用1/2.8英寸高品质图像传感器，最大分辨率可达1920x1080，输出帧率高达60帧/秒。 2.采用60.7°高品质光学镜头，光学变焦达到30倍，并支持16倍数字变焦。 3.采用升级版AI技术，采用行人重识别技术，可以根据行人穿着、体型、发型以及人脸识别等信息能够准确判断每一个人所在位置，实现自动识别目标人形并跟踪，自动框选； 4.支持拓展1080P60 NDI®¦HB技术，可通过网络传输实现超高解析度画质和更接近无损的视觉效果； 5.所有视频输出接口均达到低延迟指标。支持HDMI、3G-SDI、USB 3.0、网络4路视频同时输出，且均支持1080P60； 6.采用先进的聚焦算法，使得镜头快速、准确、稳定地完成聚焦； 7.独家音频处理算法，可消除混响，采用先进的2D、3D降噪技术，进一步降低了噪声，且支持EQ调整，优化声音效果；设备内置双mic拾音，也支持外接麦克风、无线小蜜蜂等，具备1路 3.5mm 音频输入接口，满足大多数场景的拾音需求； 8.支持SDI、HDMI、USB 3.0和网络音视频输出，采用AAC音频编码，音质更佳，带宽占用更小。 技术参数： 1.视频信号系统：1080P60，1080P59.94，1080P50，1080I60，1080I59.94，1080I50，1080P30，1080P29.97，1080P25，720P60，720P59.94，720P50 2.传感器类型：1/2.8英寸, CMOS有效像素:207万 3.扫描方式：逐行 4.镜头：30x, f4.42mm ~ 132.6mm, F1.8 ~ F2.8 5.最低照度：0.5Lux @ (F1.8, AGC ON) 6.电子快门：1/30s ~ 1/10000s 7.白平衡：自动, 手动,一键式,室内,室外 8.数字降噪：2D, 3D数字降噪 9.背光补偿：支持 10.信噪比：≥55dB 11.水平视场角：60.7°~2.28° 12.垂直视场角：34.1°~1.28° 13.水平转动范围：±170° 14.垂直转动范围： -30°~+90° 15.水平转动速度范围：1.7° ~ 100°/s 16.垂直转动速度范围：1.7° ~ 69.9°/s 17.水平、垂直翻转：支持 18.图像冻结：支持 19.预置位数量：255 20.预置位精度：0.1° 21.数字音频拾取：内置双麦克风阵列，100Hz至16KHz 频率响应 22.模拟音频输入：支持3.5mm Line-In 23.数字音频输出：支持HDMI、USB、LAN、SDI等音频输出 24.模拟音频输出：支持3.5mm Line-Out 25.支持操作系统：Windows7（仅支持 UVC1.1特性）、Windows8 、Windows10、 Windows11，MacOS X ，Linux2.4.6以上版本，Android 需要包含UVC相关驱动程序的版本 26.色彩空间/视频编码：YUY2/MJPEG/H.264 27.视频制式：支持多种不同帧率和分辨率视频格式，最高支持1080P60 YUY2输出 28.USB视频通信协议：UVC 1.1 和 UVC1.5 29.USB音频：32K采样率，支持UAC2.0 30.UVC PTZ控制：支持 31.视频编码标准：H.264/H.265 32.视频码流：第一码流, 第二码流 33.第一码流分辨率：1920x1080,1280x720,1024x576,960x540,640x480,640x360 34.第二码流分辨率：1280x720,1024x576,720x576,720x480,720x408,640x360,480x270,320x240,320x180 35.视频码率：32Kbps ~ 102400Kbps 36.码率控制：可变码率, 固定码率 37.帧率：1fps ~ 60fps 38.音频压缩标准：AAC 39.音频码率：96Kbps, 128Kbps, 256Kbps 40.支持协议：FULL NDI, NDI®¦HX2, TCP/IP, HTTP, RTSP, RTMP, Onvif, DHCP, 组 播 ,SRT, GB/T 28181 等 41.USB接口：1路USB 3.0: A型插座 42.高清输出：1路, HDMI: 版本1.3；1路, 3G-SDI: BNC类型, 800mVp-p, 75Ω, 遵循SMPTE 424M标准 43.网络接口：1 路 ,RJ45:10M/100M/1000M 自适应以太网口，支持PoE 44.音频接口：1路, Line In, 3.5mm 音频接口；1路, Line Out, 3.5mm 音频接口 45.通讯接口：1路, RS232 In: 8针小型DIN, 最大距离: 30米, VISCA/Pelco-D/Pelco-P协议；1路, RS232 Out: 8针小型DIN, 最大距离: 30米, VISCA协议组网用；1路, RS485: 2芯凤凰口, 最大距离: 1200米, VISCA/Pelco-D/Pelco-P协议 46.电源接口：JEITA类型（DC IN 12V） 47.输入电压：DC 12V，PoE（802.3af） 48.输入电流：1000mA （最大） 49.工作温度：0°C ~ 40°C 50.储藏温度：-40°C ~ 60°C 51.功耗：12W（最大） 52.平均无故障时间：30000h 53.尺寸(L*W*H)：146mm*169mm*168mm 54.净重：1.5Kg | 台 | 3
4 | 高清视频会议专用摄像头内嵌软件 | 技术参数： 1.软件内嵌于高清视频会议专用摄像头，实现高清视频拍摄采集处理功能。 2.支持高清1080P/60帧视频处理能力。 3.支持对高清视频信号HDMI/DVI的处理、传输；支持H.264视频编解码技术能力。 4.支持光学变焦处理能力，支持通过串口实现远程控制。 5.支持2D、3D降噪技术。 6.支持预置位设定及调用功能。 | 套 | 3
7.周边设备
1 | 机柜 | 42U机柜，600*600*2055mm 8口PDU国标电源插排×1，固定板部件×1,风扇×2,2"重型脚轮×4，M12支脚×4，M6方螺母螺钉×40，内六角扳手×1 | 套 | 2
2 | HDBaseT地插发送盒 | 产品描述 HDBaseT地插发送盒专为搭配HDBaseT接收传输盒子使用而设计，支持HDMI和VGA视频信号输入，以及3.5mm模拟音频输入，最高支持数字高清3840×2160@30Hz信号，支持HDBaseT信号输出，支持POC功能。可广泛应用于广播电视工程、多媒体会议厅、大屏幕显示工程、电视教学、指挥控制中心等场所。 功能特点 1.使用先进的HDBaseT传输技术，10.2Gbps传输速率，信号无压缩、无损耗、无延时； 2.最高支持3840×2160@30Hz的分辨率； 3.完全支持HDMI1.4标准和HDCP1.4标准； 4.支持1路HDMI和1路VGA接口以及3.5mm模拟音频口输入； 5.传输距离远，推荐使用CAT6 网线，1080P@60Hz最远可达100米，3840×2160@30HZ最远可达70米； 6.支持通过POC远程供电，方便安装和布线； 7.支持EDID管理，可选默认EDID或者现场可学习； 8.提供XLR接口、Ethernet以太网接口、220V插座、物理按键四种物理接口连接； 9.可自由搭配配套HDBaseT矩阵主机使用。 技术参数： 1.数字视频输入：1× HDMI数字视频接口 2.模拟视频输入：1× VGA模拟视频接口 3.外部音频输入：1× 3.5mm音频输入接口 4.输出接口：1×网口 5.电源接口（12V~24V）：1×电源输入口（凤凰端子） 6.HDMI输入最大分辨率 ：3840×2160@30Hz 7.VGA输入最大分辨率 ：1920×1200@60Hz 8.1080P@60Hz最大传输距离 ①HDMI输入线最远传输距离：15m ②VGA输入线最远传输距离：10m ③CAT6网线最远传输距离：100m 9.3840×2160@30Hz最大传输距离 ①HDMI输入线最远传输距离：10m ②CAT6网线最远传输距离：70m 10.额定功耗：12W 11.重量：1.358Kg 12.环境温度：-10℃— +45℃ 13.环境湿度：10%-80% | 台 | 4
3 | 高清HDMI矩阵输入板卡内嵌软件 | 技术参数： 1.软件内嵌于信号传输器设备，实现信号的处理功能。 2.支持远距离传输，具有通过网线传输音视频/控制信号的能力。 3.采用HDBaseT传输技术，实现对信号进行无压缩、无损耗、无延时的传输。 | 套 | 4
4 | HDMI高清接收器 | 一、产品描述： 本产品是一款小型化、功能简单化的HDMI高清延长传输接收器，支持HDMI视频输出，支持内外部音频同时输出，支持POC供电，支持红外信号的双向传输，支持EDID 学习和记忆功能，提升和不同显示器的兼容性，最大支持3840×2160P30Hz的分辨率。 二、功能特点： 1.支持1路HDMI-A母接口输出，支持1路HDBaseT输入； 2.支持HDMI 1.4 标准，支持HDCP1.4 标准； 3.输入输出最大传输分辨率支持3840×2160P30Hz； 4.使用先进的HDBaseT传输技术，视频数据无任何压缩，高清无损无延时； 5.支持POC供电，方便现场安装和布线； 6.断电记忆保护功能，特有ESD静电保护功能； 7.支持音频单独传输，模拟音频与HDMI内嵌音频同时输出； 8.支持红外双向透传； 9.支持RS232串口双向透传； 10.最大支持分辨率：3840×2160P30Hz；HDPC:3840×2160P30Hz_24bit；HDTV:3840×2160P30Hz_24bit； 11.支持EDID管理，可选默认EDID、EDID透传或者EDID学习； 12.支持Micro-B在线升级固件。 三、技术参数： 1.视频输出：1×HDMI数字视频输出接口 2.视频输入：1×HDBaseT输入接口 3.LED指示灯：1×电源指示灯；1× 信号指示灯；1×EDID设置指示灯 4.音频输出：1×3.5mm模拟音频输出接口 5.EDID功能：1×EDID模式设置按键 6.红外：1×红外输入接口；1×红外输出接口 7.串口：1×RS232 8.升级：1×Micro-B 升级接口 9.HDMI输出最大分辨率 ：3840*2160P30Hz 10.HDMI传输线最远传输距离：5m（1080P60Hz）；5m（3840×2160P30Hz） 11.网线传输线最远传输距离：65m（1080P60Hz）；35m（3840×2160P30Hz） 12.供电：12V 13.尺寸（L×W×H）：130×96.2×26.2mm 14.额定功耗：10W 15.重量：0.4Kg 16.环境温度：-10℃—+45℃ 17.环境湿度：10%-80% | 台 | 4
5 | 交换机 | 三层交换机（24口全千兆）24个10/100/1000Base-T，4个复用SFP千兆端口（Combo） | 台 | 1
6 | 空气开关 | 漏保1P+N-40A | 个 | 4
7 | 电源插头 | 16A三脚插头GNT-16 | 个 | 8
8 | 话筒地插盒 | 弹起式/2个卡侬口 | 个 | 4
9 | 音箱地插盒 | 弹起式/2个欧姆头 | 个 | 6
8.辅助材料
1 | 音频连接线 | 5米音频连接线：3.5（耳机插头）*1,6.35话筒插头*2,线径：0.3mm | 根 | 3
2 | 音频连接线 | 5米音频连接线：卡侬头（母）*1卡侬头（公）*1，线径：0.3mm | 根 | 2
3 | 音频连接线 | 5米音频连接线：卡侬头（母）*1卡侬头（公）*1，线径：0.3mm | 根 | 8
4 | 音频连接线 | 5米音频连接线：6.35话筒插头*1，卡侬头（公）*1，线径：0.3mm | 根 | 2
5 | 音频连接线 | 5米音频连接线：莲花（RCA）*1，6.35话筒插头*1，线径：0.3mm | 根 | 1
6 | 音频连接线 | 5米音频连接线：卡农头（母）*1，线径：0.3mm | 根 | 4
7 | 音频连接线 | 5米音频连接线：6.35话筒插头*2，线径：0.3mm | 根 | 8
8 | 音频连接线 | 1.8米音频连接线：卡农头（母）*1，线径：0.3mm | 根 | 24
9 | 音频连接线 | 3米音频连接线：莲花（RCA）*1，6.35话筒插头*1，线径：0.3mm | 根 | 2
10 | 线材 | 1.规格：DVI (24+1全满)公对公线，支持2560*1600P，60Hz 2.长度：3米 3.DVI头大小：40*35mm,线径：8.5mm 4.屏蔽类型：双屏蔽 5.线芯材质：镀锡铜 6.屏蔽层：铝箔+编织+地线 7.外被材质：PVC | 条 | 6
11 | 线材 | 1.分辨率:3840*2160，60Hz 2.屏蔽:铝箔+编织+地线 3.外被: PVC 4.线芯: 镀锡铜 5.支持HDMI 2.0版本 6.规格：长度3米 7.HDMI头大小：20*26*10.5mm，线径：7.3mm | 条 | 4
12 | 线材 | 1.HD-SDI视频监控线 2.屏蔽:铝箔+144镀锡铜编织 3.外被: PVC 4.导体: 1.00mm精选铜 5.200米/卷 | 卷 | 1
13 | 线材 | 直径7.2mm，馈线50-5-1，200/卷 | 卷 | 1
14 | 线材 | 1.音响线 2.线径：10.0mm 3.芯数：2*307铜芯 4.平方数：2*2.5 5.绝缘层:PVC 6.外被:耐磨 PVC 7.导体: 精选铜 8.颜色：黑色 9.100米/卷 | 卷 | 7
15 | 线材 | 双芯咪线RVPE2*0.5，100米/卷 | 卷 | 1
16 | 线材 | 铜芯护套线RVV3*2.5，200米/卷 | 卷 | 1
17 | 管材 | JDG25/JDG32 | 批 | 1
18 | 工程实施费 |  | 项 | 1
合计
备注：1、以上均含税含运费；

## 6大会议室会议系统（57人）
序号 | 产品名称 | 规格型号 | 单位 | 数量 | 备注
淅川县南水北调教育实训基地智慧校园系统项目
六、大会议室会议系统
1 | 会议一体机 | 技术参数： 色域值：68% 亮度：400-600尼特 屏幕比例：16:9 响应时间：10ms 色域标准：NTSC 屏幕分辨率：超高清4K 屏幕尺寸：86英寸 CPU架构：四核A73+四核A53 存储内存：32GB 运行内存/RAM：4GB 系统：Android、WIN10 背光方式：直下式/DLED WIFI频段：2.4G 连接方式：无线/有线 电源功率：390W 工作电压：220V 待机功率：0.5W HDMI2.1接口数 1个 HDMI2.0接口数 2个 USB3.0接口数 3个 USB2.0接口数 1个 | 台 | 1
2 | 无线传屏器 | 功能特点： 1.支持无线接收Android系统、IOS系统、Mac OS系统、Windows系统、Chrome系统的镜像视频流，能长时间稳定工作。 2.接收端自带双网络结构，支持本机与外网wifi连接，无需外插网卡或接插网线，支持手机端连接接收端投屏时，仍可实现无线上网。 3.采用投屏器投屏时，支持接收端连接鼠标进行鼠标数据透传，实现对Mac OS系统、Windows系统进项鼠标右键反控功能。 4.Android镜像传屏支持传声音同时播放在线视频。 5.Windows电脑和Mac OS电脑，既可以采用硬件发射器投屏，也可以采用软件投屏。 6.采用投屏器投屏时，接收端具有悬浮球，可随意选择投屏设备，支持查看投屏设备数量和状态。 7.支持画面二次无线镜像给其他终端，其他终端可以对本机进行遥控操作，可以对二次镜像内容进行批注，批注内容在接收端实时显示。 8.支持安卓手机/苹果手机设置为主讲设备，支持设定主讲人，主讲权限支持转移。 9.支持指定某台安卓手机/苹果手机设备为锁定模式，即独占模式，此模式下不能进行抢占。 10.支持主动拉起某台安卓手机/苹果手机设备进行投屏。 11.支持屏幕显示模式设置，支持等分模式及镜像预览模式。 12.具有显示区域的宽高比调节能力；高度调节范围为100%-95%；宽度调节范围为100%-95%。 13.支持色度参数调节功能，包括亮度、对比度、色温调节。 14.内置白板书写及批注功能，并支持将白板内容扫码下载保存。 15.支持定时开关机功能：内置实时时钟模块，确保无互联网状态下，系统时间仍能正常运行，支持周期性设置开关机时间。 技术参数： USB传屏器（标配1个） 1.支持系统类型：Windows 7/8/10,Mac OS 10.8/9/10/11/12 2.分辨率：720P~1080P 3.帧率：音视频15~30帧 4.高清视频投屏延时：≤150ms 5.鼠标投屏延时：≤60ms 6.传输距离：无遮挡的情况下30m 7.wifi：5G 8.验证协议：WPA2-PSK 9.会议模式：主持人模式：主持人可以触摸屏幕列表选择指定PC传屏 10.与会人员模式：当前非主持人传屏时，谁按下传屏按钮谁就获取传屏控制权 手机无线传屏 1.双网络结构：接收端自带双网络结构，手机连接接收端投屏时，仍可无线上网 2.Android：Android 5.0及以上版本，支持声音同步传输，支持1080P无损镜像 3.iOS：iOS 9.0及以后系统，支持1080P无损镜像 4.投屏方式：镜像模式、电影模式、图片模式、音乐模式 5.电影模式视频播放进度控制：支持自由调节视频播放进度 6.图片模式缩放：支持自由缩放图片大小 7.音乐模式播放进度控制：支持自由调节音乐播放进度 其他 1.批注：支持白板书写批注，支持二维码扫码分享 2.视频输出：HDMI音视频输出 3.定时开关机：支持定时开关机功能，保证设备常年不掉电健康运行 4.其他小应用：欢迎词、具备分类功能文件浏览器、屏保 5.输出分辨率：1024*768、1280*720、1280*800、1920*1080、1920*1200 6.接口：USB HID 7.鼠标：支持 8.电容触摸：支持 9.系统版本：Android 7.1 10.中央处理器：4核 ARM A53 11.内存大小：1G DDR3 12.存储空间：8G 13.视频输出：1路HDMI 输出 14.TF扩展：最大64G 15.红外遥控：支持 16.Wifi：5G 17.HDMI输出分辨率：最大1920x1080 60Hz 18.电源：DC：5V 19.最大功率：5W 20.尺寸（L*W*H）：160*105*26mm 21.净重：：0.45Kg 22.工作温度：0℃~70℃ 23.工作湿度：0%~85%；非凝结，无冷凝 | 台 | 1
3 | 专业功放 | 产品概述： 新一代大功率专业数字功放。具有高效、稳定、音质佳的特点，在电源技术、调制技术、控制技术上突破了传统技术，使整体性能有了本质的提升。可变震荡调制技术的应用、多重反馈调控技术以及创新的输出功率控制技术，让功放拥有超过95%超高效率和出色的稳定性；专为大型扩声、巡回演出多功能厅等量身设计。 功能特点： 1.功放具有直流、短路、过载、过热保护。 2.面板有信号（绿）、削顶（橙）、保护指示灯（红）、电源指示灯（蓝）。 3.支持XLR平衡式输入；SPEAKON音响插座输出。 4.具备信号、功率、温度等压限功能。 5.支持MONO /STEREO/BRIDGE三种模式，可选择切换。 6.灵敏度支持1V/2V，可选择切换。 7.带温控风机，开机即转，随着温度升高风扇加速，60摄氏度左右时全速。 8.超强负载能力：支持8欧，4欧，最低2欧。 技术参数： 1.输出功率（1KHz/THD≤1％）：立体声8Ω：2*700W；立体声4Ω：2*1200W；立体声2Ω：2*1800W；桥接16Ω：1400W；桥接8Ω：2400W；桥接4Ω：3600W； 2.连接座：XLR 接口 3.电压增益 (@1KHz)：37.5dB 4.输入灵敏度：2.2dBU(1V)、8.2dBU(2V)、 5.输入阻抗：10K Ω 非平衡、20KΩ 平衡 6.频率响应(@1W功率下）：20Hz-20KHz/±1dB 7.THD+N(@1/8功率下）：≤0.01％ 8.信噪比 (A计权)：≥102dB 9.阻尼系数 (@ 1KHz)：≥200@ 8 ohms 10.分离度 (@1KHz)：≥85dB 11.保护方式：过压保护、欠压保护、过流保护、直流保护、短路保护 12.指示灯：电源 、保护、信号、失真 13.冷却方式：风扇冷却 14.供电：~ 220 50Hz 15.整机功耗：600W 16.尺寸(L x W x H)：484x353x44mm 17.重量：6.5kg 说明： 输出功率：是按CEA-2006-B/CEA-490-A标准使用20ms脉冲1kHz正弦波在1%总谐波失真下测量得出 整机功耗：依据GB4943.1-2022测试手法：在1kHz正弦波额定负载1/8功率条件下测得 | 台 | 1
4 | 专业音箱 | 产品描述 1.采用15寸中低音喇叭单元和1只1.7"压缩高音单元； 2.箱体采用15mm桦木制作，质量轻，表面采用高档透明漆处理，外贴防尘网布； 3.精确设计的分频器优化功率响应及人声部分的中频表现力； 4. 多个螺丝吊装孔位，一个口径35 mm的柱杆插座，多种安装方式。 适用范围 与专业功放、前级效果处理器配套使用，组成一套完美音效、人声表现突出的高端扩声系统，适用于大型宴会厅，多功能厅，大型会议室及礼堂等，与超低音搭配可做高性能卫星箱使用。 技术参数 1.阻抗：8Ω 2.频响：40Hz-20KHz 3.额定功率：500W 4.峰值功率：2000W 5.灵敏度：100dB/W/M 6.最大声压级（额定/峰值）：127dB/133dB 7.覆盖角度：(H)90°(V)80° 8.高音：1.7"压缩高音单元×1 9.低音：15"低音×1 10.尺寸：高670×宽440×深470 mm 11.重量：26.5Kg | 只 | 2
5 | 支架 | 技术参数 1.固定面板尺寸（长*宽）:227mm*150mm±1mm 2.臂长：280mm至400mm（可调节） 3.重量：2.56Kg 4.类型：音箱支架 | 只 | 2
6 | 无线话筒 | 产品特点 1.结构坚实，性能稳定可靠，操作简易，更重要的是能将声音完美呈现。 2.采用PLL锁相环多信道频率合成技术。 3.超强的抗干扰能力，能有效抑制由外部带来的噪音干扰及同频干扰。 4.具有自动扫频功能，可自动搜索无干扰频率，作为接收机的使用频率。 5.提供200个预置道选择，真正分集式接收,有效避免断频现象和延长接收距离。 6.接收器显示窗实时显示当前发射机的电池电量。 7.系统包括有一台主机+双手持无线话筒。 技术参数 系统参数 1.调制方式：宽带调频（FM） 2.频率范围：530-580MHz，640-690MHz 3.信道数目：200个预置频道，通道间隔250kHz 4.频率稳定度：±0.005% 5.动态范围：100dB 6.最大频偏：±48kHz 7.音频频率响应：50Hz-16.5kHz 8.综合信噪比：105dB 9.综合失真：≤0.3% 10.相邻信道抑制：≥70dB 11.工作距离：约100-150m 接收机指标 1.接收方式：自动选讯接收 2.振荡方式：锁相环（PLL）频率合成 3.天线输入：BNC插座/（50Ω） 4.中频：110MHz，10.7MHz 5.灵敏度：12dBuV(80dBS/N) 6.杂散抑制：≥75dB 7.最大输出电平：+10dBV 8.供电：DC 12V-1A 9.工作电流：≤500mA 10.产品尺寸（L×D×H）：420×159×43mm 11.净重：2.785kg 发射器指标 1.天线：手持麦克风内置螺旋天线 2.射频输出功率：30mW 3.拾音头：动圈式 4.杂散抑制：-60dB 5.供电：两节AA碱性电池 6.电池寿命：>6小时 7.工作环境温度：-10℃到+50℃ 8.功耗：10W | 套 | 2
7 | 话筒呼叫控制嵌入软件 | 技术参数： 1.软件内嵌于无线话筒系统设备，话筒呼叫控制功能。 2.采用UHF超高频段双真分集接收，并采用PLL锁相环多信道频率合成技术。 3.支持自动选讯接收方式。 4.支持信道选择、频率可调、可设置主机与话筒配对。 | 套 | 2
8 | 天线分配器 | 产品特点 1.提供2进8出的天线信号分配器设备。 2.简化天线装配工程，提升接收距离及效能。 3.两路天线信号接收到分配器的天线输入端。 4.两路信号输出到下一台分配器的天线输入端进行级联。 技术参数 1.频率范围：450MHz -950MHz 2.总增益：0dB，±2dB 3.输入/出阻抗：50Ω 4.天线供电：+12V DC/0.1A 中央点为正极 5.直流输出：12V DC/3A（MAX）*4组 中央点为正极 6.电源：100-240V AC，50/60Hz，12V DC/3A 7.连接器端口：BNC 8.重量：1.9kg | 套 | 1
9 | 话筒天线 | 1.射频频率范围：450-950MHz 2.供电方式：BNC，8-12V DC 3.电流：0.04A 4.驻波比：≤2.0 5.输入阻抗：50Ω 6.放大器底噪：＜3.6dB 7.增益：18db(典型) 8.极化方式：垂直 9.前后比：≥25dB 10.接头类型：BNC 11.指向性：180度指向 12.重量：0.4kg 13.尺寸（L×W×H）：178×44.5×207.3mm | 套 | 1
10 | 数字调音台 | 产品概述： 该数字调音台以创新式设计和强大的DSP功能将数字调音系统有效整合，采用了现代数字和传统操作相融合的全新理念，给用户带来了非常专业的功能体验。简单的操作界面，专业的混音效果，既能够在一场专业人士演出上发挥出色的能力，也能够充分满足经验不足的个人用户提供强大的效果。 产品特点 1.7英寸高清触摸屏，分辨率达1024×600；友好的软件界面、清晰度导航设计；数字编码器以及专用按键构成的操作面板，能够快速的、方便的进行所有设置。 2.20路输入：12路话筒模拟输入；2组立体声输入（4个输入）；2路S/PDIF数字输入；2路USB立体声播放， 3.12路输出：2路MAINLR母线输出；4路AUX辅助输出；2路MONITORLR监听输出；2路AES/EBU输出；2路S/PDIF数字输出； 4.内置USB录音、播放功能，支持APE\MP3\FLAC\WAV无损音频格式；USB声卡支持多轨录音及播放； 5.8个DCA编组、8个静音编组，输入输出、效果器通道均可编入； 6.每路输入通道具有6段参量均衡器、压缩器、噪声门、极性、延时器； 7.每路输出通道具有8段参量均衡器、31段图示均衡器、高低通滤波器、压限器、延时器； 8.输入内置自适应陷波反馈抑制算法、自动混音； 9.延时、合唱、混响、变调等多种效果器类型； 10.支持255组场景预设，可导入USB存储，便于备份调用； 11.内置：正弦波、白/粉噪声信号发生器； 12.独特的Link连接功能，可进行相邻通道绑定设置；防碰、误操作面板锁； 13.通道名自定义。 14.支持Windows、Linux、MacOS、Android、IOS等操作系统全功能控制软件。 技术参数： 1.输入：12路话筒模拟输入；2组立体声输入（4个输入）；2路S/PDIF数字输入；2路USB立体声播放； 2.输出：12路输出：2路MAINLR母线输出；4路AUX辅助输出；2路MONITORLR监听输出；2路AES/EBU输出；2路S/PDIF数字输出； 3.总谐波失真&噪声：＜0.003% @ 4dBu A+权 4.采样率：48K 5.信噪比：-92dBu A+权 6.屏幕：7英寸高清触摸屏，1024×600分辨率 7.频率响应(20~20KHz)：20HZ ~ 20K Hz ,+0.1dB ~ -0.3dB 8.量化位数：24bit 9.最大电平(输入)：+22dBu，平衡 10.最大电平(输出)：+22dBu，平衡 11.幻象供电：48V 12.模/数动态范围：110dB 13.数/模动态范围：110dB 14.输入到输出动态范围：108dB 15.输入阻抗(平衡式)：2.4KΩ 16.输出阻抗(平衡式)：100Ω 17.通道隔离度@1KHz：70dB@1kHz 18.工作温度：0℃-55℃ 19.工作电源：220V/50Hz 20.电源功耗：35W 21.产品尺寸（长宽高）：416*504.9*145.8(mm) 22.运输尺寸（L×H×D）：500*580*223(mm) 23.净重：9.15kg 24.毛重：10.1kg | 台 | 1
11 | 音频处理器 | 产品概述： 一款高性能音频处理器，具有8路模拟平衡输入和8路模拟平衡输出。集成动态范围控制（DRC）、自动增益（AGC）、反馈抑制（AFC）、自适应降噪（ANS）、自适应回声消除（AEC）、音频滤波器（GEQ、PEQ、分频器）等功能，主要应用于专业扩声场景，可以满足会议室、法庭、礼堂、多功能厅、演出、教室等场所对扩声系统应用方面的需求。 产品特点： 1.高性能64-bit DSP 处理器（800兆主频），32-bit/48KHz AD/DA，专业 DSP 处理，提供卓越的高品质声音。 2.具有8进8出音频矩阵，输入可根据音源的不同调整灵敏度。每路输入支持48V幻象电源供电，可单独配置开启关闭，灵活方便。 3.具有闪避器功能，用于背景音乐自动闪避话筒发言，提供多种参数设置，方便现场灵活运用。 4.具有话筒自动增益功能，用于控制话筒的拾音信号的动态范围，实现远近音质一致。 5.具有智能混音功能，包括增益共享混音以及门限自动混音两种方式，输入通道可单独选择是否参与智能混音，可根据不同的场景应用需求，选择相应的混音模式。可有效解决话筒多开导致扩声系统不稳定容易啸叫等痛点。 6.具有均衡器功能，提供参量均衡器和图示均衡器，每路输入/输出具有12段参量均衡器/10段图示均衡器/15段图示均衡器/31段图示均衡器可供选择。参量均衡器支持高架、低架、峰值滤波器三种类型，图示均衡器支持单点带宽调节。 7.具有分频器功能，提供贝塞尔、林克威治-瑞利、巴特沃斯三种滤波器类型供选择，并且支持6/12/18/24/32/40/48db/oct斜率设置，滤波器全频段可调。 8.具有扩展器功能，扩展信号的动态范围，用于消除设备的底噪。 9.具有压缩器功能，压缩信号的动态范围，用于压缩输出信号的大小。 10.具有限幅器功能，限制输出信号的大小，防止信号过大损坏扩声设备。 11.具有延时器功能，提供最大2000ms延时调整，用于调整各路输出信号延时，使得各路音频信号在到达听众耳朵保持同步。 12.具有回声消除功能，用于远程音视频会议，消除回声，增加语音清晰度。 13.具有噪声消除功能，可以有效消除空调声、风扇声等环境噪声，提高语音清晰度。 14.具有反馈抑制功能，陷波器+移频器两种处理方案，有效解决声反馈问题。 15.极低的系统处理延时，延时低于3ms。 16.面板具有2英寸IPS真彩显示屏，显示设备网络信息、实时电平、通道静音状态、矩阵混音等状态。 17.面板具备USB接口，支持多媒体存储，可进行存储录音或播放。 18.支持场景预设、导入、导出，支持8个场景。 19.具有恢复出厂设置功能。 20.可配置 RS-232 接口，可用于对接外部中控系统，实现集中管控。 21.可配置 RS-485 接口，可对接中控系统、摄像跟踪系统，可实现自动摄像跟踪功能。 22.可配置 8通道可编程 GPIO 控制接口（可自定义输入输出）。 23.支持通道拷贝、粘贴、联控功能。 24.Enternet 多用途数据传输及控制端口，可以支持实时管理单台及多台设备。 25.支持通过PC软件访问设备，自带管理控制软件：软件界面直观、图形化，可工作在 Windows7、 8、10 等系统环境下。 26.支持通过安卓手机APP软件进行操作控制，设备登录、场景切换、输入输出、矩阵路由和通道设置等功能。 27.支持断电自动保护记忆功能。 技术参数： 1.输入通道：8路平衡式话筒/线路，采用裸线接口端子，平衡接法； 2.输出通道：8路平衡式线路输出，采用裸线接口端子，平衡接法； 3.输入通道：前级放大、信号发生器、12段参量均衡调节、输入模块、输入均衡器、扩展器、压缩器、自动增益、闪避器、反馈抑制、回声消除、噪声消除 4.输出通道：31 段图示均衡调节、限幅器、输出均衡器、延时器、输出模块 5.处理器：48kHz采样频率，64-bit DSP处理器；32-bit A/D及D/A转换 6.幻象供电：DC 48V 7.频率响应：20Hz～20KHz 8.总谐波失真+噪声：≤0.002% OUTPUT=24dBu/1kHz 9.信噪比：≥110dB@1kHz 24dBu（A计权） 10.通道分离度：≥100dB@1kHz 24dBu（A计权） 11.输入阻抗(平衡式)：平衡：20KΩ 12.最大输出阻抗(平衡式)：平衡：100Ω 13.输入范围：≤+24dBu 14.啸叫寻找与抑制方式：全自动式陷波 15.陷波器：24个（静态点和动态点可配） 16.Q值范围：10-50 17.频率分辨率：1Hz 18.啸叫寻找时间：0.1—0.5S 19.FFT长度：1024 20.传声增益：4—10dB 21.系统增益：0dB 22.分频器：具有巴特沃斯，贝塞尔，林克威治-瑞利三种高低通滤波器 23.均衡器：31段图示均衡器+12段参量均衡器 24.显示：2英寸IPS真彩显示屏，分辨率320*240 25.供电范围：AC 110V-240V 50-60Hz 26.电源功耗：≤40W 27.工作温度：-10℃～+45℃ 28.相对湿度：20%～80%相对湿度，无结露 29.冷却：风机强制散热 30.产品尺寸（L×D×H）：484×298.2×45mm 31.净重：3.4kg 32.模/数动态范围 116dB 33.数/模动态范围 120dB | 台 | 1
12 | 智能混音器 | 产品描述： 一款基于高性能DSP技术的数字混音器，功能包括闪避器、自动增益、智能混音、分频器、均衡器等音频处理功能。支持16路模拟平衡输入和4路模拟平衡输出。主要应用于模拟话筒扩声及多路音源混音的场景，满足会议室、法庭、礼堂、多功能厅、演出、报告厅等场所对扩声系统应用方面的需求。 功能特点： 1.高性能DSP处理，64-bit DSP处理器，高精度32-bit/48kHz AD/DA，提供卓越高品质声音。 2.具有16进4出音频矩阵，输入可根据音源配置为麦克风输入或线路输入。每路输入支持带48V幻象电源，可单独配置开启关闭，灵活方便。 3.支持2组混音分组，每组分组可以自由选择输入通道，输出通道路由。 4.具有闪避器功能，用于背景音乐自动闪避话筒发言，同时提供多种参数设置，方便现场灵活应用。 5.具有自动增益功能，用于控制输入信号的动态范围，实现远近音质一致。 6.具有智能混音功能，包括增益共享混音以及门限自动混音两种中方式，输入通道可单独选择是否参与智能混音，可根据不同的场景应用需求，选择相应的混音模式及输入通道是否参与混音。可有效解决话筒多开导致扩声系统不稳定易啸叫等痛点。 7.具有均衡器功能，提供图示均衡器和参量均衡器类型，每路输入具有10段图示均衡器或5段均衡器，每路输出具有31段图示均衡器或8段参量均衡器。图示均衡器支持高架、底架、参量滤波器多种类型。图示均衡器支持单点带宽模式配置。 8.具有扩展器功能，可以通过增加音频信号的峰值和衰减，使音频动态范围更宽广；使音频听起来更加真实和生动。 9.具有分频器功能，具有贝塞尔、林克威治-瑞利、巴特沃斯三种滤波器类型及6/12/18/24/32/48db/oct多种可选，滤波器全频段可调。 10.支持设备级联，最大可扩展256个输入。 11.支持4个场景切换，灵活导入和导出场景数据。 12.支持恢复出厂设置、设备定位、断电自动保护记忆。 13.支持通过后台管理软件对多台设备进行批量升级。 14.以太网Enternet接口，可通过网络实时在线同时管理配置多台设备。 15.PC软件界面美观，操作人性化，可工作在XP/Windows7、 8、10 等系统环境下。 16.极低系统延时，延时小于3ms。 技术参数： 1.输入每通道：16路平衡式话筒/线路输入，采用裸线接口端子，平衡接法。 2.输出每通道：4路平衡式线路输出，采用裸线接口端子，平衡接法。 3.输入灵敏度：MIC IN：120mV；LINE IN:775mV 4.最大输入电平：15dBu 5.最大输出电平：18dBu 6.频响：20Hz—20kHz（±1dB） 7.失真度：MIC≤0.04%，LINE≤0.035% 8.通道隔离度：≥106dB@1kHz 18dBu(A计权) 9.信噪比：≥108dB@1kHz 18dBu(A计权) 10.供电范围：AC110V-240V 11.工作温度：-10℃~45℃ 12.电源功耗：20W 13.冷却：风机强制散热 14.产品尺寸（LxDxH）：484X203X45mm 15.净重：2.6kg | 台 | 1
13 | 会议系统主机 | 功能特点： 1.设备具有音频时钟同步传输技术，音频延时小于5ms，采样率48K的非压缩音频传输。采用超五类线屏蔽线，确保会议信息长距离可靠传输，同时提供完美音质。 2.内置高性能DSP处理器，具有音频矩阵、啸叫抑制、EQ、音量、延时器等调节功能。 3.音频输入接口包括有1路RCA、1路卡侬头、2路凤凰端子。音频输出接口包括有1路RCA、1路卡侬头、16路凤凰端子。16路凤凰端子支持16通道音频输出功能，可灵活配置为角色分离输出模式、同传输出模式、相控输出模式。每个输出通道都可以调节EQ、音量、延时器等参数。 4.16通道角色分离输出模式，可使有线或无线单元根据ID号独立输出，最大支持128路有线单元或无线单元独立音频输出，并支持通过录音软件实现每个单元独立录音、或语音转写设备对接实现角色分离。 5.16通道同传输出模式，可使同传音频根据通道号独立输出，可供录音或监听设备使用。且输出通道数量，可通过外部设备扩展。 6.16通道相控输出模式，基于独创的会议矩阵技术，内置nx16音频矩阵处理器，实现16通道分组输出功能。可使任意输入源（包括所有输入源和在线话筒），按任意音量比例，输出到任意通道。 7.会议主机采用TCP/IP网络协议，且同时支持C/S、B/S架构，可供PC软件或浏览器控制。 8.通过WEB控制音频矩阵参数（包括EQ、音量、延时器、话筒灵敏度等）、16通道输出模式切换、开关话筒同步、中英俄法四种语言切换、控制角色分离主机。 9.超大系统容量，系统最大支持4096台有线会议单元和300台无线会议单元。系统最大发言数量为16个有线话筒和8个无线话筒。 10.可实现环形手拉手功能，确保在其中的一条网线断开或者单元出问题时，会议能继续正常进行。 11.具有支持中、英、俄、法文多种语言任意切换显示。 12.PC软件可查看在线无线单元的电池电量、WiFi信号等信息状态；支持一键关闭所有无线单元、单独关闭某个无线单元。 13.支持同声传译功能，系统最大可同时传输63+1的有线同声传译。 14.具有消防报警连动触发接口，提供火灾报警信息，第一时间提醒会场人员紧急撤离，确保与会人员安全。 15.支持PELCO-D、VISCA摄像机控制协议，可配合高清摄像跟踪主机，实现自动摄像跟踪。 16.四种话筒管理模式:FIFO（先进先出）、NORMAL（普通模式）、VOICE（声控模式）、APPLY（申请模式）。 17.系统具有发起会议签到、表决、选举、评级、满意度、自定义等功能。 18.具有4.3英寸全彩触摸屏，可实现对参数设置或查看，进行任意触摸操作。 19.强大的编ID功能，可对有线单元、无线单元、译员机、角色分离主机进行编ID。 20.具备USB录音功能，可录制和播放会议记录。 21.支持10段EQ调节功能，16路多功能输出通道与2路LINEOUT输出通道都具有10段EQ调节功能。 22.支持AP信道扫描，监测现场的无线信道使用情况，支持信道自动或手动配置最佳信道，支持AP名称在线显示列表，方便查阅。 23.支持触摸屏幕输入注册码进行主机注册。 24.支持对接语音转写服务器，实现语音转写功能 25.会议主机具备设置主机或从机功能，当主机出现故障时，可自动切换至从机运行，实现双备份功能。 技术参数： 1.话筒容量：有线话筒≤4096；无线话筒≤300 2.同声传译通道：63+1通道 3.频率响应：80~16KHz 4.信噪比：>78dB(A) 5.动态范围：>80dB 6.总谐波失真：<0.05% 7.主电源：100-120VAC/200-240VACbyswitch 8.音频输入：LINEIN1:775mVrms平衡；2路输入凤凰端子:775mVrms平衡；LINEIN2:775mVrms非平衡 9.音频输出：LINEOUT1:1Vrms平衡；16路多功能输出凤凰端子:1Vrms平衡；LINEOUT2:1Vrms非平衡 10.输出负载：>1KΩ 11.EXTENSION口：1路，连接会议系统扩展设备 12.DANTE/NC口：1路，对接DANTE协议的外部设备 13.WIFI网口：1路，连接无线AP 14.PC网口：1路，连接电脑 15.DELEGATES输出接口：4路，用于连接会议发言单元 16.RS-232接口：2路，1路用于摄像跟踪，1路用于对接外部设备 17.RS-485接口：1路，用于摄像跟踪 18.静态功耗：30W 19.输出功耗：320W 20.有线话筒连接方式：专用电缆（6芯） 21.触屏控制：4.3英寸全彩触摸屏 22.颜色：黑色 23.净重：5.6Kg 24.外型尺寸(LxWxH)：484x303x88mm 25.安装方式：19英寸标准机柜 | 台 | 1
14 | 全数字会议系统软件 | 技术参数： 1.软件内嵌于会议系统主机设备，应用于对讯笛会议系统音频传输软件的管理或控制。 2.支持同声传译功能。 3.内置DSP音频处理技术，支持EQ均衡调节音频处理能力。 4.支持话筒管理能力，通过不同的模式限制话筒发言数量，保障会场发言秩序。 5.软件支持根据话筒ID提供不同的代码编号给中控系统，与中控系统对接后，可实现摄像自动跟踪功能。 | 套 | 1
15 | 会议话筒处理器 | 功能特点： 1.面板具有AFC触摸按键和功能工作指示灯。 2.具有2路网口，用于连接无线AP和与会议主机通信；通过网络协议对接数字会议主机，实现音频数据传输。 3.具有自动混音功能，包括增益共享型自动混音以及门限型自动混音。 4.具有AFC反馈抑制功能，采用陷波+移频双方式，能够自动抓取啸叫点并设置陷波器陷波，陷波器支持12个固定点+12个动态点，可有效消除啸叫功能。 5.具有自动增益功能，能够有效将话筒音量保持在一定动态范围。 6.具有话筒语音激励功能，可设置跟踪阈值，当话筒发言达阈值时可实现联动摄像跟踪功能。 7.具有EQ调节功能，输出具有31段图示均衡器调节。 8.搭配数字会议主机，配合自动混音功能，支持最多同时开启16个有线话筒和8个无线话筒。 9.具有1路卡侬平衡输出，1路莲花非平衡输出。 10.具有1路EXTENSION接口，可用于连接数字会议主机扩展口。 11.具有1路RS-232通信接口（摄像跟踪），对接中控系统主机或摄像跟踪主机实现发言摄像跟踪功能。 12.具有1路RS-485通信接口，支持对接摄像机实现摄像跟踪。 13.具有1路RS-232通信接口（语音转写），支持对接语音转写服务器，实现语音转写功能。 技术参数： 1.支持话筒同时开麦数量：16个有线单元+8个无线单元 2.频率响应：80Hz~16kHz 3.信噪比：>75dB(A) 4.动态范围：>75dB(A) 5.总谐波失真：<0.05% 6.主电源：100-240AC/50-60Hz 7.音频输出：LINE OUT 1: 1V 卡侬平衡输出；LINE OUT 2: 1V 莲花座非平衡输出 8.输出负载：>1KΩ 9.静态功耗：3.3W 10.连接方式：RJ45网口 11.指示灯：AFC功能指示灯、音频信号灯、工作状态指示灯、电源指示灯 12.工作温度：-10℃~+60℃ 13.工作湿度：20%～80%相对湿度，无结露 14.重量：2.51kg 15.外型尺寸(LxWxH)：484*214*44mm 16.安装方式：19英寸标准机柜 | 台 | 1
16 | 会议话筒 | 功能特点 1.采用4.3英寸IPS全彩触屏屏幕，界面简洁。 2.话筒采用短咪杆，高灵敏度咪芯设计，支持远距离拾音。 3.采用非压缩音频传输技术，采样率高达48K，能够提供80Hz-16KHz的带宽完美音质。 4.采用100M网络传输，网络连接采用网线手拉手，方便布线。 5.通信采用标准TCP/IP协议，且每个单元可支持ping包功能。 6.同声传译支持63+1通道，单元具有双通道收听功能，可同时收听不同译员通道。 7.具备两个3.5mm耳机接口，可收听63+1个通道任意一通道的声音。 8.每个单元内置独立的web服务器，支持四种语言切换、调节话筒ID号、话筒灵敏度、话筒EQ等参数。 9.具有发言计时和定时发言功能，代表机具有申请发言功能。 10.内部具有反馈抑制功能，具有声控功能，声控灵敏度可调 11.具有5段EQ调节功能，可针对发言者的声音特点调节不同的音效，直至达到完美的效果。 12.支持（圆盘）时钟显示功能，可显示时间。支持同步管理电脑时间。 13.支持会议后勤服务功能，话筒单元可向会议主机发送茶水、纸笔、人工服务等需求。 14.支持签到功能，也可以通过PC软件禁止单元签到、控制单元签到等功能。 15.支持表决功能，有多种表决模式选择，且选项内容可自定义下发到单元显示。 16.支持web页面固件升级功能。 17.支持IP地址嗅探功能，通过PC工具可以查找到未知单元的ID号、IP地址、MAC地址等参数。 技术参数： 1.麦克风类型：驻极体电容式传声器 2.咪芯指向性：心型 3.频率响应：80Hz~16kHz 4.麦克风输入阻抗：1KΩ 5.灵敏度：-40±1dB (0dB=1V/Pa,at 1KHz) 6.最大SPL：120dB(THD>3%) 7.信噪比：>80dB(A) 8.串扰 ：>70dB 9.动态范围：>80dB 10.THD ：<0.3% 11.最大功耗：3.0W 12.供电方式：会议主机供电 13.颜色：氧化细砂黑 14.尺寸(LxWxH)：154.9×99×60.5mm(不含咪杆长度) 15.咪杆长度：240mm 16.安装方式：桌面式 17.重量：1.01kg | 台 | 10
17 | 全数字会议系统音频传输内嵌软件 | 技术参数： 1.软件内嵌于会议单元设备，应用于对讯笛会议系统音频传输软件的管理或控制。 2.同声传译支持63+1通道，单元具有双通道收听功能，可同时收听不同译员通道。 3.支持48KHz采样率音频处理能力。 | 套 | 10
18 | 网络中控主机 | 产品描述 是一款采用工业级设计，拥有丰富控制接口，兼容多种控制协议，对声、光、电等各种设备进行集中管理和控制的设备。它广泛应用于多媒体会议室、多功能会议厅以及指挥控制大厅等场所。 功能特点 1.采用SMT全贴片式生产工艺，高度集成处理芯片，系统运行稳定、流畅。内置32位Cortex-A8 ARM架构内嵌式处理器，处理速度高达720MHz。 2.C语言编程架构，语句式编程，支持复杂的逻辑运算和循环计数、CRC校验、API协议对接、文本反馈等功能，交互式控制结构，中英文编程界面。 3.主机具备串行控制，IR红外控制，I/O控制，弱继电器等丰富的控制接口，支持接入各种类型周边设备，使用户操作更加简单。 4.支持红外控制、RS-232、RS-422、RS-485、UDP、TCP、telnet、http、MQTT以及SNMP等多种协议，兼容性强，可对接第三方设备。 5.支持有线触摸平板、安卓移动端以及IOS移动端等智能硬件通过网线或WIFI 对主机发送网络控制指令。 6.主机采用标准 19英寸机柜设计，前面板采用黑色氧化拉丝工艺，美观大方。 7.主机自带4.3英寸LCD触摸彩屏，可查看IP地址、修改IP地址。面板具有指示灯，可直观反馈串口、红外、设备的工作状态。支持全制式环保电源(110V-240V)，适合任何地区。 8.主机具备8路独立可编程串口，可收发RS-232，RS-485及RS-422信号。支持串口环出功能，主机的8路串口均可实现任意一个输入都可以从另外一个串口环出。 9.主机具备8路独立可编程IR红外发射口，实现对电视、空调等设备进行红外控制。支持导入各种常用的电器设备的红外代码库到主机，从而实现对相应设备控制。 10.主机具备8路数字I/0控制口，带保护电路。 11.主机具备8路弱电继电器控制接口。 12.主机具备1个NET网络控制接口，可做外部功能扩展使用，可并接256个网络设备。 13.主机具备1路TF卡接口，实现项目中的程序导入或导出。 14.主机内嵌智能红外学习功能模块，无须配置专业学习器，实现红外代码学习功能。 15.支持音频管理。中控主机可通过对接音频处理器、音频控制模块或支持主机协议的第三方设备，实现扩声系统音量控制以及场景调用。 16.支持视频管理。中控主机可通过对接矩阵系统、云台摄像机或支持主机协议的第三方视频设备，实现对摄像机控制、视频信号切换以及场景调用。 17.支持电源管理。中控主机可通过对接电源时序器、电源控制器或支持主机协议的第三方设备，实现对电动窗帘、空调、投影机、投影幕、电视机、LED显示屏等设备电源控制。 18.支持灯光管理。中控主机可通过对接灯光控制器、电源控制器或支持主机协议的第三方设备，实现对白炽灯、LED等设备控制。 19.支持场景调用。中控主机可预先设置会议模式、观影模式、无人模式等多个场景模式。控制端只需一键操作即可完成场景内所有设备联动启动或切换，避免了繁琐的操作步骤。 20.支持级联互控。中控主机可通过网络实现级联，达到互联、互控、联动切换的效果。一台控制端即可操作多台中控主机。 21.支持状态反馈。操作人员可在控制端查看所有设备开关状态，设备受控情况一目了然，大大减轻操作人员工作强度，使用更加人性化。 22.支持信号预览。用户可通过控制端查看会议摄像机画面并根据会议画面对设备进行调整，同时可查看多路画面。 23.支持双机热备份。当中控主机出现故障时，备用中控主机自动承担服务，切换时间小于1.2s，从而保证系统在不需要人工干预的情况下能正常运行。 24.支持触发联动。中控主机可根据传感器采集数据和预设数据进行比对，从而自动控制空调或加湿器等设备，使环境维持在舒适的温湿度范围内。 25.支持数据备份，主机自带TF卡槽，插入TF卡可进行程序数据的备份及导入。 26.支持互联网控制。中控主机在连接互联网的情况下，用户可操作手机或平板等移动端通过互联网实现对中控主机远程控制，随时随地管理设备。 27.支持语音控制。中控主机可搭配语音控制软件或支持对接主机的第三方语音音箱，通过将语音转换成中控指令，实现对周边设备控制或场景调用。 28.支持扫二维码控制。中控主机在连接互联网的情况下会在云平台自动生成二维码，通过微信或者浏览器扫一扫二维码，即可进入控制界面，实现对中控主机控制。支持密码权限设置。 29.支持定时控制。用户可预先设置定时控制任务，到达指定时间后，中控主机自动执行控制任务。 30.支持视频矩阵可视化控制。用户可通过控制端实时预览、拖动并切换矩阵视频信号，支持设置触碰和投放触发切换方式。 31.支持拼接矩阵可视化控制。用户可通过控制端实时预览、放大、缩小、拖动并切换拼接矩阵视频信号，可对输入信号源进行置底、置顶以及一键清屏等操作，支持设置触碰和投放触发切换方式。 32.支持电脑远程控制。当中控主机和电脑在同一局域网情况下，用户可通过控制端APP实时对电脑远程桌面控制并查看电脑工作状态。 33.对接云会务系统。用户通过手机APP或WEB端预约会议室时，可设置情景类型以及开始/结束时间。会议开始前，系统会自动调用场景，场景内所有设备联动启动或切换；会议结束后设备自动关闭，极大地方便用户使用，更加节能环保。 技术参数 1.处理器：32位Cortex-A8 ARM架构微处理器，主频高达720MHZ 2.存储器：256MByte DDR3 RAM，8 GByte EMMC Flash 3.串口端口：8个终端模块，每个模块7PIN排针，支持RS-232，RS-485及RS-422信号 4.红外IR端口：8个终端模块，16PIN排针 5.I/O端口：8个终端模块，9PIN排针，带保护电路，支持 0-5V 数字输入信号 6.弱电继电器端口：8个终端模块，16PIN排针，，常开型独立继电器，额定 1A/5V 数字信号 7.NET端口：1个终端模块，4PIN排针，支持NET控制总线，提供DC24V/2A输出电源 8.USB口：1路 9.封装方式：金属机箱，支持机架安装 10.输入电源：～110-240V 50-60Hz 11.软件：Control System Builder,中英文界面 12.尺寸(L x W x H)：484×236 ×88mm 13.重量：4.3kg 14.电源功耗：12W | 台 | 1
19 | 网络中控系统逻辑处理内嵌软件 | 技术参数： 1.软件内嵌于中央控制系统主机设备，实现系统控制逻辑、处理等功能。 2.主要包括硬件逻辑模块、软件逻辑模块、红外代码管理、编译、下载、监视等。 3.编程软件支持添加与实际工程对应硬件的逻辑模块。 4.实现串口代码数据、IR红外数据、继电器、I/O数据等的代码转发、逻辑算法处理等编程功能。 5.支持界面设计软件实现中控控制界面的制作及编辑，支持互锁模式，支持3D按键等灵活的按键设计模块。 | 套 | 1
20 | 串口分配器 | 功能特点 1.1路RS-232串口输入，8路RS-232串口输出。 2.输入数据可指定切换至8路的任何一路输出。 3.输出数据的波特率和校验方式可设定。 4.具有1路网络接口，支持通过网络实现远程控制。 5.通过面板指示灯，可以清楚观察端口的操作。 6.结合高端中控使用，可节省控制端口的成本。 7.使用低压电源，安全可靠。 8.标准19英寸机柜安装，1U高度。 9.具有复位按键，支持恢复到出厂的默认设置。 技术参数 1.RS-232接口：3PIN排针；波特率：9600，数据位：8，停止位：1，校验位：无。 2.网络接口：RJ-45，100M 3.输入电源：～110V-240V 50-60Hz 4.整机功耗：3W 5.安装：带有标准机柜安装架 6.尺寸(L x W x H)：484×245×44mm 7.重量：1.2Kg | 台 | 1
21 | 高清矩阵输入板卡内嵌软件 | 技术参数： 1.软件内嵌于中央控制系统设备，实现系统控制逻辑、处理等功能。 2.支持扩展8路控制串口信号控制功能。 3.输出数据的波特率和校验方式可设定。 | 套 | 1
22 | 辅材 | 音频线、强电线、网线、管材 | 项 | 1
23 | 工程施工费 |  | 项 | 1
合计
备注：1、以上均含税含运费；

## 7校园广播设备系统
序号 | 产品名称 | 规格型号 | 单位 | 数量 | 备注
淅川县南水北调教育实训基地智慧校园系统项目
七、校园广播设备系统
1 | 控制主机 | 产品介绍 1.IP网络数字广播服务器软件的运行载体，是广播系统的控制中心。 2.安装在主控室，对整个广播系统进行实时有效的管理。 产品特点 1.采用高强度铝合金面板，金属外壳，高温烤漆，外观简洁大方。 2.采用防尘式风道设计方案，噪音低、防尘性高、散热快，整机运行稳定。 3.纯工业设计，优良的散热结构，机箱可抗接触式4Kv强电磁干扰，AC100-240V宽压输入。 4.具有2颗至强E5 v2系列服务器处理器，多核心多线程，运算速度快。 5.服务器主板标配2个千兆网卡，1个独立远程控制接口（IPMI），易管理、易维护，6个COM口(RS-232)，6个USB2.0端口，独立显卡，7.1声道独立声卡。 6.抽拉式键盘鼠标设计，具有独立显卡，多PCI，PCIE，HDMI+DVI高清接口输出，同时支持蓝光高清硬解，支持网络或者本地1080P视频。 7.具有一路短路触发开机运行接口，用于外部设备定时驱动开机运行，实现无人值守功能。 8.支持录音存储功能，可在后台自定义设置录音文件保存路径。 技术参数： 1.显示屏：17.3英寸 2.分辨率：1920(H)×1080(V) 3.亮度：300cd/㎡ 4.可视角度：89/89/89/89(上/下/左/右) 5.触摸屏：十点工规电容触摸屏 6.CPU：Xeon E5 v2系列×2(六核) 7.BIOS：16MBSPIAMIBIOS®SMFlashBIOS 8.内存：标配2×16GB DDR 9.显示：标配G2101G独显 10.网络功能：2×10/100/1000Mbps自适应网口，支持远程唤醒 11.硬盘位：可支持2×2.5〞和2×3.5〞硬盘位，标配1×128GSSD+1T3.5寸企业级硬盘 12.I/O接口：1×VGA(独显接口DVI+HDMI)，2×LAN，支持10/100/1000Mbps（82574），1×IPMI，6×COMRS232，6×USB2.0，2×音频输出接口，1×TRIGGERINPUT 13.声卡：7.1声卡 14.工作温度：-10℃-60℃,5%～95%（非凝结状态） 15.存储温度：-20℃-70℃,5%～95%（非凝结状态） 16.供电方式：AC100-220VATX300W 17.ESD：接触式4kV，气隙6kV电磁干扰 18.抗振：GB/T2423.10 19.箱体材质：高强度铝合金面板 20.安装方式：上架式或桌面式 21.操作系统：Windows Server 2008 R2 Standard(x64),Windows Server 2012 R2 Standard(x64)及以上 22.尺寸(W×H×D)：484×353.5×339.43（mm） 23.净重：19.9kg 24.毛重：22.3kg | 台 | 1
2 | 数字化IP网络广播客户端管理软件 | 产品用途 广播系统管理和控制软件，安装于网络广播控制中心或计算机，是广播系统数据交换、系统运行和功能操作的综合管理平台。 产品特点 1.软件是整个系统的运行核心，统一管理系统内所有音频终端，包括寻呼话筒、对讲终端、广播终端和消防接口设备，实时显示音频终端的IP地址、在线状态、任务状态、音量等运行状态。 2.支撑各音频终端的运行，负责音频流传输管理，响应各音频终端播放请求和音频全双工交换，支持B/S架构，通过网页登陆可进行终端管理、用户管理、节目播放管理、音频文件管理、录音存贮、内部通讯调度处理等功能。 3.管理节目库资源，为所有音频终端器提供定时播放和实时点播媒体服务，响应各终端的节目播放请求，为各音频工作站提供数据接口服务。 4.提供全双工语音数据交换，响应各对讲终端的呼叫和通话请求，支持一键呼叫、一键对讲、一键求助、一键报警等通话模式，支持自动接听、手动接听，支持自定义接听提示音。 5.支持多种呼叫策略，包括无响应转移、占线转移、关机转移，支持时间策略和转移策略自定义设置。支持设置对讲终端呼叫策略，可自定义通话时间0-180S或不受限，可选择是否自动接听，支持自定义选择来电铃声与等待铃声。 6.支持终端短路输入联动触发，可任意设置联动触发方案和触发终端数量，触发方案包括短路输出、音乐播放、巡更警报等。 7.编程定时任务，支持编程多套定时方案，支持选择任意终端和设置任意时间；支持定时任务执行测试、设置重复周期。支持定时任务多种音源选择（音乐播放、声卡采集、终端采集）。 8.支持多套定时打铃方案同时启用，每套定时打铃方案支持多套任务同时进行，支持一键启用/停用所有方案。 9.支持定时打铃功能，支持打铃方案克隆，任务执行与停止控制、定时任务禁用与启用功能。 10.支持定时巡更功能，支持自定义巡更任务的执行时间及重复周期，可自定义指示灯闪烁间隔时间0-30s。支持外接无锁按键短路开关（带3.3V的LED提示灯）。 11.支持今日任务列表查看，轻松管理今日执行的所有定时任务信息和执行状态。 12.支持终端防拆报警，终端拆卸触发警报或其他终端联动触发警报；支持报警任务自动解除报警功能。 13.支持音频终端外控电源管理，支持定时打开和延时关闭；支持对灯光控制功能，可对灯光模式进行配置。 14.支持全区、分区消防联动，支持消防N±N模式，支持人工报警与数字报警。支持配置报警器触发终端采集任务。 15.支持统一管理终端登陆密码，支持多级优先级管理，并支持轻松自动授权。支持任务优先级、终端优先级、用户优先级自定义 16.支持多用户、任意级别的分控管理，实现远程节目播放管理。 17.支持多用户、多级别、指定权限、指定功能、指定终端对后台进行分类管理。 18.支持终端3、4制音控强切功能，（4线制音控需外接电源）。 19.网络广播系统支持IPV6、IPV4网络协议，可实现基于IPV6网络的终端广播、定时任务播放、远程喊话、对讲功能。 20.支持对8路功率分区终端进行功率控制分区设置，通过web页面后台或分控客户端均可轻松设置分区。 21.支持对终端设置时间显示配置，可设置1-6级别亮度值，可设置断网后不显示时间等模式。 22.支持对终端设置不同的灯光模式，可分别自定义设置红灯亮、红灯灭、绿灯/蓝灯亮、绿灯/蓝灯灭时间0-10S。 23.支持配置终端冻结时间，在终端被冻结期间禁止终端执行任务，适用于考试或休息等场景。 24.支持广播、对讲、实时采集、终端监听进行录音。 25.支持远程遥控点播功能，实现操场远程遥控点播。 26.支持终端音频采播功能，实现听力考试语音文件采播。 27.支持本地音频采集功能，播放到任意指定终端。 28.支持离线定时打铃功能，实现断网时终端托管执行定时打铃任务；支持定时打铃任务离线下载。 29.支持设置节假日或特殊日期，实现指定时间停用所有定时任务。 30.支持广播接收方提示音，广播接收方响应广播任务时，加入“叮咚”提示音。 31.扩展支持电话广播功能，实现电话发起全区广播、分区广播、终端对讲的功能。 32.支持文本广播功能，可实现将文本转成语音，支持后台调整语速、设置播放语音功能。 33.支持配置指定终端在指定时间段内启用考试模式，考试模式下，数模备份能进行相互切换，支持一键结束所有设备的考试模式。 34.支持对终端进行远程固件升级，无需到终端本地升级，减轻维护人员工作强度。 35.支持后台换肤功能，可根据喜好自由切换皮肤主题。 36.支持多语言功能，支持中文、繁体中文、英文、韩文等。 37.支持终端明细导出功能，支持通过表格方式导出当前系统终端的配置详情，为系统管理带来方便。 38.支持批量修改定时任务的时间、音量、执行终端。 39.扩展支持手机移动端WIFI点播、广播、对讲功能，兼容Android和IOS系统手机APP进行操作。 40.支持提供二次软件开发包、提供标准MFC动态链接库和HTTP协议，实现与第三方平台整合。 41.支持对接高精准基于GPS的定时系统，可脱离因特网独立进行广播系统授时，使得系统时间误差每年小于1/300000秒。 42.支持电子地图功能，在地图/导览图上可实时查看终端状态。 43.支持在线地图功能，可直接使用百度地图实现在地图上实时查看终端状态。 44.支持终端自定义区域划分，实现对终端的实时状态分区域管理。 45.日志记录系统运行状态，实时记录系统运行及终端工作状态，每次呼叫、通话和广播操作均有记录。 46.支持媒体文件分类分用户管理，可配置公有/私有文件夹，私有文件单独使用。 47.系统兼容路由器、交换机、网桥网关、Modem、Internet、2G、3G、4G等任意网络结构。 48.Windows服务模式，支持win7、server2008及更高版本系统。 49.采用后台系统服务运行，是企业级的标准服务器工作模式，开机系统即可自动运行，相比运行在界面前台的软件具有更高的稳定性和可靠性。 50.支持显示屏任务功能，设置LED显示屏信息发布功能。 51.支持声文广播功能，可以终端同时播放声音，发布文字信息，支持LED显示屏信息发布功能，数字时钟及模拟时钟选择功能，具备显示字体大小，字体调节，显示引入，引出、停留方式、停留时间等选择。 52.支持终端的上/下线状态以及占用状态进行实时监控，实时管理终端音量和当前任务；也可自定义终端分区，按区域划分管理终端状态，方便直观。 53.支持定期插播模式,批量自动生成打铃任务,无需逐条编辑,简便轻松。 54.支持SIP广播进行分区广播或全区广播；支持高考专用模式及独立考试模式，配合离线播放功能把预设考试内容推送到终端内置储存器，实现断网也能本地播放。 55.支持中控终端临时任务、定时任务、场景调用管理。 56.支持展示服务器时间（年月日 时分秒）。 57.支持设置广播超时自动挂断和对讲超时自动挂断功能，默认为0不限制会话时间，设置后按照规定时间自动结束任务。 58.支持自定义登录界面背景，同时支持恢复默认登录界面。 59.支持开启音频高码率功能，开启后使用高音质采集且网络带宽占用较大。 | 套 | 1
3 | 控制器 | 产品介绍 专业NTP服务器，内置网络解码模块，通过网络与公共广播系统通讯，接收地球同步卫星信号进行时间校准。 产品特点 1.标准机柜式设计，精致美观，工艺考究，尽显高档气质。 2.产品采用linux操作系统，具有高可靠性。 3.丰富的网络接入方式，DHCP自动分配接入、ADSL智能拨号接入、固定IP地址接入等。 4.自动实现卫星自动校时，使用地球同步卫星作为校时基准，与格林威治时间误差小于0.1秒。 5.支持与公共广播系统对接作为校时系统，保障公共广播系统和定时任务准确性。 6.液晶显示屏支持显示当前时间、当前时区等。 7.支持中英文语言显示界面切换。 8.系统带北斗卫星导航系统（BDS）+GPS卫星定位系统两大定位系统，可以实现后台远程切换两个不同系统。 9.可设定为自动获取IP地址功能。 10.支持一键恢复出厂功能，最大程度方便系统维护管理。 11.支持进行远程固件升级，无需到终端本地升级，减轻维护人员工作强度。 技术参数 1.网络接口：标准RJ45输入 2.传输速率：100Mbps 3.支持协议：TCP/IP，UDP，IGMP(组播)，IETF SIP 4.电源：~190V-240V 50Hz-60Hz；DC24V/1A 5.功耗：20W 6.待机功率：＜3W 7.工作温度：5℃～40℃ 8.工作湿度：20%～80%相对湿度，无结露 9.尺寸：484 x 310 x 44mm 10.净重：2Kg | 台 | 1
4 | IP广播安卓APP软件 | 产品介绍： 1.IP数字广播APP是一款智能广播软件，播放系统中设有音乐播放、终端状态等功能。 2.满足学校、监狱、办公大楼、会展中心、公园景区、车站、大型商业城等场所的各种广播应用场景。 产品特点： 1.支持对所有终端在线、离线、当前任务等的详细情况的查看，支持搜索终端、查看终端列表。 2.支持对终端发起一对一广播，可实时调节广播音量；支持广播室发起广播任务，可对指定终端或分组进行喊话。 3.支持对终端发起一对一对讲，可实时调节对讲音量。 4.支持播音室建立音乐任务，可实现将广播服务器音乐（mp3格式文件）播放到指定终端或分组。 5.支持配置任务优先级、音量、播放模式。 6.具备任务管理器功能，可管理当前播放任务，可操作上一首/下一首/暂停或恢复/任务音量/结束任务/切换播放模式；支持播放进度条拖拉功能。 7.软件支持在4.2或以上版本的安卓手机运行，支持在APP应用商店下载。 8.软件支持登录平台提供的账户和密码，功能包括终端状态管理、远程任务管理管理、会话状态管理、广播室管理（喊话广播/文本广播）、媒体库资源管理以及账户信息管理模块。 9.支持文本广播任务的发起及文本识别功能的使用。 10.支持实时查看到媒体库中的媒体文件资源。 11.支持当前登录用户的其他功能管理，包括文本识别功能激活、更换界面风格，以及更换软件语言。 12.支持当前登录用户的个人信息管理，包括登录账号和密码的修改，以及本机用户头像更换。 | 套 | 1
5 | 话筒 | 产品介绍 话筒带前奏音（开启时，有前奏音乐放出），具备有灯环提示功能，具有良好的抗手机、电磁、高频干扰能力。 技术参数 1.换能方式：驻极体 2.指向性：心型指向 3.频率响应：40Hz-16kHz 4.灵敏度：-43dB±2dB 5.前奏音灵敏度：-50dB±2dB 6.钟声提示：带钟声提示功能 7.线材配备：10米（卡农母头转6.35音频线） 8.咪杆长度 ：420mm 9.尺寸：125 x 150 x 455mm 10.重量：0.67kg 11.电源：~AC 220/50Hz（电源适配器DC 11.4V）；电池：DC9V | 套 | 1
6 | CD播放器 | 产品特点 1.标准机箱尺寸设计，1U高度铝合金面板； 2.微电脑控制，支持轻触式面板按键操作、或红外遥控器控制操作。 3.吸入式机芯，防尘效果更好，使用寿命更长； 4.高亮度动态VFD荧光显示，清晰醒目； 5.采用进口数码机芯，系统+ESS解码方案，超强纠错功能； 6.自动播放控制，全数码伺服； 7.可播放：CD/VCD/ MP3/DVD碟片； 8.1路音频信号左右声道（L /R）输出； 9.内置宽频高保真监听扬声器，音质丰满、清晰；并设有监听音量调节旋钮，音量可调； 10.内置MP3播放器，可读USB和SD卡； 11.支持上电自动播放功能。 技术参数 1.电源：~220V / 50Hz 2.电源功耗：30W 3.尺寸：484×290×44mm 4.重量：3.24Kg | 套 | 1
7 | 前置放大器 | 产品用途： 1.具有多路话筒、音频以及紧急信号输入线路，单通道输出的前置放大器； 2.适用于对普通音源进行前级放大。 产品特点： 1.标准机柜式设计（2U），人性化的设计，考究的工艺，尽显高档气质； 2.具有5路话筒（MIC）输入，3路标准信号线路（AUX）输入，2路紧急线路（EMC）输入； 3.MIC 5具有最高优先、强行切入优先功能；MIC 5和EMC最高优先权限功能可通过拔动开关交替选择，客户可根据使用情况选择优先； 4.紧急输入线路具有二级优先，强行切入优先功能； 5.MIC1、2、3、4、5 和2路紧急输入（EMC）通道均附设有线路辅助输入接口功能； 6.MIC1、2、3、4和AUX1、2、3可交叉混合输出；其中MIC1灵敏度可根据项目现场应用通过电位器灵活调节。 7.话筒（MIC）输入通道和线路（AUX）输入通道均可独立调校音量，并设有总音量控制旋钮； 8.设有高音（TREBLE）和低音（BASS）独立调节； 9.具有默音深度调节旋钮和EMC输入增益调节旋钮。 技术参数: 1.话筒1-5的输入灵敏度：话筒:5mV/600Ω非平衡；线路RCA:775mV /10KΩ非平衡 2.辅助1-3输入：AUX 1.2.3: 350mV/10KΩ非平衡 3.EMC1-2输入：RAC:非平衡 200mV～1000mV/10KΩ；MIC：非平衡 5mV～25mV/600Ω 4.频率响应：20Hz-20KHz(±3dB) 5.信噪比：MIC 输入:50dB； AUX输入:80dB 6.音调调节：低音:±10dB at 100Hz；高音:±10dB at 10KHz 7.电源：～220V/50Hz 8.电源功耗：20W 9.尺寸：484×303×88mm 10.重量：4.54Kg | 套 | 1
8 | 寻呼话筒 | 产品介绍 适用于各种呼叫中心、报警中心、值班室、领导办公室、会议室等场合，可以对网络中的各种终端进行单向(对点，分区或者全区)喊话，双向对讲和监听。 产品特点 1.桌面式设计，自带7英寸800 x 480的图形点阵K600+内核65K色显示的电阻触屏。显示清晰，触感灵敏。人性化的人机操作界面。 2.自带数字键，功能键界面。支持呼叫分区及多个分区，呼叫全区广播；支持直接操作呼叫或对讲任意终端；支持直接操作监听（环境监听）任意终端根据实际环境，监听距离达到5m。 3.采用嵌入式计算机技术和DSP音频处理技术设计。 4.内置1路网络硬件音频解码模块，支持TCP/IP、UDP协议，实现网络化传输16位CD音质的音频信号。 5.兼容路由器、交换机、网桥网关、Modem、Internet、2G、3G、4G等任意网络结构。 6.支持全双工双向对讲功能，自带网络回声消除模块；IP终端之间实现两两双向对讲，延时低于100ms；同时网络回声啸叫彻底抑制。 7.支持求助信号铃声、闪灯提示，一键接受求助、对讲功能，同时也可以支持免提通话和接收广播，实现快速链接。 8.支持多种呼叫策略，包括无响应转移、占线转移、关机转移。 9.支持自动接听、手动接听，支持自定义接听提示音。 10.支持转移时间、无人接听时间、呼叫等待时间自定义。 11.内置2W全频高保真扬声器，实现双向通话和网络监听。 12.一个φ3.5耳机插座和一个φ3.5MIC输入插座，匹配市场上95%的耳机和便携式麦克风。 13.一路音频线路输出，外扩功率放大器；一路音频线路输入，提供多音源传输。 14.一路报警触发短路输出，级联外扩警示设备或控制门禁；一路短路输入，可以用作触发预置语音提示（或报警），亦可用于控制门禁联动输入短路信号。 15.数字化产品，扩容方便，不受地理位置限制，无需增加机房管理设备，采用共网免线路施工的设计理念，安装简便。 16.支持广播系统对终端进行远程固件升级，无需到终端本地升级，减轻维护人员工作强度。 17.可支持10个按键自定义一键呼叫广播功能。 技术参数 1.网络接口：标准RJ45输入 2.支持协议：TCP/IP，UDP 3.网络协议：支持IPv6、IPv4网络协议 4.音频格式：MP3 5.采样率：8KHz~48KHz 6.传输速率：100Mbps 7.音频模式：16位CD音质 8.显示屏尺寸：7英寸 9.屏幕分辨率：800 x 480 像素 10.屏幕类型：65K色DGUS屏 11.键盘类型：虚拟QWERTY键盘 12.键盘输入方式：触控 13.内接扬声器阻抗及额定功率：4Ω，2W 14.总偕波失真：≤1% 15.内置喇叭频率响应：317Hz~3.4KHz +1/-3dB 16.LIEN OUT频率响应：80Hz~16KHz +1/-3dB 17.信噪比：>65dB 18.PHONE OUT输出阻抗及额定功率：32Ω，2mW 19.LINE OUT 输出电平：1000mV 工业标准压线接线端子 20.LINE OUT 输出阻抗：470Ω 21.LINE IN输入灵敏度：350mV 工业标准压线接线端子 22.MIC输入灵敏度（非平衡）：10mV 23.短路输入：干接点输入 24.短路输出：最大1A/30VDC干接点 25.工作温度：5℃～40℃ 26.工作湿度：20%～80%相对湿度，无结露 27.整机功耗：≤6W 28.输入电源：～190V-240V 50Hz-60Hz(电源适配器);DC24V/1.5A 29.尺寸：200×160×60 mm 30.净重：1.2kg | 套 | 1
9 | 话筒呼叫控制嵌入软件 | 技术参数： 1.软件内嵌于话筒设备，实现话筒呼叫控制功能，支撑设备各项基本功能的运行。 2.授权操作管理功能，支持服务器统一配置管理用户及密码。 3.支持新配置注册智能语音提示功能。 4.支持多种呼叫策略，包括呼叫转移、呼叫等待、无人接听提醒等。 5.支持双向对讲功能，可与另一方对讲终端实现双向语音传输功能。 6.可实现分区/全区进行喊话/广播功能。 7.支持单独调节音量。 | 套 | 1
10 | IP网络音箱 | 产品介绍 适用于普通教室，多媒体教室，办公室，会议室，监狱，医院科室，地铁等场所播放录制语音文件或背景音乐节目。同时还可以作为本地广播扩音。 产品特点 1.专业一体化壁挂式音箱设计，箱体符合声音共振原理设计理念；十分美观大方。 2.设备采用嵌入式计算机技术和DSP音频处理技术设计。 3.内置1路网络硬件音频解码模块，支持TCP/IP、UDP，实现网络化传输16位CD音质的音频信号。 4.内置2 x 20W（MAX）的双通道数字功率放大器，一路接主音箱，一路外接到副音箱；音质非常细腻，功率强劲；具有网络音量设置。 5.具备有1路线路（AUX）输入接口，具有独立的音量电位器控制，支持断网本地寻呼功能；同时支持缄默强度预置减少功能，支持背景伴奏预置功能。 6.可扩展2.4G无线音频模块，实现2.4G无线麦克风进行本地扩音。 7.可扩展连接蓝牙接收器实现接收蓝牙音频进行本地扩声。 8.内置2级优先设置： 1）网络报警信号优先AUX和网络背景音乐信号。 2）AUX优先网络背景音乐信号。 9.兼容路由器、交换机、网桥网关、Modem、Internet、2G、3G、4G等任意网络结构。 10.数字化产品，扩容方便，不受地理位置限制，无需增加机房管理设备，采用共网免线路施工的设计理念，安装简便。 11.支持广播系统对终端进行远程固件升级，无需到终端本地升级，减轻维护人员工作强度。 技术参数 1.网络接口：标准RJ45输入 2.传输速率：100Mbps 3.支持协议：TCP/IP，UDP 4.音频格式：MP3 5.音频模式：16位CD音质 6.采样率：8KHz～48KHz 7.AUX输入灵敏度：350mV (非平衡） 8.频率响应：80Hz～16KHz +1/-3dB 9.谐波失真：≤1% 10.信噪比：＞65dB 11.整机功耗：≤50W 12.保护电路：过载、短路保护电路 13.工作环境温度：5℃～40℃ 14.工作环境湿度：20%～80%相对湿度，无结露 15.工作电源：～190V-240V 50Hz-60Hz 16.尺寸：190 x 180 x 280mm 17.重量：3Kg | 套 | 1
11 | 数字化IP网络终端嵌入软件 | 技术参数： 1.软件内嵌于数字化IP网络终端设备，支撑设备各项基本功能的运行。 2.嵌入DSP音频处理技术，高保真解码音频文件；支持远程点播功能，支持节目播放。 3.支持新配置注册智能语音提示功能。 4.支持播放背景音乐功能，支持单独调节音量。 5.支持播放本地服务器的MP3文件；支持单独播放或分区/全区播放。 | 套 | 1
12 | 电源管理器 | 产品用途： 为音视频用电设备系统提供智能化电源控制管理；适用于各类音视频设备系统。适用于小型流动商演、乐队扩声、报告厅、中小会议室、多功能厅等场所。 功能特点: 1.采用1U铝面板设计，整体美观，设有船型开关，支持主从机设置，通过主设备电源锁可一键开启或关闭所有从设备。 2.采用高效开关电源供电使得整机效率高达90%,产品内部采用合理的散热布局,提供智能化电源控制管理，设置定时任务。 3.提供8路电源输出插座，1-4路最大输出功率3500W，所有通道最大输出功率6600W，其中有4路10A的、4路16A的插座规格，总电流达30A。支持实时监控插座功率。 4.采用2.2英寸LCD显示屏，支持显示温度信息，实时输入电压信息、时间信息、IP信息，定时任务信息等。 5.支持PC客户端软件管理，支持三层网络协议，支持跨网关控制和管理。 6.支持对每一路电源输出进行定时编程，实现全自动无人值守的电源管理。 7.支持手动电源管理，独立控制每一路电源输出，一键全开或全关等。 8.支持顺序打开或关闭电源功能，支持设置电源的开关时序间隔。 9.支持紧急开启功能，支持一键紧急打开或者关闭全部电源。 10.支持离线模式，本地自带定时程序，内置高精度时钟，在脱离服务器时，也能保证定时任务按时执行； 11.内置交换机功能，具有2个10M/100M网口，支持网络远程固件升级，双网口支持主从机级联，多台设备通过级联后只需一路网口即可接入局域网通过软件控制。 12.具有2路RS485接口、1路外接传感器供电接口，支持TCP/IP、RS485和MODBUS通讯协议在电脑上控制，具有开放的第三方接口协议，支持第三方设备对接控制。 13.支持自定义设置电源锁开启后每个通道开启、关闭、保持关闭前状态等。 14.支持过载、短路保护功能，可连接PC可视化界面进行远程操控。 15.支持设备温度检测功能，可实时检测设备温度，可外接温湿度传感器，显示外部环境温湿度。 16.支持密码登录认证，支持设定操作权限防止外人使用。 17.可设置对应通道的上下限位值、对应的超限动作和动作延时；当电压，电流或温湿度超过限定值时根据不同情况进行相应的人声报警，恢复正常时自动停止，报警音量大小可调节。 18.带USB供电接口可以提供照明灯供电。 技术参数： 1.额定输出电压：220V~50HZ 2.额定输出电流：30A 3.显示屏：2.2英寸LCD显示屏 4.监听器：内置 5.USB接口：0.5A 6.外接传感器供电接口：15V±2V/0.1A 7.RS485接口：RS485-1：第三方接口通信控制;RS485-2：外接温湿度传感器 8.可控制电源：8路 9.每路动作延迟时间：可调 10.供电电源：VAC50/60HZ30A 11.单路额定输出电源：1-4路16A；5-8路10A；总电流30A 12.控制：PC界面控制、定时控制、手动控制，串口控制 13.指示灯：继电器状态指示，通电指示灯点亮，断电灯灭 14.插座保护：过载、短路 15.尺寸（LxWxH）：484*300*48mm 16.重量：4.2kg | 套 | 1
13 | IP网络广播系统分控软件 | 产品用途 分控工作站软件是利用IP网络（局域网、广域网）远程登录到服务器，实现远程音频播放，实时采播、会话管理、广播室讲话等功能。 产品特点 1.数字客户端分控软件运行于Windows操作系统的台式电脑或笔记本电脑（兼容(win7-win10、server2008或更高版本)），用户登陆通过系统服务器的权限验证即可进行对广播系统的控制。。 2.客户端软件利用网络（局域网、广域网）远程登录到服务器，支持多套客户端软件同时登录到服务器，各套客户端软件独立工作。 3.可实现终端状态查看、音频播放、监听、广播及对讲、会话状态监控等功能。 4.支持实时查看终端工作状态、音量、任务，并且可在终端状态界面设置终端音量。终端状态支持方块视图和列表视图两种模式。 5.支持创建文本广播任务，可实现将文本转成语音，支持后台调整语速、设置播放语音、循环次数的功能。 6.支持创建终端采集任务，可设置普通、中级的采集音质类型。 7.支持创建声卡采集任务，可通过分控客户端所在电脑的声卡进行实时采播，并且支持将采播的内容进行录音存储。 8.支持创建音乐播放任务，可进行本地文件播放，可选择多首歌曲进行顺序播放或循环播放或随机播放。 9.支持进行发起监听功能，在会话状态选择监听终端，可监听某任务播放的内容。 10.支持远程对某终端/分区或全区进行实时的寻呼广播，支持选择网络寻呼话筒进行实时对讲。 11.支持分控端查看终端上下线记录，可设置终端掉线弹窗提示。 12.支持临时定时任务配置和管理，提供多种音源选择（音乐播放、声卡采集、终端采集）。 13.支持媒体文件分类分用户管理，可配置公有/私有文件夹，私有文件单独使用。 14.支持一键触发报警任务，后台预置报警任务，紧急时刻客户端一键触发。 15.支持人工报警弹窗提醒。 16.支持展示服务器时间（年月日 时分秒）。 | 套 | 2
14 | 寻呼话筒 | 产品介绍 适用于各种呼叫中心、报警中心、值班室、领导办公室、会议室等场合，可以对网络中的各种终端进行单向(对点，分区或者全区)喊话，双向对讲和监听。 产品特点 1.桌面式设计，自带7英寸800 x 480的图形点阵K600+内核65K色显示的电阻触屏。显示清晰，触感灵敏。人性化的人机操作界面。 2.自带数字键，功能键界面。支持呼叫分区及多个分区，呼叫全区广播；支持直接操作呼叫或对讲任意终端；支持直接操作监听（环境监听）任意终端根据实际环境，监听距离达到5m。 3.采用嵌入式计算机技术和DSP音频处理技术设计。 4.内置1路网络硬件音频解码模块，支持TCP/IP、UDP协议，实现网络化传输16位CD音质的音频信号。 5.兼容路由器、交换机、网桥网关、Modem、Internet、2G、3G、4G等任意网络结构。 6.支持全双工双向对讲功能，自带网络回声消除模块；IP终端之间实现两两双向对讲，延时低于100ms；同时网络回声啸叫彻底抑制。 7.支持求助信号铃声、闪灯提示，一键接受求助、对讲功能，同时也可以支持免提通话和接收广播，实现快速链接。 8.支持多种呼叫策略，包括无响应转移、占线转移、关机转移。 9.支持自动接听、手动接听，支持自定义接听提示音。 10.支持转移时间、无人接听时间、呼叫等待时间自定义。 11.内置2W全频高保真扬声器，实现双向通话和网络监听。 12.一个φ3.5耳机插座和一个φ3.5MIC输入插座，匹配市场上95%的耳机和便携式麦克风。 13.一路音频线路输出，外扩功率放大器；一路音频线路输入，提供多音源传输。 14.一路报警触发短路输出，级联外扩警示设备或控制门禁；一路短路输入，可以用作触发预置语音提示（或报警），亦可用于控制门禁联动输入短路信号。 15.数字化产品，扩容方便，不受地理位置限制，无需增加机房管理设备，采用共网免线路施工的设计理念，安装简便。 16.支持广播系统对终端进行远程固件升级，无需到终端本地升级，减轻维护人员工作强度。 17.可支持10个按键自定义一键呼叫广播功能。 技术参数 1.网络接口：标准RJ45输入 2.支持协议：TCP/IP，UDP 3.网络协议：支持IPv6、IPv4网络协议 4.音频格式：MP3 5.采样率：8KHz~48KHz 6.传输速率：100Mbps 7.音频模式：16位CD音质 8.显示屏尺寸：7英寸 9.屏幕分辨率：800 x 480 像素 10.屏幕类型：65K色DGUS屏 11.键盘类型：虚拟QWERTY键盘 12.键盘输入方式：触控 13.内接扬声器阻抗及额定功率：4Ω，2W 14.总偕波失真：≤1% 15.内置喇叭频率响应：317Hz~3.4KHz +1/-3dB 16.LIEN OUT频率响应：80Hz~16KHz +1/-3dB 17.信噪比：>65dB 18.PHONE OUT输出阻抗及额定功率：32Ω，2mW 19.LINE OUT 输出电平：1000mV 工业标准压线接线端子 20.LINE OUT 输出阻抗：470Ω 21.LINE IN输入灵敏度：350mV 工业标准压线接线端子 22.MIC输入灵敏度（非平衡）：10mV 23.短路输入：干接点输入 24.短路输出：最大1A/30VDC干接点 25.工作温度：5℃～40℃ 26.工作湿度：20%～80%相对湿度，无结露 27.整机功耗：≤6W 28.输入电源：～190V-240V 50Hz-60Hz(电源适配器);DC24V/1.5A 29.尺寸：200×160×60 mm 30.净重：1.2kg | 套 | 2
15 | 话筒呼叫控制嵌入软件 | 技术参数： 1.软件内嵌于话筒设备，实现话筒呼叫控制功能，支撑设备各项基本功能的运行。 2.授权操作管理功能，支持服务器统一配置管理用户及密码。 3.支持新配置注册智能语音提示功能。 4.支持多种呼叫策略，包括呼叫转移、呼叫等待、无人接听提醒等。 5.支持双向对讲功能，可与另一方对讲终端实现双向语音传输功能。 6.可实现分区/全区进行喊话/广播功能。 7.支持单独调节音量。 | 套 | 2
16 | IP网络音箱 | 产品介绍 适用于普通教室，多媒体教室，办公室，会议室，监狱，医院科室，地铁等场所播放录制语音文件或背景音乐节目。同时还可以作为本地广播扩音。 产品特点 1.专业一体化壁挂式音箱设计，箱体符合声音共振原理设计理念；十分美观大方。 2.设备采用嵌入式计算机技术和DSP音频处理技术设计。 3.内置1路网络硬件音频解码模块，支持TCP/IP、UDP，实现网络化传输16位CD音质的音频信号。 4.内置2 x 20W（MAX）的双通道数字功率放大器，一路接主音箱，一路外接到副音箱；音质非常细腻，功率强劲；具有网络音量设置。 5.具备有1路线路（AUX）输入接口，具有独立的音量电位器控制，支持断网本地寻呼功能；同时支持缄默强度预置减少功能，支持背景伴奏预置功能。 6.可扩展2.4G无线音频模块，实现2.4G无线麦克风进行本地扩音。 7.可扩展连接蓝牙接收器实现接收蓝牙音频进行本地扩声。 8.内置2级优先设置： 1）网络报警信号优先AUX和网络背景音乐信号。 2）AUX优先网络背景音乐信号。 9.兼容路由器、交换机、网桥网关、Modem、Internet、2G、3G、4G等任意网络结构。 10.数字化产品，扩容方便，不受地理位置限制，无需增加机房管理设备，采用共网免线路施工的设计理念，安装简便。 11.支持广播系统对终端进行远程固件升级，无需到终端本地升级，减轻维护人员工作强度。 技术参数 1.网络接口：标准RJ45输入 2.传输速率：100Mbps 3.支持协议：TCP/IP，UDP 4.音频格式：MP3 5.音频模式：16位CD音质 6.采样率：8KHz～48KHz 7.AUX输入灵敏度：350mV (非平衡） 8.频率响应：80Hz～16KHz +1/-3dB 9.谐波失真：≤1% 10.信噪比：＞65dB 11.整机功耗：≤50W 12.保护电路：过载、短路保护电路 13.工作环境温度：5℃～40℃ 14.工作环境湿度：20%～80%相对湿度，无结露 15.工作电源：～190V-240V 50Hz-60Hz 16.尺寸：190 x 180 x 280mm 17.重量：3Kg | 套 | 2
17 | 数字化IP网络终端嵌入软件 | 技术参数： 1.软件内嵌于数字化IP网络终端设备，支撑设备各项基本功能的运行。 2.嵌入DSP音频处理技术，高保真解码音频文件；支持远程点播功能，支持节目播放。 3.支持新配置注册智能语音提示功能。 4.支持播放背景音乐功能，支持单独调节音量。 5.支持播放本地服务器的MP3文件；支持单独播放或分区/全区播放。 | 套 | 2
18 | 调音台 | 功能特点： 1、专业型紧凑式调音台,超低噪声离散式麦克风前置放大器和+48V幻象电源，功能强大齐全，音质动听。 2、提供8路Mic输入接口兼容6路线路输入接口，CH1-CH6通道话筒输入接口带48V幻像电源。 3、提供2组立体声输入，4路RCA输入，可连接立体设备。 4、提供2组立体主输出、4路编组输出、4路辅助输出、1组立体声监听输出、1个耳机监听输出、2个效果输出。 5、提供1组主混音断点插入、6个断点插入，可连接额外的处理器（压缩器、均衡器。限幅器等）。 6、具有13个60mm行程的高精密碳膜推子。 7、内置蓝牙MP3播放器，支持1路USB接口，外接U盘和连接手机蓝牙播放音乐。 8、内置USB声卡，连接电脑进行音乐播放和声音录音。 9、内置24位DSP效果器，提供100种预设效果。 10、提供1个USB供电接口，可连接USB照明灯。 11.支持7段图示均衡推子调节。 技术参数： 1.麦克风输入：8路（8个XLR接口） 2.线路输入：6路单插单声道/立体声自动切换混合接口 3.立体声输入通道：2组（4路单声道）、4路RCA输入 4.输出通道：2组立体主输出、4路编组输出、4路辅助输出、1组立体声监听输出、1个耳机监听输出、2个效果输出 5.INSERT：1组主混音断点插入、6个断点插入 6.USB接口：外接U盘播放音乐 7.无线连接：内置蓝牙无线收发器，可连接手机进行播放音乐 8.效果器：24位DSP效果器（包括人声、小房子、大厅、回声、回声+回响、盘子、声乐板、合唱GTR，旋转GTR、颤音GTR类型），100种预设效果 9.USB声卡端口：支持电脑播放/录音，通过CH11/12通道回放 10.幻象电源：CH1-CH6每路通道带48V幻象开关独立控制 11.频率响应：20Hz-20kHz，±2dB 12.失真度：<0.03% at+0dB,22Hz-22KHz A-weighted 13.灵敏度：+20dB~-30dB 14.信噪比：<-100dBr A-weighted 15.单声道均衡：高频：+/-15dB @12KHz；中频：+/-15dB @100Hz-8KHz；低频：+/-15dB @80Hz 16.立体声均衡：高频：+/-15dB @12KHz；中频：+/-15dB @3KHz or +/-15dB @500Hz；低频：+/-15dB @80Hz 17.主混音串音：<-80dB @0dB 20Hz-22KHz A-weighted，主输出：0dB,其他通道：最小 18.电平表：2x12-点距LED电平指示表 19.供电电压：AC 100-240V 50/60Hz 20.额定功率：30W 21.尺寸（L×W×H）：438×431×81mm 22.重量：6.7Kg | 套 | 1
19 | IP音频采集器 | 产品介绍 专为IP网络广播系统采集外部模拟音频信号设计，可将模拟音频采集编码成数字音频，通过网络传输到指定区域终端播放。 产品特点 1.全铝外壳工艺，体积小巧精致，坚固耐用。 2.设备采用嵌入式计算机技术和DSP音频处理技术设计。 3.内置1路网络硬件音频编码模块，支持TCP/IP、UDP协议，实现网络化传输16位CD音质的音频信号。 4.内置2组RCA输入端子，带输入音量调节，灵活适配多种不同灵敏度音频设备，支持输入音频压限功能。 5.支持5分区独立触发打开或关闭采集功能，面板带有5个分区触发按键及指示灯。 6.支持定时采播任务、临时采播任务，采播任务优先级别可通过服务器设置。 7.支持“普通采播”、“中级采播”和“高级采播”三种采播模式，“普通采播”，可获得极低延迟的网络音频采集效果，“中级采播”可获得低延迟一般音质的网络采集效果，“高级采播”，可获得极低失真率的网络音频采集效果。 8.支持路由器、交换机、网桥网关、Modem、Internet、2G、3G、4G等任意网络结构。 9.支持广播系统对终端进行远程固件升级，无需到终端本地升级，减轻维护人员工作强度。 10.支持音频触发采集任务；可通过服务器的采集配置，实现AUX输入自动触发采集任务。 11.支持声压触发采集外部音源，智能识别音频,自动建立采集任务,可自定义执行区域,可自定义延时关闭时间。 技术参数: 1.网络接口：标准RJ45输入 2.支持协议：TCP/IP，UDP 3.音频格式：MP3、PCM 4.采样率：8KHz~48KHz 5.传输速率：100Mbps 6.音频模式：ADPCM PCM 7.输入频率：80Hz～16KHz +1/-3dB 8.AUX输入灵敏度：350mV 标准莲花座输入接口（非平衡） 9.AUX声压触发阀值：≥10MV 10.谐波失真：≤0.3% 11.信噪比：≥68dB 12.环境温度：5℃～40℃ 13.环境湿度：20%～80%相对湿度，无结露 14.功耗：≤10W 15.输入电源：DC12V/1A 16.尺寸：165x156x33mm 17.重量：0.5Kg | 套 | 2
20 | 话筒 | 技术参数 1.换能方式：电容式 2.指向性：心形指向性 3.频率响应：20Hz-18KHz 4.输出阻抗：75Ω，平衡 5.灵敏度：-40dB±2dB 6.动态范围：109dB, 1KH at max spl 7.信噪比：65dB 1KHz at 1 Pa 8.供电电压：DC3V/幻象48V 9.开关：电子轻触 10.咪杆长度：410mm 11.线材配置：8米双芯、卡侬母+卡侬公 12.单支话筒重量：0.78Kg 13.底座规格（L x W x H）：114×140×37mm | 套 | 4
21 | 合并式播放器 | 产品介绍 1.标准机柜式CD、MP3（带USB和SD卡接口）和收音机一体化播放设备。 2.为广播系统提供合并音源，手动控制CD、MP3和收音机蓝牙四种音源的播放器。 产品特点 1.标准机柜式设计（1U），黑色氧化铝拉丝面板，人性化的抽手，考究的工艺，尽显高档气质。 2.内置USB接口/SD卡槽、CD机芯和收音机、蓝牙四种音源，CD播放和MP3播放共用一个通道输出，收音机、蓝牙共用一个通道输出。 3.CD采用高档吸入式机芯。 4.收音机采用高灵敏度收音模块；调频、调幅（AM/FM）立体声二波段接收可选，电台频率记忆存储可达99个。 5.带红外遥控功能，并能够独立遥控音量控制。 技术参数 1.频率响应：20Hz~20kHz(-2dB) 2.失真：0.1% 3.通道串音：65dB 4.动态范围：75dB 5.信噪比：85dB 6.CD音频输出：775mV 7.收音频率：FM:87.5MHz-108.0MHz, AM:522kHz-1620kHz 8.天线输入阻抗：FM:75Ω(非平衡), AM:低阻 环形天线 9.灵敏度：FM:≤10uA，AM:≤100uA 10.电台存储：99 11.收音音频输出：775mV 12.电源：~220V 50Hz 13.尺寸：484×209×44mm 14.净重：3.80kg | 套 | 2
22 | IP终端 | 产品介绍 安装在各个广播管理区域的弱电间或分控机房，可接2台功率放大器，用于大厅、走廊、室外等区域的节目播放和本地广播。 产品特点 1.标准19英寸机架设计，黑色氧化铝拉丝面板，坚固的抽手，专业的机械组装工艺，机器外观高档大气。 2.工业级3.4英寸LCD显示屏，可以清晰显示大多数点阵图案和机器工作状态；支持红外功能，搭配红外遥控器可实现点播服务器节目库任意内容、可控制播放/暂停，操作灵活简单。 3.设备采用嵌入式计算机技术和DSP音频处理技术设计。 4.内置1路网络硬件音频解码模块，支持TCP/IP、UDP，实现网络化传输16位CD音质的音频信号。 5.1路线路（AUX）和1路话筒（MIC）输入接口，具有独立的音量和高低音调节电位器控制，支持断网本地寻呼功能。 6.1路EMC输入接口，输入紧急报警语音信号为直通，具有最高优先级。 7.1路音频信号辅助输出接口，可扩展外接功率放大器，标准的莲花座接口，布线连接非常方便。 8.2路三线制音控强切输出接口，无需强切电源。 9.支持2路电源输出插座，内置智能电源管理，无音乐或呼叫时，自动切断输出座电源，有信号时自动打开输出座电源。 10.内置3级优先设置： EMC为最高优先。 网络报警信号优先MIC,AUX和网络背景音乐信号。 MIC优先AUX和网络背景音乐信号。 AUX和网络背景音乐为同级，无任何优先。 11.支持缄默强度预置减少功能，支持背景伴奏预置功能；支持状态灯显示，包括电平指示灯、保护指示灯、待机指示灯等；支持授权操作管理功能，由服务器统一配置管理用户及密码。 12.兼容路由器、交换机、网桥网关、Modem、Internet、2G、3G、4G等任意网络结构。 13.数字化产品，扩容方便，不受地理位置限制，无需增加机房管理设备，采用共网免线路施工的设计理念，安装简便。 14.支持广播系统对终端进行远程固件升级，无需到终端本地升级，减轻维护人员工作强度。 15.具有USB播放功能，接入U盘。搭配红外遥控器可实现播放任意一首歌曲和播放上一曲、下一曲、暂停、停止等功能（或选择面板按键操作）。 技术参数 1.网络接口：标准RJ45输入 2.传输速率：100Mbps 3.支持协议：TCP/IP，UDP 4.音频格式：MP3 5.音频模式：16位CD音质 6.采样率：8KHz～48KHz 7.EMC输入灵敏度：775mV (非平衡） 8.AUX输入灵敏度：350mV (非平衡） 9.MIC输入灵敏度：5mV (非平衡） 10.AUX输出幅度：1000mV 2路莲花座输出接口 11.AUX输出阻抗：470Ω 12.高音提升、衰减：±10dB 13.低音提升、衰减：±10dB 14.USB接口：最大支持16G内存U盘接入 15.频率响应：80Hz～16KHz 16.整机功耗：≤2000W 17.谐波失真：≤0.3% 18.信噪比：＞65dB 19.工作环境温度：5℃～40℃ 20.工作环境湿度：20%～80%相对湿度，无结露 21.输入电源：~220V 50Hz 22.尺寸：484 x 303 x 88mm 23.重量：5.2kg | 套 | 2
23 | 数字化IP网络终端嵌入软件 | 技术参数： 1.软件内嵌于数字化IP网络终端设备，支撑设备各项基本功能的运行。 2.嵌入DSP音频处理技术，高保真解码音频文件；支持远程点播功能，支持节目播放。 3.支持新配置注册智能语音提示功能。 4.支持播放背景音乐功能，支持单独调节音量。 5.支持播放本地服务器的MP3文件；支持单独播放或分区/全区播放。 | 套 | 2
24 | 前置放大器 | 产品用途： 1.具有多路话筒、音频以及紧急信号输入线路，单通道输出的前置放大器； 2.适用于对普通音源进行前级放大。 产品特点： 1.标准机柜式设计（2U），人性化的设计，考究的工艺，尽显高档气质； 2.具有5路话筒（MIC）输入，3路标准信号线路（AUX）输入，2路紧急线路（EMC）输入； 3.MIC 5具有最高优先、强行切入优先功能；MIC 5和EMC最高优先权限功能可通过拔动开关交替选择，客户可根据使用情况选择优先； 4.紧急输入线路具有二级优先，强行切入优先功能； 5.MIC1、2、3、4、5 和2路紧急输入（EMC）通道均附设有线路辅助输入接口功能； 6.MIC1、2、3、4和AUX1、2、3可交叉混合输出；其中MIC1灵敏度可根据项目现场应用通过电位器灵活调节。 7.话筒（MIC）输入通道和线路（AUX）输入通道均可独立调校音量，并设有总音量控制旋钮； 8.设有高音（TREBLE）和低音（BASS）独立调节； 9.具有默音深度调节旋钮和EMC输入增益调节旋钮。 技术参数: 1.话筒1-5的输入灵敏度：话筒:5mV/600Ω非平衡；线路RCA:775mV /10KΩ非平衡 2.辅助1-3输入：AUX 1.2.3: 350mV/10KΩ非平衡 3.EMC1-2输入：RAC:非平衡 200mV～1000mV/10KΩ；MIC：非平衡 5mV～25mV/600Ω 4.频率响应：20Hz-20KHz(±3dB) 5.信噪比：MIC 输入:50dB； AUX输入:80dB 6.音调调节：低音:±10dB at 100Hz；高音:±10dB at 10KHz 7.电源：～220V/50Hz 8.电源功耗：20W 9.尺寸：484×303×88mm 10.重量：4.54Kg | 套 | 2
25 | 数字功放 | 产品介绍 为广播系统提供区域功率放大，适用于有多通道大功率纯后级功放需求的俱乐部、场馆、购物中心等广播系统。 产品特点 1.采用高效D类放大电路，内置高效率开关电源，使得整机效率高达85%。 2.产品内部采用合理的散热布局，使得产品即使在极其恶劣的工作环境下内部仍能保持低于55度的工作温度，大大地延长了设备的使用寿命。 3.采用1U标准19英寸工业机箱设计。 4.1通道数字功率放大器提供1路100V或4-16Ω输出端子接线扬声器。 5.不带变压器输出100V和可以切换定阻4-16Ω输出。 6.支持故障输出功能，可远程监控功放设备工作状态。 7.产品具有短路、过载、过热保护。 8.支持1通道独立电源供电功能。 9.85%高效放大器，电源损耗小，发热量小。 10.具有1通道欧式端子平衡输入，1通道欧式端子输出。 技术参数 1.额定功率输出：650W 2.额定输出：100V/4-16Ω 3.输入灵敏度(阻抗）：±385mV/20KΩ，平衡输入 4.过载源电动势：>11dB 5.频率响应：80Hz~16KHz (+1, -3dB) 6.信噪比：≥85dB 7.THD：≤0.1% at 1KHz, 1/3 额定功率 8.控制：远程电源控制和故障指示 9.指示灯：信号、峰值、保护、电源 10.保护：高温、过载、短路 11.冷却：风机强制散热 12.电源供电：220V/50Hz 13.功耗：900W 14.尺寸：484×315×44mm 重量：4.1Kg | 套 | 2
26 | 扩音喇叭 | 产品特点： 1.外壳采用铝合金材料，配可调节多种角度支架，安装方便；专业的表面处理工艺，防水防锈；匹配2路扬声器单元，音质更好。 技术参数： 1.额定功率（100V）：22.5W,45W 2.额定功率（70V）：11.2W,22.5W 3.灵敏度：91dB±3dB 4.阻抗：黑:COM白:440Ω绿:220Ω 5.频率响应：50Hz-18KHz 6.喇叭单元：4"×4,2.5"×1 7.防护等级：IP66 8.尺寸：150×125×565mm 9.重量：4.61kg 10.材料：铝合金 | 套 | 2
27 | 无线话筒 | 产品特点 1.采用UHF超高频段双真分集接收，并采用PLL锁相环多信道频率合成技术。 2.具有SCAN 自动扫频功能，使用前按SET功能键自动找一个环境最干净的频点处停下来，此频率作为接收机的使用频率 3.V/A显示屏在任何角度观察字体清晰同时显示信道号与工作频率。带8级射频电平显示，8级音频电平显示，频道菜单显示，静音显示。 4.平衡和非平衡两种选择输出端口，适应不同的设备连接需求。 5.超强的抗干扰能力，能有效抑制由外部带来的噪音干扰及同频干扰。 6.红外对频功能，能方便、快捷的使发射机与接收机频率同步。 7.中频丰富，声音且有磁性感和混厚感，属人声话筒音持的精华。 8.轻触式按钮控制简捷，让用户使用更方便。 9.配套有1台接收主机和2个无线手持话筒。 技术参数 系统指标 1.频率指标:支持470-510 M,530-598M,630-698MHz,788-830M 2.调制方式：宽带FM 3.频道数目：不同段带宽不同,根据客户要求工厂预先设置.470-510M 和788-830M预设置200个频率点,530-598M 630-698M预设置275个频率点 4.频道间隔：25KHz的倍数 5.频率稳定度：±0.005%以内 6.动态范围：100dB 7.最大频偏：±45KHz 8.频率响应：80Hz-18KHz（±3dB）（整个系统的频率取决于话筒单元） 9.综合信噪比：105dB 10.综合失真：≤0.5% 11.工作距离：约100m（工作距离取决于很多因素，包括RF信号的吸收、反射和干扰等）直线无障碍 12.工作温度：-10℃~+40℃ 接收机指标 1．接收机方式：二次变频超外差 2．中频频率：110MHz，10.7MHz 3．无线接口：BNC/50Ω 4．灵敏度：12dB μV（80dBS/N) 5．灵敏度调节范围：12-32dB μV 6．离散抑制：≥75dB 7．最大输出电平：+10dBV 8．供电方式：DC12V-1A输入 9．重量：1.685 Kg ，不含天线,含附件 10．尺寸：宽420 mm×深179 mm×高44 mm(含面板) 发射机指标 1.音头：动圈式麦克风（双手持话筒） 2.天线：手持麦克风内置螺旋天线，佩挂发射机采用1/4波长鞭状天线 3.输出功率：高功率30mW；低功率3mW 4.离散抑制：-60dB 5.供电：2节5号1.5V碱性电池 6.电池寿命：30mW时大约6小时取决于电池容量 7.功能特点：采用真分集接收方式、有效避免断频现象和延长接收距离 8.音质特点：中频丰富唱歌轻松，声音具有磁性感和混厚感属人声话筒音持的精华 9.重量：0.34Kg（手持），不含电池重量 10.尺寸：长268mm×直径35mm（手持） | 套 | 2
28 | 话筒呼叫控制嵌入软件 | 技术参数： 1.软件内嵌于无线话筒系统设备，话筒呼叫控制功能。 2.采用UHF超高频段双真分集接收，并采用PLL锁相环多信道频率合成技术。 3.支持二次变频超外差接收机方式。 4.支持单独调节音量。 5.支持信道选择、频率可调、可设置主机与话筒配对。 | 套 | 2
29 | 话筒天线 | 产品特点 1.宽频定向天线680-960MHZ。 2.适用于GSM,CDMA,WCDMA,WLAN,LTE网络。 3.具有频带宽，驻波低，中等增益特点。 技术参数 1.频带范围：680~960MHz 2.增益：11dB 3.输入阻抗：50Ω 4.水平面波源宽度：60° 5.垂直面波源宽度：50° 6.前后比：＞18 7.驻波比：＜1.5 8.模化形式：垂直 9.最大功率：50W 10.接头型号：N座 11.尺寸(LxWxH)：442mm x 205mm x 60 mm 12.重量：1.0Kg | 套 | 2
30 | IP终端 | 产品介绍 安装在各个广播管理区域的弱电间或分控机房，可接2台功率放大器，用于大厅、走廊、室外等区域的节目播放和本地广播。 产品特点 1.标准19英寸机架设计，黑色氧化铝拉丝面板，坚固的抽手，专业的机械组装工艺，机器外观高档大气。 2.工业级3.4英寸LCD显示屏，可以清晰显示大多数点阵图案和机器工作状态；支持红外功能，搭配红外遥控器可实现点播服务器节目库任意内容、可控制播放/暂停，操作灵活简单。 3.设备采用嵌入式计算机技术和DSP音频处理技术设计。 4.内置1路网络硬件音频解码模块，支持TCP/IP、UDP，实现网络化传输16位CD音质的音频信号。 5.1路线路（AUX）和1路话筒（MIC）输入接口，具有独立的音量和高低音调节电位器控制，支持断网本地寻呼功能。 6.1路EMC输入接口，输入紧急报警语音信号为直通，具有最高优先级。 7.1路音频信号辅助输出接口，可扩展外接功率放大器，标准的莲花座接口，布线连接非常方便。 8.2路三线制音控强切输出接口，无需强切电源。 9.支持2路电源输出插座，内置智能电源管理，无音乐或呼叫时，自动切断输出座电源，有信号时自动打开输出座电源。 10.内置3级优先设置： EMC为最高优先。 网络报警信号优先MIC,AUX和网络背景音乐信号。 MIC优先AUX和网络背景音乐信号。 AUX和网络背景音乐为同级，无任何优先。 11.支持缄默强度预置减少功能，支持背景伴奏预置功能；支持状态灯显示，包括电平指示灯、保护指示灯、待机指示灯等；支持授权操作管理功能，由服务器统一配置管理用户及密码。 12.兼容路由器、交换机、网桥网关、Modem、Internet、2G、3G、4G等任意网络结构。 13.数字化产品，扩容方便，不受地理位置限制，无需增加机房管理设备，采用共网免线路施工的设计理念，安装简便。 14.支持广播系统对终端进行远程固件升级，无需到终端本地升级，减轻维护人员工作强度。 15.具有USB播放功能，接入U盘。搭配红外遥控器可实现播放任意一首歌曲和播放上一曲、下一曲、暂停、停止等功能（或选择面板按键操作）。 技术参数 1.网络接口：标准RJ45输入 2.传输速率：100Mbps 3.支持协议：TCP/IP，UDP 4.音频格式：MP3 5.音频模式：16位CD音质 6.采样率：8KHz～48KHz 7.EMC输入灵敏度：775mV (非平衡） 8.AUX输入灵敏度：350mV (非平衡） 9.MIC输入灵敏度：5mV (非平衡） 10.AUX输出幅度：1000mV 2路莲花座输出接口 11.AUX输出阻抗：470Ω 12.高音提升、衰减：±10dB 13.低音提升、衰减：±10dB 14.USB接口：最大支持16G内存U盘接入 15.频率响应：80Hz～16KHz 16.整机功耗：≤2000W 17.谐波失真：≤0.3% 18.信噪比：＞65dB 19.工作环境温度：5℃～40℃ 20.工作环境湿度：20%～80%相对湿度，无结露 21.输入电源：~220V 50Hz 22.尺寸：484 x 303 x 88mm 23.重量：5.2kg | 套 | 3
31 | 数字化IP网络终端嵌入软件 | 技术参数： 1.软件内嵌于数字化IP网络终端设备，支撑设备各项基本功能的运行。 2.嵌入DSP音频处理技术，高保真解码音频文件；支持远程点播功能，支持节目播放。 3.支持新配置注册智能语音提示功能。 4.支持播放背景音乐功能，支持单独调节音量。 5.支持播放本地服务器的MP3文件；支持单独播放或分区/全区播放。 | 套 | 3
32 | 前置放大器 | 产品用途： 1.具有多路话筒、音频以及紧急信号输入线路，单通道输出的前置放大器； 2.适用于对普通音源进行前级放大。 产品特点： 1.标准机柜式设计（2U），人性化的设计，考究的工艺，尽显高档气质； 2.具有5路话筒（MIC）输入，3路标准信号线路（AUX）输入，2路紧急线路（EMC）输入； 3.MIC 5具有最高优先、强行切入优先功能；MIC 5和EMC最高优先权限功能可通过拔动开关交替选择，客户可根据使用情况选择优先； 4.紧急输入线路具有二级优先，强行切入优先功能； 5.MIC1、2、3、4、5 和2路紧急输入（EMC）通道均附设有线路辅助输入接口功能； 6.MIC1、2、3、4和AUX1、2、3可交叉混合输出；其中MIC1灵敏度可根据项目现场应用通过电位器灵活调节。 7.话筒（MIC）输入通道和线路（AUX）输入通道均可独立调校音量，并设有总音量控制旋钮； 8.设有高音（TREBLE）和低音（BASS）独立调节； 9.具有默音深度调节旋钮和EMC输入增益调节旋钮。 技术参数: 1.话筒1-5的输入灵敏度：话筒:5mV/600Ω非平衡；线路RCA:775mV /10KΩ非平衡 2.辅助1-3输入：AUX 1.2.3: 350mV/10KΩ非平衡 3.EMC1-2输入：RAC:非平衡 200mV～1000mV/10KΩ；MIC：非平衡 5mV～25mV/600Ω 4.频率响应：20Hz-20KHz(±3dB) 5.信噪比：MIC 输入:50dB； AUX输入:80dB 6.音调调节：低音:±10dB at 100Hz；高音:±10dB at 10KHz 7.电源：～220V/50Hz 8.电源功耗：20W 9.尺寸：484×303×88mm 10.重量：4.54Kg | 套 | 3
33 | 纯后级功放 | 产品用途： 是一款高性能的开关电源单通道大功率纯后级广播功放，结构紧凑、合理，智能保护电路提供先进的D类数字功放技术和软开关电源技术,保证机器的稳定性和可靠性，可以在极端条件下保护放大器和扬声器。 为广播系统提供区域功率放大，适用于较大区域范围的广播扩声，如中大型学校、大厦，会所，场所酒吧，公园等。 功能特点： 1.采用2U精简黑色氧化铝拉丝面板，与合理紧凑的内部结构完美结合，制造工艺严谨。 2.全新第三代D类数字功放技术，高效功率放大电路设计，轻重量和长久的系统使用寿命,高保真的音质，完美还原的音源品质。 3.具有良好的管道式散热结构，内置自动温度控制风扇冷却系统，有效排除热空气，降低机器温度，保护设备长时间正常运行。 4.1通道LINE不平衡TRS/XLR高品质多功能输入接口，1通道LINE平衡XLR级联输出。 5.内置PFC电路和软开关电源技术，开关机自动软启动控制，达到92%的超高系统效率。 6.新型功放电路，零交越失真，保证信号在放大过程中的质量无损。 7.内置智能削顶失真和过流压限系统，能有效保护扬声器单元。 8.具有过温、过压、欠压、过流、短路多重智能检测保护系统。 9.2种定阻和定压输出模式:4-16Ω/100V可选择。 技术参数： 1.额定输出功率：1500W 2.扬声器输出：4-16Ω,100V 3.输入灵敏度 & 输入阻抗：775mV/10KΩ, 平衡 XLR/TRS接口 4.输出灵敏度 & 输出源阻抗：775mV/470Ω, 平衡 XLR 接口 5.频率响应：80Hz~16kHz(+1dB, -3dB ) 6.信噪比：>90dB 7.总谐波失真：1kHz时0.5%, 1/3 输出功率 8.散热：由前往后强制风冷，散热器温度45度时启动内置风扇 9.保护：过热, 过载&短路 10.电源：~220V/50Hz 11.整机功耗*：300W 12.尺寸：484x398x88mm 13.净重：8.7kg 14.*依据GB4943.1-2022测试手法：在1kHz正弦波额定负载1/8功率条件下测得 | 套 | 3
34 | 音柱 | 产品特点： 1.外壳采用铝合金材料，配可调节多种角度支架，安装方便；专业的表面处理工艺，防水防锈；匹配2路扬声器单元，音质更好。 技术参数： 1.额定功率（100V）：22.5W,45W 2.额定功率（70V）：11.2W,22.5W 3.灵敏度：91dB±3dB 4.阻抗：黑:COM白:440Ω绿:220Ω 5.频率响应：50Hz-18KHz 6.喇叭单元：4"×4,2.5"×1 7.防护等级：IP66 8.尺寸：150×125×565mm 9.重量：4.61kg 10.材料：铝合金 | 套 | 50
35 | IP终端 | 产品介绍 安装在各个广播管理区域的弱电间或分控机房，可接2台功率放大器，用于大厅、走廊、室外等区域的节目播放和本地广播。 产品特点 1.标准19英寸机架设计，黑色氧化铝拉丝面板，坚固的抽手，专业的机械组装工艺，机器外观高档大气。 2.工业级3.4英寸LCD显示屏，可以清晰显示大多数点阵图案和机器工作状态；支持红外功能，搭配红外遥控器可实现点播服务器节目库任意内容、可控制播放/暂停，操作灵活简单。 3.设备采用嵌入式计算机技术和DSP音频处理技术设计。 4.内置1路网络硬件音频解码模块，支持TCP/IP、UDP，实现网络化传输16位CD音质的音频信号。 5.1路线路（AUX）和1路话筒（MIC）输入接口，具有独立的音量和高低音调节电位器控制，支持断网本地寻呼功能。 6.1路EMC输入接口，输入紧急报警语音信号为直通，具有最高优先级。 7.1路音频信号辅助输出接口，可扩展外接功率放大器，标准的莲花座接口，布线连接非常方便。 8.2路三线制音控强切输出接口，无需强切电源。 9.支持2路电源输出插座，内置智能电源管理，无音乐或呼叫时，自动切断输出座电源，有信号时自动打开输出座电源。 10.内置3级优先设置： EMC为最高优先。 网络报警信号优先MIC,AUX和网络背景音乐信号。 MIC优先AUX和网络背景音乐信号。 AUX和网络背景音乐为同级，无任何优先。 11.支持缄默强度预置减少功能，支持背景伴奏预置功能；支持状态灯显示，包括电平指示灯、保护指示灯、待机指示灯等；支持授权操作管理功能，由服务器统一配置管理用户及密码。 12.兼容路由器、交换机、网桥网关、Modem、Internet、2G、3G、4G等任意网络结构。 13.数字化产品，扩容方便，不受地理位置限制，无需增加机房管理设备，采用共网免线路施工的设计理念，安装简便。 14.支持广播系统对终端进行远程固件升级，无需到终端本地升级，减轻维护人员工作强度。 15.具有USB播放功能，接入U盘。搭配红外遥控器可实现播放任意一首歌曲和播放上一曲、下一曲、暂停、停止等功能（或选择面板按键操作）。 技术参数 1.网络接口：标准RJ45输入 2.传输速率：100Mbps 3.支持协议：TCP/IP，UDP 4.音频格式：MP3 5.音频模式：16位CD音质 6.采样率：8KHz～48KHz 7.EMC输入灵敏度：775mV (非平衡） 8.AUX输入灵敏度：350mV (非平衡） 9.MIC输入灵敏度：5mV (非平衡） 10.AUX输出幅度：1000mV 2路莲花座输出接口 11.AUX输出阻抗：470Ω 12.高音提升、衰减：±10dB 13.低音提升、衰减：±10dB 14.USB接口：最大支持16G内存U盘接入 15.频率响应：80Hz～16KHz 16.整机功耗：≤2000W 17.谐波失真：≤0.3% 18.信噪比：＞65dB 19.工作环境温度：5℃～40℃ 20.工作环境湿度：20%～80%相对湿度，无结露 21.输入电源：~220V 50Hz 22.尺寸：484 x 303 x 88mm 23.重量：5.2kg | 套 | 1
36 | 数字化IP网络终端嵌入软件 | 技术参数： 1.软件内嵌于数字化IP网络终端设备，支撑设备各项基本功能的运行。 2.嵌入DSP音频处理技术，高保真解码音频文件；支持远程点播功能，支持节目播放。 3.支持新配置注册智能语音提示功能。 4.支持播放背景音乐功能，支持单独调节音量。 5.支持播放本地服务器的MP3文件；支持单独播放或分区/全区播放。 | 套 | 1
37 | 调音台 | 功能特点： 1、专业型紧凑式调音台,超低噪声离散式麦克风前置放大器和+48V幻象电源，功能强大齐全，音质动听。 2、提供8路Mic输入接口兼容6路线路输入接口，CH1-CH6通道话筒输入接口带48V幻像电源。 3、提供2组立体声输入，4路RCA输入，可连接立体设备。 4、提供2组立体主输出、4路编组输出、4路辅助输出、1组立体声监听输出、1个耳机监听输出、2个效果输出。 5、提供1组主混音断点插入、6个断点插入，可连接额外的处理器（压缩器、均衡器。限幅器等）。 6、具有13个60mm行程的高精密碳膜推子。 7、内置蓝牙MP3播放器，支持1路USB接口，外接U盘和连接手机蓝牙播放音乐。 8、内置USB声卡，连接电脑进行音乐播放和声音录音。 9、内置24位DSP效果器，提供100种预设效果。 10、提供1个USB供电接口，可连接USB照明灯。 11.支持7段图示均衡推子调节。 技术参数： 1.麦克风输入：8路（8个XLR接口） 2.线路输入：6路单插单声道/立体声自动切换混合接口 3.立体声输入通道：2组（4路单声道）、4路RCA输入 4.输出通道：2组立体主输出、4路编组输出、4路辅助输出、1组立体声监听输出、1个耳机监听输出、2个效果输出 5.INSERT：1组主混音断点插入、6个断点插入 6.USB接口：外接U盘播放音乐 7.无线连接：内置蓝牙无线收发器，可连接手机进行播放音乐 8.效果器：24位DSP效果器（包括人声、小房子、大厅、回声、回声+回响、盘子、声乐板、合唱GTR，旋转GTR、颤音GTR类型），100种预设效果 9.USB声卡端口：支持电脑播放/录音，通过CH11/12通道回放 10.幻象电源：CH1-CH6每路通道带48V幻象开关独立控制 11.频率响应：20Hz-20kHz，±2dB 12.失真度：<0.03% at+0dB,22Hz-22KHz A-weighted 13.灵敏度：+20dB~-30dB 14.信噪比：<-100dBr A-weighted 15.单声道均衡：高频：+/-15dB @12KHz；中频：+/-15dB @100Hz-8KHz；低频：+/-15dB @80Hz 16.立体声均衡：高频：+/-15dB @12KHz；中频：+/-15dB @3KHz or +/-15dB @500Hz；低频：+/-15dB @80Hz 17.主混音串音：<-80dB @0dB 20Hz-22KHz A-weighted，主输出：0dB,其他通道：最小 18.电平表：2x12-点距LED电平指示表 19.供电电压：AC 100-240V 50/60Hz 20.额定功率：30W 21.尺寸（L×W×H）：438×431×81mm 22.重量：6.7Kg | 套 | 1
38 | 话筒采集器 | 产品介绍 UHF段真分集无线话筒带遥控，可用于远程控制节目播放，手持麦克风配置遥控按键使用，接收机配合数据转换使用，可用于各类室外活动的广播及控制。 产品特点 1.1U标准机柜式设计，SPCC冷轧板材质机箱铝面板，美观实用。 2.采用UHF超高频段双真分集接收，并采用PLL锁相环多信道频率合成技术 3.提供共300个信道选择，真正分集式接收,有效避免断频现象和延长接收距离。 4.带8级射频电平显示，8级音频电平显示，频道菜单显示，静音显示。 5.平衡和非平衡两种选择输出端口，适应不同的设备连接需求。 6.LCD液晶显示屏支持显示信道号/工作频率。轻触式按钮控制简捷，让用户使用更方便。 7.超强的抗干扰能力，能有效抑制由外部带来的噪音干扰及同频干扰。 8.红外对频功能，能方便、快捷的使发射机与接收机频率同步。 9.中频丰富，声音且有磁性感和混厚感，属人声话筒音持的精华。 10.系统平台可预设配置20组任务，可实现任意时间、任意数量终端、任意音量的任意音乐播放或实时呼叫。 11.超远的无线遥控距离，在空旷无障碍加天线放大套装情况下可达800米。 12.主手持话筒自带功能按键和LED显示屏，可对实现任务确认执行、暂停/恢复、停止、上一曲、下一曲、音量加、音量减等无线遥控操作。 13.内置音频采集编码模块，音频采集延时小于200ms；系统平台可预设配置终端或分区广播喊话。 14.兼容路由器、交换机、网桥网关、Modem、Internet、2G、3G、4G等任意网络结构 15.支持广播系统对终端进行远程固件升级，无需到终端本地升级，减轻维护人员工作强度。 技术参数： 系统指标 1.网络接口：标准RJ45输入 2.传输速率：100Mbps 3.支持协议：TCP/IP，UDP 4.音频格式：MP3 5.音频模式：16位CD音质 6.采样率：8KHz～48KHz 7.比特率：8Kbps～512Kbps 8.频率响应：50Hz-18KHz（输出）、80Hz-16KHz（-3dB，0dB）（输入） 9.无线话筒频率范围：640-690MHz、807-830MHz 10.频率振荡模式：锁相环回路 11.频道总数：300CH 12.无线话筒使用距离：200米（空旷无障碍加天线放大套装） 13.频带宽度：25MHz 14.载波稳定度：±5PPm≤10KHz 15.假象干扰比：＞80dB 16.信号杂讯比：>105dB(1KHz-A) 17.话筒音频输出准位：-12dB 18.静音方式：静音及音码锁定回路 19.信噪比：≥65dB 话筒指标 1.话筒灵敏度：-105dBm(12dB S/N AD) 2.话筒失真度：THD<0.5%@1kHz 3.话筒音频输出阻抗：2.2KΩ 4.数量：2个（其中1个带有遥控功能） 接收器指标 1.AUX输入灵敏度：350mV（非平衡） 2.MIC输出幅度：1000mV，1路莲花座输出接口 3.AUX输出阻抗：470Ω 4.功能显示方式：LCD 5.工作电源：12V-15V，800mA 6.谐波失真：THD≤1% 7.工作温度：5℃-40℃ 8.工作湿度：20%～80%相对湿度，无结露 9.尺寸（mm）：484*235*44 10.净重：2.5Kg（含天线） 11.毛重：3.9Kg | 套 | 1
39 | 天线分配器 | 产品特点 1.提供4台一拖二真分集话筒自动选讯接收机的多频道系统，共用一对天线和一个电源。 2.简化天线装配工程，提升接收距离及效能。 3.两路天线信号接收到分配器的天线输入端 4.两路级联信号输出到下一台分配器的天线输入端 5.宽频段的对数周期偶极阵天线或双极化天线或全向的鞭式天线与放大器和分配器组成的系统具有拾取和放大信号再输出分配的作用。 6.覆盖UHF段内的470-960M所有频率的无线接收机。 技术参数 1.频带范围 ：470-960MHz 2.输出/入增益 ：+1.0dB(频段中心) 3.输出/入阻抗 ：50Ω 4.LINK输出增益：约5 dBm 在每个不同频率段有差异. 5.RF 输出衰减：约-3dBm 在每个不同频率段有差异. 6.1台分配器：支持2天线的接收机4台 7.2台分配器：支持2天线的接收机8台 8.3台分配器：支持2天线的接收机12台 9.频宽 ：320MHz 10.电源供应 ：12V DC 3000mA 11.分配电源输出：12V DC 4套接收机负载不能超过3A 12.天线BNC输入接口：BNC 5V DC 100mA 13.净重：1.82 kg 14.毛重：3.03 kg (包括适配器 x1只,同轴电缆线10条,电源分配线4条) 15.产品尺寸(宽x高x深)：420 x 44 x180.8 mm (连面板尺寸) 16.内包装尺寸(宽x高x深)：516 x 77 x 407 mm 17.外包装尺寸(宽x高x深)：530 x 420 x 430 mm (5台入1外包装 ) | 套 | 1
40 | 天线放大器 | 功能特点： 1.提供接收天线的增益放大，补偿线长的信号衰减。 2.四级调节增益大小,适合不同馈线和环境变化。 3.四个颜色LED共一个导光柱,通过灯色的变化标识增益的大小。 4.按图示连接天线端和接收机(分配器)端。 5.ANT天线一端连接天线端子。 6.OUT输出一端连接馈线去接收机天线或分配器的端子。 7.正确联接端子方向(接错导致放大器没有任何功能。 8.套在铝箔自封袋中可以悬挂在室外使用。 9.LED四个不同颜色灯共用一个导光柱标识不同增益水平。 技术参数： 1.工作频率：470-960M段内所有频率 2.增益：最大增益12dB，最大衰减-6dB 3.噪声：6dB 典型(在10dB时) 4.端子：BNC 5.供电：5-9V DC 10mA 6.工作温度：-20°C——+60°C 7.材料：铝合金型材氧化涂层 8.阻抗：50Ω 9.外观颜色：黑色氧化铝合金管 10.尺寸：64×45×22mm(不含BNC端子长) 11.重量：85g | 套 | 2
41 | 话筒天线 | 产品特点 1.宽频定向天线680-960MHZ。 2.适用于GSM,CDMA,WCDMA,WLAN,LTE网络。 3.具有频带宽，驻波低，中等增益特点。 技术参数 1.频带范围：680~960MHz 2.增益：11dB 3.输入阻抗：50Ω 4.水平面波源宽度：60° 5.垂直面波源宽度：50° 6.前后比：＞18 7.驻波比：＜1.5 8.模化形式：垂直 9.最大功率：50W 10.接头型号：N座 11.尺寸(LxWxH)：442mm x 205mm x 60 mm 12.重量：1.0Kg | 套 | 1
42 | 数字功放 | 产品介绍 为广播系统提供区域功率放大，适用于有多通道大功率纯后级功放需求的俱乐部、场馆、购物中心等广播系统。 产品特点 1.采用高效D类放大电路，内置高效率开关电源，使得整机效率高达85%。 2.产品内部采用合理的散热布局，使得产品即使在极其恶劣的工作环境下内部仍能保持低于55度的工作温度，大大地延长了设备的使用寿命。 3.采用1U标准19英寸工业机箱设计。 4.1通道数字功率放大器提供1路100V或4-16Ω输出端子接线扬声器。 5.不带变压器输出100V和可以切换定阻4-16Ω输出。 6.支持故障输出功能，可远程监控功放设备工作状态。 7.产品具有短路、过载、过热保护。 8.支持1通道独立电源供电功能。 9.85%高效放大器，电源损耗小，发热量小。 10.具有1通道欧式端子平衡输入，1通道欧式端子输出。 技术参数 1.额定功率输出：500W 2.额定输出：100V/4-16Ω 3.输入灵敏度(阻抗）：±385mV/20KΩ，平衡输入 4.过载源电动势：>11dB 5.频率响应：80Hz~16KHz (+1, -3dB) 6.信噪比：≥85dB 7.THD：≤0.1% at 1KHz, 1/3 额定功率 8.控制：远程电源控制和故障指示 9.指示灯：信号、峰值、保护、电源 10.保护：高温、过载、短路 11.冷却：风机强制散热 12.电源供电：220V/50Hz 13.功耗：750W 14.尺寸：484×315×44mm 重量：3.9Kg | 套 | 1
43 | 纯后级功放 | 产品用途： 是一款高性能的开关电源单通道大功率纯后级广播功放，结构紧凑、合理，智能保护电路提供先进的D类数字功放技术和软开关电源技术,保证机器的稳定性和可靠性，可以在极端条件下保护放大器和扬声器。 为广播系统提供区域功率放大，适用于较大区域范围的广播扩声，如中大型学校、大厦，会所，场所酒吧，公园等。 功能特点： 1.采用2U精简黑色氧化铝拉丝面板，与合理紧凑的内部结构完美结合，制造工艺严谨。 2.全新第三代D类数字功放技术，高效功率放大电路设计，轻重量和长久的系统使用寿命,高保真的音质，完美还原的音源品质。 3.具有良好的管道式散热结构，内置自动温度控制风扇冷却系统，有效排除热空气，降低机器温度，保护设备长时间正常运行。 4.1通道LINE不平衡TRS/XLR高品质多功能输入接口，1通道LINE平衡XLR级联输出。 5.内置PFC电路和软开关电源技术，开关机自动软启动控制，达到92%的超高系统效率。 6.新型功放电路，零交越失真，保证信号在放大过程中的质量无损。 7.内置智能削顶失真和过流压限系统，能有效保护扬声器单元。 8.具有过温、过压、欠压、过流、短路多重智能检测保护系统。 9.2种定阻和定压输出模式:4-16Ω/100V可选择。 技术参数： 1.额定输出功率：1500W 2.扬声器输出：4-16Ω,100V 3.输入灵敏度 & 输入阻抗：775mV/10KΩ, 平衡 XLR/TRS接口 4.输出灵敏度 & 输出源阻抗：775mV/470Ω, 平衡 XLR 接口 5.频率响应：80Hz~16kHz(+1dB, -3dB ) 6.信噪比：>90dB 7.总谐波失真：1kHz时0.5%, 1/3 输出功率 8.散热：由前往后强制风冷，散热器温度45度时启动内置风扇 9.保护：过热, 过载&短路 10.电源：~220V/50Hz 11.整机功耗*：300W 12.尺寸：484x398x88mm 13.净重：8.7kg 14.*依据GB4943.1-2022测试手法：在1kHz正弦波额定负载1/8功率条件下测得 | 套 | 1
44 | 扩音喇叭 | 产品特点： 1.外壳采用铝合金材料，配可调节多种角度支架，安装方便；专业的表面处理工艺，防水防锈；匹配2路扬声器单元，音质更好。 技术参数： 1.额定功率（100V）：22.5W,45W 2.额定功率（70V）：11.2W,22.5W 3.灵敏度：91dB±3dB 4.阻抗：黑:COM白:440Ω绿:220Ω 5.频率响应：50Hz-18KHz 6.喇叭单元：4"×4,2.5"×1 7.防护等级：IP66 8.尺寸：150×125×565mm 9.重量：4.61kg 10.材料：铝合金 | 套 | 4
45 | 辅材 | 水晶头、绑带 | 项 | 1
46 | 安装 | 设备安装调试 | 项 | 1
合计
备注：1、以上均含税含运费；