## 封-1 招标工程量清单封面
|  | 南关段4号闸 |  | 工程
招 标 工 程 量 清 单
招 标 人：
(单位盖章)
造价咨询人：
(单位盖章)
年 月 日
封-1
河南省建设工程造价计价软件测评合格编号：2020-RJ002；2019-RJ004；2017-RJ004

## 扉-1 工程量清单扉页
| 南关段4号闸 |  |  |  | 工程
招 标 工 程 量 清 单
招 标 人： |  |  | 造价咨询人：
|  | （单位盖章） |  | (单位资质专用章)
法定代表人 或其授权人： |  |  | 法定代表人 或其授权人：
|  | (签字或盖章) |  | (签字或盖章)
编 制 人： |  |  | 复 核 人：
|  | (造价人员签字盖专用章) |  | (造价工程师签字盖专用章)
编 制 时 间： |  | 年 月 日 | 复 核 时 间： | 年 月 日
扉-1

## 表-01 总说明
总 说 明
工程名称：南关段4号闸 | 第 1 页 共 1 页
表-01

## 表-08 分部分项工程和单价措施项目清单与计价表
分部分项工程和单价措施项目清单与计价表
工程名称：南关段4号闸 |  |  |  | 标段：濮阳市引黄工程管理处2023年度维修养护项目 |  |  |  |  | 第 1 页 共 3 页
序号 | 项目编码 | 项目名称 | 项目特征描述 |  | 计量单位 | 工程量 | 金 额(元)
[7 empty] | 综合单价 | 合 价 |  | 其中
暂估价
配电箱
1 | 030404017002 | 配电箱 | 1.名称:AL配电箱 2.规格、型号:400*500*200,5回路 3.安装方式:距地1.4m,暗装安装 |  | 台 | 1
2 | 030414002001 | 送配电装置系统 | 输配电装置系统调试 ≤1kV交流供电 |  | 系统 | 1
分部小计
配管配线
1 | 030408001001 | 电力电缆 | 1.名称:电力电缆 2.规格:YJV-0.6/1-3*10+1*6 3.材质:铜芯 4.敷设方式、部位:管道敷设 |  | m | 70
2 | 030408001002 | 电力电缆 | 1.名称:电力电缆 2.规格:YJV-0.6/1-3*10+1*64 3.材质:铜芯 4.敷设方式、部位:管道敷设 |  | m | 38.82
3 | 030408006001 | 电力电缆头 | 1.名称:电力电缆头 2.规格:YJV-0.6/1-3*10+1*6 3.材质、类型:铜芯 4.电压等级（kV):1KV |  | 个 | 4
4 | 030408006002 | 电力电缆头 | 1.名称:电力电缆头 2.规格:YJV-0.6/1-3*6+1*4 3.材质、类型:铜芯 4.电压等级（kV):1KV |  | 个 | 2
本页小计
注：为计取规费等的使用，可在表中增设其中：“定额人工费”。
表—08
分部分项工程和单价措施项目清单与计价表
工程名称：南关段4号闸 |  |  |  | 标段：濮阳市引黄工程管理处2023年度维修养护项目 |  |  |  |  | 第 2 页 共 3 页
序号 | 项目编码 | 项目名称 | 项目特征描述 |  | 计量单位 | 工程量 | 金 额(元)
[7 empty] | 综合单价 | 合 价 |  | 其中
暂估价
5 | 030411002001 | 线槽 | 1.名称:塑料线槽 2.材质、规格:25*30mm |  | m | 20
6 | 030411002002 | 线槽 | 1.名称:塑料线槽 2.材质、规格:20*20mm |  | m | 40
7 | 030411004001 | 配线 | 1.名称:绝缘铜线敷设 2.规格、型号:BV-2.5MM2 3.配线形式:线管内暗敷 |  | m | 40
8 | 030411004002 | 配线 | 1.名称:绝缘铜线敷设 2.规格、型号:BV-6MM2 3.配线形式:线管内暗敷 |  | m | 400
分部小计
开关、插座、灯具
1 | 030412001001 | 普通灯具 | 1.名称:LED吸顶灯24w 2.规格、型号:详见图纸设计 3.安装方式:吸顶安装 |  | 套 | 3
2 | 030404034002 | 照明开关 | 1.名称:明装双联单控开关 2.规格:220V,16A 3.安装方式:距地1.3m |  | 个 | 3
3 | 030404034003 | 照明开关 | 1.名称:单联翘板式暗开关 2.规格:220V,10A 3.安装方式:明装距地1.3m |  | 个 | 1
4 | 030404035003 | 插座 | 1.名称::明装二三极双联单控插座 2.规格:250V 16A 3.安装方式:暗装距地0.3m |  | 个 | 3
5 | 030411006001 | 接线盒 | 1.名称:接线盒 2.材质:PVC 3.安装形式:暗装 |  | 个 | 3
本页小计
注：为计取规费等的使用，可在表中增设其中：“定额人工费”。
表—08
分部分项工程和单价措施项目清单与计价表
工程名称：南关段4号闸 |  |  |  | 标段：濮阳市引黄工程管理处2023年度维修养护项目 |  |  |  |  | 第 3 页 共 3 页
序号 | 项目编码 | 项目名称 | 项目特征描述 |  | 计量单位 | 工程量 | 金 额(元)
[7 empty] | 综合单价 | 合 价 |  | 其中
暂估价
6 | 030411006002 | 接线盒 | 1.名称:开关接线盒 2.材质:PVC 3.安装形式:暗装 |  | 个 | 7
分部小计
措施项目
1 | 031301017001 | 脚手架搭拆 |  |  | 项 | 1
本页小计
合 计
注：为计取规费等的使用，可在表中增设其中：“定额人工费”。
表—08

## 表-11 总价措施项目清单与计价汇总表
总价措施项目清单与计价表
工程名称：南关段4号闸 |  |  |  | 标段：濮阳市引黄工程管理处2023年度维修养护项目 |  |  |  |  | 第 1 页 共 1 页
序号 | 项目编码 | 项目名称 | 计 算 基 础 |  | 费率 (%) | 金 额(元) | 调整费 率(%) | 调整后 金额(元) |  | 备 注
1 | 031302001001 | 安全文明施工费 | 分部分项安全文明施工费+单价措施安全文明施工费
2 | 01 | 其他措施费（费率类）
2.1 | 031302002001 | 夜间施工增加费 | 分部分项其他措施费+单价措施其他措施费
2.2 | 031302004001 | 二次搬运费 | 分部分项其他措施费+单价措施其他措施费
2.3 | 031302005001 | 冬雨季施工增加费 | 分部分项其他措施费+单价措施其他措施费
3 | 02 | 其他（费率类）
合 计
编制人（造价人员）： |  |  |  | 复核人（造价工程师）：
注：1.“计算基础”中安全文明施工费可为“定额基价”、“定额人工费”或“定额人工费+定额机械费”，其他项目可为“定额人工费”或“定额人工费+定额机械费”。 2.按施工方案计算的措施费，若无“计算基础”和“费率”的数值，也可只填“金额”数值，但应在备注栏说明施工方案出处或计算方法。
表-11

## 表-12 其他项目清单与计价汇总表
其他项目清单与计价汇总表
工程名称：南关段4号闸 |  |  | 标段：濮阳市引黄工程管理处2023年度维修养护项目 |  | 第 1 页 共 1 页
序号 | 项 目 名 称 | 金 额(元) |  | 结算金额(元) |  | 备 注
1 | 暂列金额 |  |  |  |  | 明细详见表-12-1
2 | 暂估价
2.1 | 材料（工程设备）暂估价 | — |  |  |  | 明细详见表-12-2
2.2 | 专业工程暂估价 |  |  |  |  | 明细详见表-12-3
3 | 计日工 |  |  |  |  | 明细详见表-12-4
4 | 总承包服务费 |  |  |  |  | 明细详见表-12-5
合 计 | [5 empty] | —
注：材料（工程设备）暂估单价进入清单项目综合单价，此处不汇总。
表—12

## 表-12-1 暂列金额明细表
暂列金额明细表
工程名称：南关段4号闸 |  | 标段：濮阳市引黄工程管理处2023年度维修养护项目 |  |  |  | 第 1 页 共 1 页
序号 | 项 目 名 称 |  | 计量单位 | 暂定金额(元) | 备 注
合 计 |  |  |  |  | —
注：此表由招标人填写，如不能详列，也可只列暂定金额总额，投标人应将上述暂列金额计入投标总价中。
表—12—1

## 表-13 规费、税金项目计价表
规费、税金项目计价表
工程名称：南关段4号闸 |  |  | 标段：濮阳市引黄工程管理处2023年度维修养护项目 |  |  | 第 1 页 共 1 页
序号 | 项 目 名 称 | 计 算 基 础 |  | 计算基数 | 计算费率 (%) |  | 金 额(元)
1 | 规费 | 定额规费+工程排污费+其他
1.1 | 定额规费 | 分部分项规费+单价措施规费
1.2 | 工程排污费
1.3 | 其他
2 | 增值税 | 不含税工程造价合计
合 计
编制人（造价人员）： |  |  | 复核人（造价工程师）：
表—13

## 表-14 主要材料价格表
主要材料价格表
工程名称： |  | 南关段4号闸 | [5 empty] | 第 1 页 共 1 页
序号 | 材料编码 |  | 材料名称 | 规格.型号等特殊要求 | 单位 | 数 量 | 单 价 |  | 合 价
1 | 01530131@1 |  | 封铅含铅 | 65%锡35% | kg | 0.65292
2 | 03131987 |  | 锡基钎料 |  | kg | 1.28
3 | 14030121 |  | 汽油 | 综合 | kg | 2.6
4 | 28010105 |  | 镀锡裸铜软绞线 | TJRX16mm2 | kg | 0.72
5 | 29030121 |  | 塑料线槽配件 | 线槽断面周长120以内 | 个 | 42.042
6 | 29060401 |  | 镀锌电缆吊挂 | 3.0*50 | 套 | 5.5607
7 | 29090211 |  | 铜接线端子 | 20A | 个 | 3.045
8 | 29090239@1 |  | 铜接线端子 | DT-16 | 个 | 28.68
9 | 29250185@1 |  | 镀锌电缆卡子 | 2*35 | 套 | 25.4856
10 | 34070206@1 |  | 塑料手套 | ST型 | 个 | 6.3
11 | 34130109@1 |  | 标志牌 | 塑料扁型 | 个 | 6.5401
12 | 25000001@4 |  | LED吸顶灯24w | 节能型1x18W | 套 | 3.03
13 | 26410171@7 |  | 明装二三极双联单控插座 | 单相带接地 暗插座电流≤30A | 套 | 3.06
14 | 28031431@1 |  | BV-2.5MM2 |  | m | 46.4
15 | 28031431@4 |  | BV-6MM2 | 铜芯 导线截面≤6mm2 | m | 440
16 | 28110000@6 |  | YJV-0.6/1-3*6+1*4 |  | m | 39.2082
17 | 28110000@7 |  | YJV-0.6/1-3*10+1*6 |  | m | 70.7
18 | 29030106@1 |  | 塑料线槽25*30mm |  | m | 21
19 | 29030106@2 |  | 塑料线槽20*20mm |  | m | 42
20 | 补充主材003@6 |  | AL总配电箱 | 500*300*140,12回路 | 台 | 1