## 封-1 招标工程量清单封面
|  | 柳屯段金堤河柳屯拦河闸 |  | 工程
招 标 工 程 量 清 单
招 标 人：
(单位盖章)
造价咨询人：
(单位盖章)
年 月 日
封-1
河南省建设工程造价计价软件测评合格编号：2020-RJ002；2019-RJ004；2017-RJ004

## 扉-1 工程量清单扉页
| 柳屯段金堤河柳屯拦河闸 |  |  |  | 工程
招 标 工 程 量 清 单
招 标 人： |  |  | 造价咨询人：
|  | （单位盖章） |  | (单位资质专用章)
法定代表人 或其授权人： |  |  | 法定代表人 或其授权人：
|  | (签字或盖章) |  | (签字或盖章)
编 制 人： |  |  | 复 核 人：
|  | (造价人员签字盖专用章) |  | (造价工程师签字盖专用章)
编 制 时 间： |  | 年 月 日 | 复 核 时 间： | 年 月 日
扉-1

## 表-01 总说明
总 说 明
工程名称：柳屯段金堤河柳屯拦河闸 | 第 1 页 共 1 页
表-01

## 表-08 分部分项工程和单价措施项目清单与计价表
分部分项工程和单价措施项目清单与计价表
工程名称：柳屯段金堤河柳屯拦河闸 |  |  |  | 标段：濮阳市引黄工程管理处2023年度维修养护项目 |  |  |  |  | 第 1 页 共 1 页
序号 | 项目编码 | 项目名称 | 项目特征描述 |  | 计量单位 | 工程量 | 金 额(元)
[7 empty] | 综合单价 | 合 价 |  | 其中
暂估价
整个项目
1 | 011607002001 | 防水层拆除 | 1.名称:原屋面防水卷材拆除 |  | m2 | 317.94
2 | 010103002001 | 余方弃置 | 1.废弃料品种:屋面卷材 2.运距:人工装车，运距自行考虑 |  | m3 | 6.36
3 | 010902001001 | 屋面卷材防水 | 1.20厚1:2.5水泥砂浆保护层 2.隔离层: 0.4厚聚乙烯膜一层 3.防水层: 4.0厚SBS改性沥青卷材防水卷材 4.30厚C20细石混凝土找平层 5.20厚1:2.5水泥砂浆找平层 6.最薄处30厚找坡2%找坡层:1:8水泥憎水型膨胀珍珠岩 7.现浇钢筋混凝土屋面板 8.详见图集12YJ1-屋105-2F1 |  | m2 | 317.94
措施项目
本页小计
合 计
注：为计取规费等的使用，可在表中增设其中：“定额人工费”。
表—08

## 表-11 总价措施项目清单与计价汇总表
总价措施项目清单与计价表
工程名称：柳屯段金堤河柳屯拦河闸 |  |  |  | 标段：濮阳市引黄工程管理处2023年度维修养护项目 |  |  |  |  | 第 1 页 共 1 页
序号 | 项目编码 | 项目名称 | 计 算 基 础 |  | 费率 (%) | 金 额(元) | 调整费 率(%) | 调整后 金额(元) |  | 备 注
1 | 011707001001 | 安全文明施工费 | 分部分项安全文明施工费+单价措施安全文明施工费
2 | 01 | 其他措施费（费率类）
2.1 | 011707002001 | 夜间施工增加费 | 分部分项其他措施费+单价措施其他措施费
2.2 | 011707004001 | 二次搬运费 | 分部分项其他措施费+单价措施其他措施费
2.3 | 011707005001 | 冬雨季施工增加费 | 分部分项其他措施费+单价措施其他措施费
3 | 02 | 其他（费率类）
合 计
编制人（造价人员）： |  |  |  | 复核人（造价工程师）：
注：1.“计算基础”中安全文明施工费可为“定额基价”、“定额人工费”或“定额人工费+定额机械费”，其他项目可为“定额人工费”或“定额人工费+定额机械费”。 2.按施工方案计算的措施费，若无“计算基础”和“费率”的数值，也可只填“金额”数值，但应在备注栏说明施工方案出处或计算方法。
表-11

## 表-12 其他项目清单与计价汇总表
其他项目清单与计价汇总表
工程名称：柳屯段金堤河柳屯拦河闸 |  |  | 标段：濮阳市引黄工程管理处2023年度维修养护项目 |  | 第 1 页 共 1 页
序号 | 项 目 名 称 | 金 额(元) |  | 结算金额(元) |  | 备 注
1 | 暂列金额 |  |  |  |  | 明细详见表-12-1
2 | 暂估价
2.1 | 材料（工程设备）暂估价 | — |  |  |  | 明细详见表-12-2
2.2 | 专业工程暂估价 |  |  |  |  | 明细详见表-12-3
3 | 计日工 |  |  |  |  | 明细详见表-12-4
4 | 总承包服务费 |  |  |  |  | 明细详见表-12-5
合 计 | [5 empty] | —
注：材料（工程设备）暂估单价进入清单项目综合单价，此处不汇总。
表—12

## 表-12-1 暂列金额明细表
暂列金额明细表
工程名称：柳屯段金堤河柳屯拦河闸 |  | 标段：濮阳市引黄工程管理处2023年度维修养护项目 |  |  |  | 第 1 页 共 1 页
序号 | 项 目 名 称 |  | 计量单位 | 暂定金额(元) | 备 注
合 计 |  |  |  |  | —
注：此表由招标人填写，如不能详列，也可只列暂定金额总额，投标人应将上述暂列金额计入投标总价中。
表—12—1

## 表-13 规费、税金项目计价表
规费、税金项目计价表
工程名称：柳屯段金堤河柳屯拦河闸 |  |  | 标段：濮阳市引黄工程管理处2023年度维修养护项目 |  |  | 第 1 页 共 1 页
序号 | 项 目 名 称 | 计 算 基 础 |  | 计算基数 | 计算费率 (%) |  | 金 额(元)
1 | 规费 | 定额规费+工程排污费+其他
1.1 | 定额规费 | 分部分项规费+单价措施规费
1.2 | 工程排污费
1.3 | 其他
2 | 增值税 | 不含税工程造价合计
合 计
编制人（造价人员）： |  |  | 复核人（造价工程师）：
表—13

## 表-14 主要材料价格表
主要材料价格表
工程名称： |  | 柳屯段金堤河柳屯拦河闸 | [5 empty] | 第 1 页 共 1 页
序号 | 材料编码 |  | 材料名称 | 规格.型号等特殊要求 | 单位 | 数 量 | 单 价 |  | 合 价
1 | 02090101 |  | 塑料薄膜 |  | m2 | 365.631
2 | 04010129@1 |  | 水泥 | 32.5 | t | 2.222
3 | 13330105@2 |  | SBS改性沥青防水卷材 | 4.0 | m2 | 367.6499
4 | 13350169 |  | 改性沥青嵌缝油膏 |  | kg | 16.4216
5 | 14390137 |  | 液化石油气 |  | kg | 95.789
6 | 15090131 |  | 珍珠岩 |  | m3 | 15.3425
7 | 34110117 |  | 水 |  | m3 | 64.3511
8 | 34110117@1 |  | 水 |  | m3 | 5.2905
9 | 35010116 |  | 木模板方材 |  | m3 | 0.18759
10 | 80210701@1 |  | 预拌细石混凝土 | C20 | m3 | 9.6336
11 | 80010751@1 |  | 干混地面砂浆 | DS M20 | m3 | 12.972