## 封-1 招标工程量清单封面
|  | 土建工程 |  | 工程
招 标 工 程 量 清 单
招 标 人：
(单位盖章)
造价咨询人：
(单位盖章)
年 月 日
封-1
河南省建设工程造价计价软件测评合格编号：2020-RJ002；2019-RJ004；2017-RJ004

## 扉-1 工程量清单扉页
| 土建工程 |  |  |  | 工程
招 标 工 程 量 清 单
招 标 人： |  |  | 造价咨询人：
|  | （单位盖章） |  | (单位资质专用章)
法定代表人 或其授权人： |  |  | 法定代表人 或其授权人：
|  | (签字或盖章) |  | (签字或盖章)
编 制 人： |  |  | 复 核 人：
|  | (造价人员签字盖专用章) |  | (造价工程师签字盖专用章)
编 制 时 间： |  | 年 月 日 | 复 核 时 间： | 年 月 日
扉-1

## 表-01 总说明
总 说 明
工程名称：土建工程 | 第 1 页 共 1 页
表-01

## 表-08 分部分项工程和单价措施项目清单与计价表
分部分项工程和单价措施项目清单与计价表
工程名称：土建工程 |  |  |  | 标段：金堤河回灌闸管理所厨房卫生间 |  |  |  |  | 第 1 页 共 10 页
序号 | 项目编码 | 项目名称 | 项目特征描述 |  | 计量单位 | 工程量 | 金 额(元)
[7 empty] | 综合单价 | 合 价 |  | 其中
暂估价
| A.1 | 土石方工程
1 | 010101001001 | 平整场地 | 1.土壤类别:一、二类土 2.弃土运距:自定 3.取土运距:自定 |  | m2 | 31.84
2 | 010101003001 | 挖沟槽土方 | 1.土壤类别:一、二类土 2.挖土深度:1.2m 内 |  | m3 | 34.43
3 | 010103001001 | 回填方 | 1.密实度要求:夯填 2.填方材料品种:素土 |  | m3 | 21.27
4 | 010103002001 | 余方弃置 | 1.废弃料品种:一、二类土 2.运距:自行考虑 |  | m3 | 13.16
分部小计
| A.4 | 砌筑工程
1 | 010401001001 | 砖基础 | 1.砖品种、规格、强度等级:MU20混凝土实心砖 2.基础类型:条形 3.砂浆强度等级:水泥砂浆M7.5 |  | m3 | 3.46
2 | 010401003001 | 实心砖墙 | 1.砖品种、规格、强度等级:MU20混凝土实心砖 2.砂浆强度等级、配合比:水泥砂浆M7.5 |  | m3 | 17.33
分部小计
| A.5 | 混凝土及钢筋混凝土工程
1 | 010501001001 | 垫层 | 1.混凝土种类:预拌混凝土 2.混凝土强度等级:C15 3.其它说明:包含制作、运输、泵送、浇筑、振捣、养护等全部内容 |  | m3 | 2.75
本页小计
注：为计取规费等的使用，可在表中增设其中：“定额人工费”。
表—08
分部分项工程和单价措施项目清单与计价表
工程名称：土建工程 |  |  |  | 标段：金堤河回灌闸管理所厨房卫生间 |  |  |  |  | 第 2 页 共 10 页
序号 | 项目编码 | 项目名称 | 项目特征描述 |  | 计量单位 | 工程量 | 金 额(元)
[7 empty] | 综合单价 | 合 价 |  | 其中
暂估价
2 | 010501002001 | 带形基础 | 1.混凝土种类:预拌混凝土 2.混凝土强度等级:C30 3.其它说明:包含制作、运输、泵送、浇筑、振捣、养护等全部内容 |  | m3 | 6.93
3 | 010502002001 | 构造柱 | 1.混凝土种类:预拌混凝土 2.混凝土强度等级:C25 3.其它说明:包含制作、运输、振捣、养护等全部内容 |  | m3 | 2.31
4 | 010503002001 | 矩形梁 | 1.混凝土种类:预拌混凝土 2.混凝土强度等级:C30 3.其它说明:包含制作、运输、泵送、浇筑、振捣、养护等全部内容 |  | m3 | 0.18
5 | 010503004001 | 圈梁 | 1.混凝土种类:预拌混凝土 2.混凝土强度等级:C25 3.其它说明:包含制作、运输、振捣、养护等全部内容 |  | m3 | 3.16
6 | 010503005001 | 过梁 | 1.混凝土种类:预拌混凝土 2.混凝土强度等级:C25 3.其它说明:包含制作、运输、振捣、养护等全部内容 |  | m3 | 0.29
7 | 010505003001 | 平板 | 1.混凝土种类:预拌混凝土 2.混凝土强度等级:C25 3.其它说明:包含制作、运输、浇筑、振捣、养护等全部内容 |  | m3 | 3.01
本页小计
注：为计取规费等的使用，可在表中增设其中：“定额人工费”。
表—08
分部分项工程和单价措施项目清单与计价表
工程名称：土建工程 |  |  |  | 标段：金堤河回灌闸管理所厨房卫生间 |  |  |  |  | 第 3 页 共 10 页
序号 | 项目编码 | 项目名称 | 项目特征描述 |  | 计量单位 | 工程量 | 金 额(元)
[7 empty] | 综合单价 | 合 价 |  | 其中
暂估价
8 | 010505008001 | 雨篷、悬挑板、阳台板 | 1.混凝土种类:预拌混凝土 2.混凝土强度等级:C30 3.其它说明:包含制作、运输、振捣、养护等全部内容 |  | m3 | 0.81
9 | 010507001002 | 散水 | 1.150厚3:7灰土 2.60厚C20混凝土找平 3.20厚1:2.5水泥砂浆抹面抹光 4.详见12YJ9-1 95页2 |  | m2 | 13.64
10 | 010507004003 | 台阶踏步 | 1.300厚3:7灰土分两步夯实 2.60厚C20混凝土 3.素水泥浆一道 4.30厚干硬性水泥砂浆粘结层 5.20~25厚石质板材踏步，水泥浆擦缝 6.详见12YJ9-1-102节点6 |  | m2 | 3.59
11 | 010507004004 | 台阶平台 | 1.300厚3:7灰土分两步夯实 2.60厚C20混凝土 3.素水泥浆一道 4.30厚干硬性水泥砂浆粘结层 5.20~25厚石质板材踏步，水泥浆擦缝 6.详见12YJ9-1-102节点6 |  | m2 | 5.38
12 | 010507005001 | 扶手、压顶 | 1.混凝土种类:预拌混凝土 2.混凝土强度等级:C25 3.其它说明:包含制作、运输、振捣、养护等全部内容 |  | m3 | 0.29
本页小计
注：为计取规费等的使用，可在表中增设其中：“定额人工费”。
表—08
分部分项工程和单价措施项目清单与计价表
工程名称：土建工程 |  |  |  | 标段：金堤河回灌闸管理所厨房卫生间 |  |  |  |  | 第 4 页 共 10 页
序号 | 项目编码 | 项目名称 | 项目特征描述 |  | 计量单位 | 工程量 | 金 额(元)
[7 empty] | 综合单价 | 合 价 |  | 其中
暂估价
13 | 010515001001 | 现浇构件钢筋 | 1.钢筋种类、规格:现浇构件钢筋 HRB400级 直径 6mm 箍筋 2.其它说明:详见相关设计文件及施工规范 |  | t | 0.104
14 | 010515001002 | 现浇构件钢筋 | 1.钢筋种类、规格:现浇构件钢筋 HRB400级 直径 8~10mm 箍筋 2.其它说明:详见相关设计文件及施工规范 |  | t | 0.009
15 | 010515001004 | 现浇构件钢筋 | 1.钢筋种类、规格:现浇构件钢筋 HRB400级钢筋 直径φ8~10mm 2.其它说明:详见相关设计文件及施工规范 |  | t | 0.519
16 | 010515001005 | 现浇构件钢筋 | 1.钢筋种类、规格:现浇构件钢筋 HRB400级钢筋 直径φ12mm 2.其它说明:详见相关设计文件及施工规范 |  | t | 0.446
17 | 010515001006 | 砌体加固钢筋 | 1.钢筋种类、规格:砌体内加固钢筋 HPB300级 直径6mm 2.与主体构件的锚固方式:自行考虑 |  | t | 0.1
18 | 010515001007 | 现浇构件钢筋 | 1.钢筋种类、规格:现浇构件钢筋 HRB400级钢筋 直径φ14mm 2.其它说明:详见相关设计文件及施工规范 |  | t | 0.008
19 | 010515001008 | 现浇构件钢筋 | 1.钢筋种类、规格:现浇构件钢筋 HRB400级钢筋 直径φ16mm 2.其它说明:详见相关设计文件及施工规范 |  | t | 0.015
本页小计
注：为计取规费等的使用，可在表中增设其中：“定额人工费”。
表—08
分部分项工程和单价措施项目清单与计价表
工程名称：土建工程 |  |  |  | 标段：金堤河回灌闸管理所厨房卫生间 |  |  |  |  | 第 5 页 共 10 页
序号 | 项目编码 | 项目名称 | 项目特征描述 |  | 计量单位 | 工程量 | 金 额(元)
[7 empty] | 综合单价 | 合 价 |  | 其中
暂估价
分部小计
| A.8 | 门窗工程
1 | 010801001001 | 木质门 | 1.门代号:M-2下部带百叶木门 2.洞口尺寸:800*2450 |  | 樘 | 2
2 | 010802004001 | 防盗门 | 1.门代号及洞口尺寸:钢制防盗门 2.门框或扇外围尺寸:1000*2600 |  | m2 | 5.2
3 | 010807001001 | 金属（塑钢、断桥）窗 | 1.窗代号及洞口尺寸:C-1、1a 2.框、扇材质:60系白色塑钢中空玻璃推拉窗、带纱窗 3.玻璃品种、厚度:6+9+6 |  | m2 | 4.23
分部小计
| A.9 | 屋面及防水工程
1 | 010902001001 | 屋面卷材防水 | 1.20厚1:2.5水泥砂浆保护层 2.隔离层: 0.4厚聚乙烯膜一层 3.防水层: 4.0厚SBS改性沥青卷材防水卷材 4.20厚1:2.5水泥砂浆找平层 5.最薄处30厚找坡2%找坡层:1:8水泥憎水型膨胀珍珠岩 6.现浇钢筋混凝土屋面板 7.详见图集12YJ1-屋108-2F1 |  | m2 | 25.7
2 | 010902002001 | 屋面涂膜防水 | 1.部位:雨蓬 2.涂膜厚度、遍数:20厚（最薄处）1:2.5水泥砂浆（加5%防水粉）面层沿墙上翻300 |  | m2 | 8.11
3 | 010902006001 | 屋面（廊、阳台）泄（吐）水管 | 1.吐水管品种、规格:雨棚预留φ50塑料短管 |  | 根 | 1
分部小计
本页小计
注：为计取规费等的使用，可在表中增设其中：“定额人工费”。
表—08
分部分项工程和单价措施项目清单与计价表
工程名称：土建工程 |  |  |  | 标段：金堤河回灌闸管理所厨房卫生间 |  |  |  |  | 第 6 页 共 10 页
序号 | 项目编码 | 项目名称 | 项目特征描述 |  | 计量单位 | 工程量 | 金 额(元)
[7 empty] | 综合单价 | 合 价 |  | 其中
暂估价
| A.11 | 楼地面装饰工程
1 | 011102003001 | 块料楼地面 | 1.8~10厚地砖铺实拍平,稀水泥浆擦缝 2.30厚1:3干硬性水泥砂浆结合层 3.2.0厚聚合物水泥防水涂料 4.最薄处20厚C20细石混凝土找坡 5.素水泥浆一道 6.60厚C15混凝土垫层 7.150厚3:7灰土 8.详见图集12YJ1-地201-F2 |  | m2 | 24.42
2 | 011105003001 | 块料踢脚线 | 1.9厚1:3水泥砂浆 2.6厚1:2水泥砂浆 3.素水泥浆一道 4.3-4厚1:1水泥砂浆加水重20%建筑胶粘结 5.5-7厚面砖，水泥擦缝或填缝剂填缝 6.详见图集:12YJ1-踢3A |  | m2 | 2.08
分部小计
| A.12 | 墙、柱面装饰与隔断、幕墙工程
1 | 011201001001 | 墙面一般抹灰 | 1.9厚1:3水泥砂浆 2.6厚1:2水泥砂浆压实抹平 3.详见图集12YJ1-内墙3A |  | m2 | 34.65
2 | 011201001002 | 墙面一般抹灰 | 1.9厚1:3水泥砂浆 2.6厚1:2.5水泥石灰砂浆抹平 3.5厚干粉聚合物水泥防水砂浆，中间压入一层耐碱网格布 4.详见图集12YJ1-外墙6-A |  | m2 | 69.16
本页小计
注：为计取规费等的使用，可在表中增设其中：“定额人工费”。
表—08
分部分项工程和单价措施项目清单与计价表
工程名称：土建工程 |  |  |  | 标段：金堤河回灌闸管理所厨房卫生间 |  |  |  |  | 第 7 页 共 10 页
序号 | 项目编码 | 项目名称 | 项目特征描述 |  | 计量单位 | 工程量 | 金 额(元)
[7 empty] | 综合单价 | 合 价 |  | 其中
暂估价
3 | 011204003001 | 块料墙面 | 1.9厚1:3水泥砂浆 2.1.5厚聚合物水泥基复合防水涂料防水层 3.素水泥浆一道(用专用胶粘剂粘贴时无此道工序) 4.3~4厚1:1水泥砂浆加水重20%建筑胶(或配套专用胶粘剂)粘结层 5.粘帖4-5厚面砖(贴前墙砖充分浸湿),白水泥擦缝 |  | m2 | 65.12
分部小计
| A.13 | 天棚工程
1 | 011301001001 | 天棚抹灰 | 1. 现浇钢筋混凝土板底面清理干净 2. 5厚1:3水泥砂浆打底 3. 3厚1:2水泥石灰砂浆抹平 4.详见图集12YJ1-顶6 |  | m2 | 24.42
2 | 011301001002 | 天棚抹灰 | 1.基层类型:雨棚底 2.抹灰厚度、材料种类:20厚水泥砂浆面层 |  | m2 | 8.11
分部小计
| A.14 | 油漆、涂料、裱糊工程
1 | 011406001001 | 抹灰面油漆 | 1.基层类型:一般抹灰面 2.油漆品种、刷漆遍数:外墙漆外墙面 |  | m2 | 100.14
2 | 011406001002 | 抹灰面油漆 | 1.基层类型:一般抹灰面 2.油漆品种、刷漆遍数:乳胶漆墙面 3.部位:内墙面 4.详见图集12YJ1-涂304 |  | m2 | 34.65
本页小计
注：为计取规费等的使用，可在表中增设其中：“定额人工费”。
表—08
分部分项工程和单价措施项目清单与计价表
工程名称：土建工程 |  |  |  | 标段：金堤河回灌闸管理所厨房卫生间 |  |  |  |  | 第 8 页 共 10 页
序号 | 项目编码 | 项目名称 | 项目特征描述 |  | 计量单位 | 工程量 | 金 额(元)
[7 empty] | 综合单价 | 合 价 |  | 其中
暂估价
3 | 011406001003 | 抹灰面油漆 | 1.基层类型:一般抹灰面 2.油漆品种、刷漆遍数:乳胶漆墙面 3.部位:天棚面 4.详见图集12YJ1-涂304 |  | m2 | 24.42
分部小计
其他工程
1 | 011210005001 | 成品隔断 | 1.隔断材料品种、规格、颜色:厕所隔断 2.其他:详见图纸设计 |  | m2 | 7.31
2 | 01B001 | 预制盥洗池 | 1.预制盥洗池 2.具体做法详见图纸设计 |  | 座 | 1
分部小计
化粪池
1 | 010101004001 | 挖基坑土方 | 1.土壤类别:一、二类土 2.挖土深度:1.2m 内 3.弃土运距:自行考虑 |  | m3 | 7.86
2 | 010103001002 | 回填方 | 1.密实度要求:夯填 2.填方材料品种:素土 |  | m3 | 2.44
3 | 010103002002 | 余方弃置 | 1.废弃料品种:一、二类土 2.运距:自行考虑 |  | m3 | 5.42
4 | 010401003002 | 实心砖墙 | 1.砖品种、规格、强度等级:MU10砖 2.砂浆强度等级、配合比:水泥砂浆M7.5 |  | m3 | 3.22
5 | 010501001002 | 垫层 | 1.混凝土种类:预拌混凝土 2.混凝土强度等级:C15 3.其它说明:包含制作、运输、泵送、浇筑、振捣、养护等全部内容 |  | m3 | 0.33
本页小计
注：为计取规费等的使用，可在表中增设其中：“定额人工费”。
表—08
分部分项工程和单价措施项目清单与计价表
工程名称：土建工程 |  |  |  | 标段：金堤河回灌闸管理所厨房卫生间 |  |  |  |  | 第 9 页 共 10 页
序号 | 项目编码 | 项目名称 | 项目特征描述 |  | 计量单位 | 工程量 | 金 额(元)
[7 empty] | 综合单价 | 合 价 |  | 其中
暂估价
6 | 010503004002 | 圈梁 | 1.混凝土种类:预拌混凝土 2.混凝土强度等级:C25 3.其它说明:包含制作、运输、振捣、养护等全部内容 |  | m3 | 0.51
7 | 011702008003 | 圈梁 | 圈梁模板 |  | m2 | 4.26
8 | 010903003001 | 墙面砂浆防水（防潮） | 1.部位:内墙面 2.砂浆厚度、配合比:20厚防水砂浆分两次抹 |  | m2 | 7.92
9 | 010903003002 | 墙面砂浆防水（防潮） | 1.部位:外墙面 2.砂浆厚度、配合比:20厚1:2.5水泥砂浆加5%防水剂 |  | m2 | 15.74
10 | 010904003001 | 楼（地）面砂浆防水(防潮） | 1.砂浆厚度、配合比:20厚无机铝盐防水砂浆分两次抹面，表面压光 |  | m2 | 3.31
11 | 011101001001 | 水泥砂浆楼地面 | 1.20厚水泥砂浆找平 2.2厚无机铝盐防水素浆 |  | m2 | 3.31
12 | 010512002001 | 空心板 | 1.空心预制板 2.单块尺寸:650*1800*120 |  | m3 | 0.7
分部小计
措施项目
1 | 011701001001 | 综合脚手架 | 1.建筑结构形式:砖混结构 |  | m2 | 31.84
2 | 011702001001 | 垫层 | 基础垫层模板 |  | m2 | 5.3
3 | 011702001002 | 基础 | 带形基础模板 |  | m2 | 17.82
4 | 011702003001 | 构造柱 | 构造柱模板 |  | m2 | 18.9
5 | 011702008002 | 圈梁 | 圈梁模板 |  | m2 | 22.23
6 | 011702028001 | 压顶 | 窗台模板 |  | m2 | 2.39
7 | 011702006001 | 矩形梁 | 矩形梁模板 |  | m2 | 2.19
8 | 011702016001 | 平板 | 平板模板 |  | m2 | 24.42
9 | 011702023001 | 雨篷、悬挑板、阳台板 | 雨蓬模板 |  | m2 | 8.1
10 | 010503005002 | 过梁 | 过梁模板 |  | m3 | 4.61
本页小计
注：为计取规费等的使用，可在表中增设其中：“定额人工费”。
表—08
分部分项工程和单价措施项目清单与计价表
工程名称：土建工程 |  |  |  | 标段：金堤河回灌闸管理所厨房卫生间 |  |  |  |  | 第 10 页 共 10 页
序号 | 项目编码 | 项目名称 | 项目特征描述 |  | 计量单位 | 工程量 | 金 额(元)
[7 empty] | 综合单价 | 合 价 |  | 其中
暂估价
11 | 011702029001 | 散水 | 散水模板 |  | m2 | 1.54
12 | 011702027001 | 台阶 | 台阶模板 |  | m2 | 8.97
本页小计
合 计
注：为计取规费等的使用，可在表中增设其中：“定额人工费”。
表—08

## 表-11 总价措施项目清单与计价汇总表
总价措施项目清单与计价表
工程名称：土建工程 |  |  |  | 标段：金堤河回灌闸管理所厨房卫生间 |  |  |  |  | 第 1 页 共 1 页
序号 | 项目编码 | 项目名称 | 计 算 基 础 |  | 费率 (%) | 金 额(元) | 调整费 率(%) | 调整后 金额(元) |  | 备 注
1 | 011707001001 | 安全文明施工费 | 分部分项安全文明施工费+单价措施安全文明施工费
2 | 01 | 其他措施费（费率类）
2.1 | 011707002001 | 夜间施工增加费 | 分部分项其他措施费+单价措施其他措施费
2.2 | 011707004001 | 二次搬运费 | 分部分项其他措施费+单价措施其他措施费
2.3 | 011707005001 | 冬雨季施工增加费 | 分部分项其他措施费+单价措施其他措施费
3 | 02 | 其他（费率类）
合 计
编制人（造价人员）： |  |  |  | 复核人（造价工程师）：
注：1.“计算基础”中安全文明施工费可为“定额基价”、“定额人工费”或“定额人工费+定额机械费”，其他项目可为“定额人工费”或“定额人工费+定额机械费”。 2.按施工方案计算的措施费，若无“计算基础”和“费率”的数值，也可只填“金额”数值，但应在备注栏说明施工方案出处或计算方法。
表-11

## 表-12 其他项目清单与计价汇总表
其他项目清单与计价汇总表
工程名称：土建工程 |  |  | 标段：金堤河回灌闸管理所厨房卫生间 |  | 第 1 页 共 1 页
序号 | 项 目 名 称 | 金 额(元) |  | 结算金额(元) |  | 备 注
1 | 暂列金额 |  |  |  |  | 明细详见表-12-1
2 | 暂估价
2.1 | 材料（工程设备）暂估价 | — |  |  |  | 明细详见表-12-2
2.2 | 专业工程暂估价 |  |  |  |  | 明细详见表-12-3
3 | 计日工 |  |  |  |  | 明细详见表-12-4
4 | 总承包服务费 |  |  |  |  | 明细详见表-12-5
合 计 | [5 empty] | —
注：材料（工程设备）暂估单价进入清单项目综合单价，此处不汇总。
表—12

## 表-12-1 暂列金额明细表
暂列金额明细表
工程名称：土建工程 |  | 标段：金堤河回灌闸管理所厨房卫生间 |  |  |  | 第 1 页 共 1 页
序号 | 项 目 名 称 |  | 计量单位 | 暂定金额(元) | 备 注
合 计 |  |  |  |  | —
注：此表由招标人填写，如不能详列，也可只列暂定金额总额，投标人应将上述暂列金额计入投标总价中。
表—12—1

## 表-13 规费、税金项目计价表
规费、税金项目计价表
工程名称：土建工程 |  |  | 标段：金堤河回灌闸管理所厨房卫生间 |  |  | 第 1 页 共 1 页
序号 | 项 目 名 称 | 计 算 基 础 |  | 计算基数 | 计算费率 (%) |  | 金 额(元)
1 | 规费 | 定额规费+工程排污费+其他
1.1 | 定额规费 | 分部分项规费+单价措施规费
1.2 | 工程排污费
1.3 | 其他
2 | 增值税 | 不含税工程造价合计
合 计
编制人（造价人员）： |  |  | 复核人（造价工程师）：
表—13

## 表-14 主要材料价格表
主要材料价格表
工程名称： |  | 土建工程 | [5 empty] | 第 1 页 共 1 页
序号 | 材料编码 |  | 材料名称 | 规格.型号等特殊要求 | 单位 | 数 量 | 单 价 |  | 合 价
1 | 01010210@7 |  | 钢筋 | HRB400E以内 φ8~10mm | kg | 529.38
2 | 01010211@7 |  | 钢筋 | HRB400E以内 φ12 | kg | 457.15
3 | 04130141@2 |  | MU20混凝土实心砖 | 240*115*53 | 千块 | 11.0697
4 | 05030105 |  | 板方材 |  | m3 | 0.60579
5 | 07010150 |  | 面砖 | 400mm*500mm | m2 | 67.7248
6 | 07050126 |  | 地砖 | 600mm*600mm | m2 | 21.978
7 | 08010106@2 |  | 花岗岩 | 40厚 | m2 | 5.632
8 | 08010146@1 |  | 花岗岩 | 40厚 | m2 | 5.4876
9 | 11010141@1 |  | 下部带百叶木门 | 800*2450 | 樘 | 2
10 | 11030121 |  | 钢制防盗门 |  | m2 | 5.0861
11 | 11110221@1 |  | 60系白色塑钢中层玻璃推拉窗 | 6+9+6 | m2 | 3.9986
12 | 13050205 |  | 防水涂料 | JS | kg | 321.0458
13 | 13330105@3 |  | SBS改性沥青防水卷材 | 4.0 | m2 | 29.7182
14 | 14410163 |  | 粉状型建筑胶粘剂 |  | kg | 287.863
15 | 35010101@1 |  | 复合模板 |  | m2 | 29.0325
16 | 80210555 |  | 预拌混凝土 | C15 | m3 | 3.1108
17 | 80210559@1 |  | 预拌混凝土 | C25 | m3 | 9.0099
18 | 80210561 |  | 预拌混凝土 | C30 | m3 | 7.8174
19 | 80010543@1 |  | 干混抹灰砂浆 | DP M10 | m3 | 2.8124
20 | 80010743 |  | 预拌砌筑砂浆(干拌) DM M7.5 |  | m3 | 5.5833