## 封-1 招标工程量清单封面
|  | 强电 |  | 工程
招 标 工 程 量 清 单
招 标 人：
(单位盖章)
造价咨询人：
(单位盖章)
年 月 日
封-1
河南省建设工程造价计价软件测评合格编号：2020-RJ002；2019-RJ004；2017-RJ004

## 扉-1 工程量清单扉页
| 强电 |  |  |  | 工程
招 标 工 程 量 清 单
招 标 人： |  |  | 造价咨询人：
|  | （单位盖章） |  | (单位资质专用章)
法定代表人 或其授权人： |  |  | 法定代表人 或其授权人：
|  | (签字或盖章) |  | (签字或盖章)
编 制 人： |  |  | 复 核 人：
|  | (造价人员签字盖专用章) |  | (造价工程师签字盖专用章)
编 制 时 间： |  | 年 月 日 | 复 核 时 间： | 年 月 日
扉-1

## 表-01 总说明
总 说 明
工程名称：强电 | 第 1 页 共 1 页
表-01

## 表-08 分部分项工程和单价措施项目清单与计价表
分部分项工程和单价措施项目清单与计价表
工程名称：强电 |  |  |  | 标段：金堤河回灌闸管理所厨房卫生间 |  |  |  |  | 第 1 页 共 3 页
序号 | 项目编码 | 项目名称 | 项目特征描述 |  | 计量单位 | 工程量 | 金 额(元)
[7 empty] | 综合单价 | 合 价 |  | 其中
暂估价
配电箱
1 | 030404017002 | 配电箱 | 1.名称:AL配电箱 2.规格、型号:450*600*150,6回路 3.安装方式:距地1.5m,暗装安装 |  | 台 | 1
2 | 030414002001 | 送配电装置系统 | 输配电装置系统调试 ≤1kV交流供电 |  | 系统 | 1
分部小计
配管配线
1 | 030408003001 | 电缆保护管 | 1.名称:进线预埋管 2.材质、规格SCDN50 3.配置形式:户外埋地-0.8m 4.管沟挖填 |  | m | 2.8
2 | 030411001003 | 配管 | 1.名称:进线预埋管 2.材质、规格SC50 3.配置形式:户内 |  | m | 1.74
3 | 030411001002 | 配管 | 1.名称:电线穿线管 2.材质、规格:PC20 3.配置形式:暗敷 |  | m | 8.13
4 | 030411001004 | 配管 | 1.名称:电线穿线管 2.材质、规格:PC16 3.配置形式:暗敷 |  | m | 33.07
5 | 030411004001 | 配线 | 1.名称:绝缘铜线敷设 2.规格、型号:BV-2.5MM2 3.配线形式:线管内暗敷 |  | m | 95.77
6 | 030411004002 | 配线 | 1.名称:绝缘铜线敷设 2.规格、型号:BV-4MM2 3.配线形式:线管内暗敷 |  | m | 27.53
分部小计
本页小计
注：为计取规费等的使用，可在表中增设其中：“定额人工费”。
表—08
分部分项工程和单价措施项目清单与计价表
工程名称：强电 |  |  |  | 标段：金堤河回灌闸管理所厨房卫生间 |  |  |  |  | 第 2 页 共 3 页
序号 | 项目编码 | 项目名称 | 项目特征描述 |  | 计量单位 | 工程量 | 金 额(元)
[7 empty] | 综合单价 | 合 价 |  | 其中
暂估价
开关、插座、灯具
1 | 030412005002 | 荧光灯 | 1.名称:双管高效荧光灯 节能型 2.规格、型号:节能型2x36W 3.安装方式:吸顶安装 |  | 套 | 4
2 | 030412001001 | 普通灯具 | 1.名称:节能型吸顶灯 2.规格、型号:详见图纸设计 3.安装方式:吸顶安装 |  | 套 | 5
3 | 030404034002 | 照明开关 | 1.名称:暗装双联单控开关 2.规格:220V,10A 3.安装方式:暗装距地1.3m |  | 个 | 2
4 | 030404034003 | 照明开关 | 1.名称:单联翘板式暗开关 2.规格:220V,10A 3.安装方式:暗装距地1.3m |  | 个 | 5
5 | 030404035003 | 插座 | 1.名称:安全型五孔插座 2.规格:250V 10A 3.安装方式:暗装距地0.3m |  | 个 | 3
6 | 030411006001 | 接线盒 | 1.名称:接线盒 2.材质:PVC 3.安装形式:暗装 |  | 个 | 9
7 | 030411006002 | 接线盒 | 1.名称:开关接线盒 2.材质:PVC 3.安装形式:暗装 |  | 个 | 10
分部小计
防雷接地
1 | 030409002001 | 接地母线 | 1.名称:接地母线 2.材质、规格:-40*4镀锌扁铁 3.安装部位:散水外1m |  | m | 6.4
本页小计
注：为计取规费等的使用，可在表中增设其中：“定额人工费”。
表—08
分部分项工程和单价措施项目清单与计价表
工程名称：强电 |  |  |  | 标段：金堤河回灌闸管理所厨房卫生间 |  |  |  |  | 第 3 页 共 3 页
序号 | 项目编码 | 项目名称 | 项目特征描述 |  | 计量单位 | 工程量 | 金 额(元)
[7 empty] | 综合单价 | 合 价 |  | 其中
暂估价
2 | 030409002002 | 接地母线 | 1.名称:接地母线 2.材质、规格:基础内两根≥φ10镀锌圆钢 3.安装部位:基础内暗敷 |  | m | 37.33
3 | 030414011001 | 接地装置 | 接地系统测试 接地网 |  | 系统 | 1
分部小计
措施项目
1 | 031301017001 | 脚手架搭拆 |  |  | 项 | 1
本页小计
合 计
注：为计取规费等的使用，可在表中增设其中：“定额人工费”。
表—08

## 表-11 总价措施项目清单与计价汇总表
总价措施项目清单与计价表
工程名称：强电 |  |  |  | 标段：金堤河回灌闸管理所厨房卫生间 |  |  |  |  | 第 1 页 共 1 页
序号 | 项目编码 | 项目名称 | 计 算 基 础 |  | 费率 (%) | 金 额(元) | 调整费 率(%) | 调整后 金额(元) |  | 备 注
1 | 031302001001 | 安全文明施工费 | 分部分项安全文明施工费+单价措施安全文明施工费
2 | 01 | 其他措施费（费率类）
2.1 | 031302002001 | 夜间施工增加费 | 分部分项其他措施费+单价措施其他措施费
2.2 | 031302004001 | 二次搬运费 | 分部分项其他措施费+单价措施其他措施费
2.3 | 031302005001 | 冬雨季施工增加费 | 分部分项其他措施费+单价措施其他措施费
3 | 02 | 其他（费率类）
合 计
编制人（造价人员）： |  |  |  | 复核人（造价工程师）：
注：1.“计算基础”中安全文明施工费可为“定额基价”、“定额人工费”或“定额人工费+定额机械费”，其他项目可为“定额人工费”或“定额人工费+定额机械费”。 2.按施工方案计算的措施费，若无“计算基础”和“费率”的数值，也可只填“金额”数值，但应在备注栏说明施工方案出处或计算方法。
表-11

## 表-12 其他项目清单与计价汇总表
其他项目清单与计价汇总表
工程名称：强电 |  |  | 标段：金堤河回灌闸管理所厨房卫生间 |  | 第 1 页 共 1 页
序号 | 项 目 名 称 | 金 额(元) |  | 结算金额(元) |  | 备 注
1 | 暂列金额 |  |  |  |  | 明细详见表-12-1
2 | 暂估价
2.1 | 材料（工程设备）暂估价 | — |  |  |  | 明细详见表-12-2
2.2 | 专业工程暂估价 |  |  |  |  | 明细详见表-12-3
3 | 计日工 |  |  |  |  | 明细详见表-12-4
4 | 总承包服务费 |  |  |  |  | 明细详见表-12-5
合 计 | [5 empty] | —
注：材料（工程设备）暂估单价进入清单项目综合单价，此处不汇总。
表—12

## 表-12-1 暂列金额明细表
暂列金额明细表
工程名称：强电 |  | 标段：金堤河回灌闸管理所厨房卫生间 |  |  |  | 第 1 页 共 1 页
序号 | 项 目 名 称 |  | 计量单位 | 暂定金额(元) | 备 注
合 计 |  |  |  |  | —
注：此表由招标人填写，如不能详列，也可只列暂定金额总额，投标人应将上述暂列金额计入投标总价中。
表—12—1

## 表-13 规费、税金项目计价表
规费、税金项目计价表
工程名称：强电 |  |  | 标段：金堤河回灌闸管理所厨房卫生间 |  |  | 第 1 页 共 1 页
序号 | 项 目 名 称 | 计 算 基 础 |  | 计算基数 | 计算费率 (%) |  | 金 额(元)
1 | 规费 | 定额规费+工程排污费+其他
1.1 | 定额规费 | 分部分项规费+单价措施规费
1.2 | 工程排污费
1.3 | 其他
2 | 增值税 | 不含税工程造价合计
合 计
编制人（造价人员）： |  |  | 复核人（造价工程师）：
表—13

## 表-14 主要材料价格表
主要材料价格表
工程名称： |  | 强电 | [5 empty] | 第 1 页 共 1 页
序号 | 材料编码 |  | 材料名称 | 规格.型号等特殊要求 | 单位 | 数 量 | 单 价 |  | 合 价
1 | 01010301 |  | 热轧圆盘条 | φ10以内 | kg | 3.733
2 | 03131987 |  | 锡基钎料 |  | kg | 0.2466
3 | 14050127 |  | 金属清洗剂 |  | kg | 1.38
4 | 27170126 |  | 黄腊黄漆布带 | 20mm*10m | 卷 | 3.78
5 | 28030637 |  | 铜芯塑料绝缘电线 | BV-2.5mm2 | m | 11.146
6 | 28030639 |  | 铜芯塑料绝缘电线 | BV-4mm2 | m | 5.46
7 | 29060125 |  | 钢管保护管 | φ40*400 | 根 | 0.64
8 | 29090211 |  | 铜接线端子 | 20A | 个 | 9.135
9 | 01130301-1@1 |  | 镀锌扁钢 | -40*4 | kg | 8.0384
10 | 17010131@1 |  | 配管SC50 | 直径≤50mm | m | 2.884
11 | 17030103@3 |  | 配管SC50 | 公称直径DN≤50 | m | 1.7922
12 | 25000001@4 |  | 节能型吸顶灯 | 节能型1x18W | 套 | 5.05
13 | 25000001@7 |  | 双管高效荧光灯节能型2x36W | 节能型2x23W | 套 | 4.04
14 | 26010101@5 |  | 暗装双联单控开关 | 220V,10A | 只 | 2.04
15 | 26010101@6 |  | 单联翘板式暗开关 | 250V 10A | 只 | 5.1
16 | 26410171@5 |  | 安全型五孔插座 | 单相带接地 暗插座电流≤15A | 套 | 3.06
17 | 28031431@1 |  | BV-2.5MM2 |  | m | 111.0932
18 | 28031431@3 |  | BV-4MM2 |  | m | 30.283
19 | 29060143@2 |  | 配管PC16 | 外径16mm | m | 35.0542
20 | 补充主材003@6 |  | AL总配电箱 | 500*300*140,12回路 | 台 | 1