## 封-1 招标工程量清单封面
|  | 给排水 |  | 工程
招 标 工 程 量 清 单
招 标 人：
(单位盖章)
造价咨询人：
(单位盖章)
年 月 日
封-1
河南省建设工程造价计价软件测评合格编号：2020-RJ002；2019-RJ004；2017-RJ004

## 扉-1 工程量清单扉页
| 给排水 |  |  |  | 工程
招 标 工 程 量 清 单
招 标 人： |  |  | 造价咨询人：
|  | （单位盖章） |  | (单位资质专用章)
法定代表人 或其授权人： |  |  | 法定代表人 或其授权人：
|  | (签字或盖章) |  | (签字或盖章)
编 制 人： |  |  | 复 核 人：
|  | (造价人员签字盖专用章) |  | (造价工程师签字盖专用章)
编 制 时 间： |  | 年 月 日 | 复 核 时 间： | 年 月 日
扉-1

## 表-01 总说明
总 说 明
工程名称：给排水 | 第 1 页 共 1 页
表-01

## 表-08 分部分项工程和单价措施项目清单与计价表
分部分项工程和单价措施项目清单与计价表
工程名称：给排水 |  |  |  | 标段：金堤河回灌闸管理所厨房卫生间 |  |  |  |  | 第 1 页 共 3 页
序号 | 项目编码 | 项目名称 | 项目特征描述 |  | 计量单位 | 工程量 | 金 额(元)
[7 empty] | 综合单价 | 合 价 |  | 其中
暂估价
排水系统
1 | 031001006005 | 塑料管 | 1.安装部位:室内 2.介质:排水 3.材质、规格:硬聚氯乙烯排水管 De110 4.连接形式:橡胶密封圈接口 |  | m | 15.52
2 | 031001006006 | 塑料管 | 1.安装部位:室内 2.介质:排水 3.材质、规格:硬聚氯乙烯排水管De75 4.连接形式:橡胶密封圈接口 |  | m | 1.12
3 | 031002003002 | 套管 | 1.名称:刚性防水套管 2.材质:无缝钢管 3.介质管道规格:DN100 4.填料材质:套管与管道之间用阻燃密实材料和防水油膏填实 |  | 个 | 1
4 | 031002003003 | 套管 | 1.名称:一般穿墙钢套管 2.材质:无缝钢管 3.介质管道规格:DN100 4.填料材质:套管与管道之间用阻燃密实材料和防水油膏填实 |  | 个 | 3
5 | 031004006001 | 大便器 | 1.材质:低水箱蹲式大便器（成组成品） 2.规格、类型:陶瓷 3.组装形式:脚踏冲水 4.其他详见图纸 |  | 组 | 3
6 | 031004007001 | 小便器 | 1.材质:挂式小便器（成组成品） 2.规格、类型:陶瓷 3.组装形式:脚踏冲水 4.其他详见图纸 |  | 组 | 2
本页小计
注：为计取规费等的使用，可在表中增设其中：“定额人工费”。
表—08
分部分项工程和单价措施项目清单与计价表
工程名称：给排水 |  |  |  | 标段：金堤河回灌闸管理所厨房卫生间 |  |  |  |  | 第 2 页 共 3 页
序号 | 项目编码 | 项目名称 | 项目特征描述 |  | 计量单位 | 工程量 | 金 额(元)
[7 empty] | 综合单价 | 合 价 |  | 其中
暂估价
7 | 031004014003 | 给、排水附(配)件 | 1.材质:塑料 2.规格、类型:De50 |  | 个 | 1
8 | 031004014004 | 给、排水附(配)件 | 1.名称:水嘴 2.规格、类型:DN20 |  | 个 | 1
9 | 030901013002 | 灭火器 | 1.形式:手提式磷酸铵盐干粉灭火器 2.规格、型号:MF/ABC3 |  | 具 | 2
分部小计
给水系统
1 | 031001006007 | 塑料管 | 1.安装部位:室内 2.介质:水 3.材质、规格:PP-R De63 4.连接形式:热熔连接 5.压力试验及吹、洗设计要求:水冲洗、消毒，水压试验 |  | m | 12.23
2 | 031001006008 | 塑料管 | 1.安装部位:室内 2.介质:水 3.材质、规格:PP-R De50 4.连接形式:热熔连接 5.压力试验及吹、洗设计要求:水冲洗、消毒，水压试验 |  | m | 3.34
3 | 031001006001 | 塑料管 | 1.安装部位:室内 2.介质:给水 3.材质、规格:无规共聚聚丙烯PPR-De40 4.连接形式:热熔连接 5.压力试验及吹、洗设计要求:管道冲洗、消毒 6.管卡安装 7.其他详见图纸 |  | m | 3.02
本页小计
注：为计取规费等的使用，可在表中增设其中：“定额人工费”。
表—08
分部分项工程和单价措施项目清单与计价表
工程名称：给排水 |  |  |  | 标段：金堤河回灌闸管理所厨房卫生间 |  |  |  |  | 第 3 页 共 3 页
序号 | 项目编码 | 项目名称 | 项目特征描述 |  | 计量单位 | 工程量 | 金 额(元)
[7 empty] | 综合单价 | 合 价 |  | 其中
暂估价
4 | 031001006003 | 塑料管 | 1.安装部位:室内 2.介质:给水 3.材质、规格:无规共聚聚丙烯PPR-De25 4.连接形式:热熔连接 5.压力试验及吹、洗设计要求:管道冲洗、消毒 6.管卡安装 7.其他详见图纸 |  | m | 4.5
5 | 031003013001 | 水表 | 1.安装部位(室内外）:室外 2.型号、规格:DN50 3.连接形式:法兰连接 4.其他详见图纸 |  | 组 | 1
6 | 031002003004 | 套管 | 1.名称:一般穿墙钢套管 2.材质:无缝钢管 3.介质管道规格:DN50 4.填料材质:套管与管道之间用阻燃密实材料和防水油膏填实 |  | 个 | 3
分部小计
措施项目
1 | 031301017001 | 脚手架搭拆 |  |  | 项 | 1
本页小计
合 计
注：为计取规费等的使用，可在表中增设其中：“定额人工费”。
表—08

## 表-11 总价措施项目清单与计价汇总表
总价措施项目清单与计价表
工程名称：给排水 |  |  |  | 标段：金堤河回灌闸管理所厨房卫生间 |  |  |  |  | 第 1 页 共 1 页
序号 | 项目编码 | 项目名称 | 计 算 基 础 |  | 费率 (%) | 金 额(元) | 调整费 率(%) | 调整后 金额(元) |  | 备 注
1 | 031302001001 | 安全文明施工费 | 分部分项安全文明施工费+单价措施安全文明施工费
2 | 01 | 其他措施费（费率类）
2.1 | 031302002001 | 夜间施工增加费 | 分部分项其他措施费+单价措施其他措施费
2.2 | 031302004001 | 二次搬运费 | 分部分项其他措施费+单价措施其他措施费
2.3 | 031302005001 | 冬雨季施工增加费 | 分部分项其他措施费+单价措施其他措施费
3 | 02 | 其他（费率类）
合 计
编制人（造价人员）： |  |  |  | 复核人（造价工程师）：
注：1.“计算基础”中安全文明施工费可为“定额基价”、“定额人工费”或“定额人工费+定额机械费”，其他项目可为“定额人工费”或“定额人工费+定额机械费”。 2.按施工方案计算的措施费，若无“计算基础”和“费率”的数值，也可只填“金额”数值，但应在备注栏说明施工方案出处或计算方法。
表-11

## 表-12 其他项目清单与计价汇总表
其他项目清单与计价汇总表
工程名称：给排水 |  |  | 标段：金堤河回灌闸管理所厨房卫生间 |  | 第 1 页 共 1 页
序号 | 项 目 名 称 | 金 额(元) |  | 结算金额(元) |  | 备 注
1 | 暂列金额 |  |  |  |  | 明细详见表-12-1
2 | 暂估价
2.1 | 材料（工程设备）暂估价 | — |  |  |  | 明细详见表-12-2
2.2 | 专业工程暂估价 |  |  |  |  | 明细详见表-12-3
3 | 计日工 |  |  |  |  | 明细详见表-12-4
4 | 总承包服务费 |  |  |  |  | 明细详见表-12-5
合 计 | [5 empty] | —
注：材料（工程设备）暂估单价进入清单项目综合单价，此处不汇总。
表—12

## 表-12-1 暂列金额明细表
暂列金额明细表
工程名称：给排水 |  | 标段：金堤河回灌闸管理所厨房卫生间 |  |  |  | 第 1 页 共 1 页
序号 | 项 目 名 称 |  | 计量单位 | 暂定金额(元) | 备 注
合 计 |  |  |  |  | —
注：此表由招标人填写，如不能详列，也可只列暂定金额总额，投标人应将上述暂列金额计入投标总价中。
表—12—1

## 表-13 规费、税金项目计价表
规费、税金项目计价表
工程名称：给排水 |  |  | 标段：金堤河回灌闸管理所厨房卫生间 |  |  | 第 1 页 共 1 页
序号 | 项 目 名 称 | 计 算 基 础 |  | 计算基数 | 计算费率 (%) |  | 金 额(元)
1 | 规费 | 定额规费+工程排污费+其他
1.1 | 定额规费 | 分部分项规费+单价措施规费
1.2 | 工程排污费
1.3 | 其他
2 | 增值税 | 不含税工程造价合计
合 计
编制人（造价人员）： |  |  | 复核人（造价工程师）：
表—13

## 表-14 主要材料价格表
主要材料价格表
工程名称： |  | 给排水 | [5 empty] | 第 1 页 共 1 页
序号 | 材料编码 |  | 材料名称 | 规格.型号等特殊要求 | 单位 | 数 量 | 单 价 |  | 合 价
1 | 02290125 |  | 油麻 |  | kg | 9.54
2 | 03012439 |  | 六角螺栓带螺母、垫圈 | M16*65~80 | 套 | 24.72
3 | 17010271-1 |  | 焊接钢管 | DN150 | m | 0.954
4 | 17070309-1 |  | 无缝钢管 | D159*4.5 | m | 0.424
5 | 17250257@1 |  | 塑料给水管PPR-De25 | 公称外径25mm以内 | m | 4.572
6 | 17250257@3 |  | 塑料给水管PPR-De40 | 公称外径40mm以内 | m | 3.0683
7 | 17250257@5 |  | PP-R De50 | 公称外径50mm以内 | m | 3.3934
8 | 17250257@6 |  | PP-R De63 | 公称外径63mm以内 | m | 12.4257
9 | 17250299@1 |  | 聚丙烯静音排水管De110 | 公称外径110mm以内 | m | 14.744
10 | 18090162@6 |  | 室内塑料给水管热熔管件 | 公称外径63mm以内 | 个 | 8.0596
11 | 18090232@1 |  | 室内塑料排水管粘接管件 De110 | 公称外径110mm以内 | 个 | 17.9411
12 | 18210107 |  | 法兰挠性接头 | 公称直径50mm以内 | 个 | 1
13 | 18250127@7 |  | 成品管卡 | 公称直径50mm以内 | 套 | 11.5573
14 | 19030101 |  | 法兰闸阀 | 公称直径50mm以内 | 个 | 2
15 | 19090101 |  | 法兰止回阀 | 公称直径50mm以内 | 个 | 1
16 | 20010327 |  | 碳钢平焊法兰 | 公称直径50mm以内 | 片 | 2
17 | 21150131@2 |  | 瓷蹲式大便器（成组成品） |  | 个 | 3.03
18 | 21170101@2 |  | 挂式小便器（成组成品） |  | 个 | 2.02
19 | 24010101 |  | 法兰水表 | 公称直径50mm以内 | 个 | 1
20 | 补充主材001@1 |  | 灭火器 | MF/ABC3 | 具 | 2