## 扉-2 招标控制价扉页
| 2024年灵宝市苏村乡黄精深加工厂房建设项目 |  |  |  |  | 工程
招 标 控 制 价
招标控制价 |  | (小写)： | 3,058,484.91
|  | (大写)： | 叁佰零伍万捌仟肆佰捌拾肆元玖角壹分
招 标 人： |  |  |  | 造价咨询人：
|  | （单位盖章） |  |  | (单位资质专用章)
法定代表人 或其授权人： |  |  |  | 法定代表人 或其授权人：
|  | (签字或盖章) |  |  | (签字或盖章)
编 制 人： |  |  |  | 复 核 人：
|  | (造价人员签字盖专用章) |  |  | (造价工程师签字盖专用章)
编 制 时 间： |  | 年 月 日 |  | 复 核 时 间： | 年 月 日
扉-2

## 表-01 总说明
总 说 明
工程名称：2024年灵宝市苏村乡黄精深加工厂房建设项目 | 第 1 页 共 1 页
一、项目概况： 本工程为2024年灵宝市苏村乡黄精深加工厂房建设项目，主要施工内容为新建单层厂房一座，建筑面积1240m2。 二、编制依据： 1、本工程编制执行《建设工程工程量清单计价规范GB50500-2013》、《河南省房屋建筑与装饰工程预算定额》(HA01-31-2016)、《河南省通用安装工程预算定额》(HA02-31-2016)及相关的配套文件和有关规定； 2、施工图纸及与建设项目有关的文件、规范、技术资料； 3、材料价格调整参考三门峡市住房和城乡建设局2024年发布第2期《三门峡工程标准造价信息》及灵宝部分市场价； 4、夜间施工增加费、二次搬运费、冬雨季施工增加费按相关规定计取； 5、造价指数按第14期价格指数规定计取（参见豫建消技【2023】35号文）； 6、税金按规定费率9%计取； 7、其它执行国家及省市的有关规定。 三、其他： 1、本工程冷库及车间净化板工程量及金额暂估，结算时据实结算； 2、本工程冷库设备暂按10.8万元；
表-01

## 表-04 单位工程招标控制价汇总表
单位工程招标控制价汇总表
工程名称：2024年灵宝市苏村乡黄精深加工厂房建设项目 |  | 标段：2024年灵宝市苏村乡黄精深加工厂房建设项目 |  | 第 1 页 共 2 页
序号 | 汇 总 内 容 |  | 金 额(元) |  | 其中：暂估价(元)
1 | 分部分项工程 |  | 2582061.73
1.1 | A.1土石方工程 |  | 90451.95
1.2 | A.4砌筑工程 |  | 258059.77
1.3 | A.5混凝土及钢筋混凝土工程 |  | 109405.34
1.4 | A.6金属结构工程 |  | 351880.97
1.5 | A.8门窗工程 |  | 54466.22
1.6 | A.9屋面及防水工程 |  | 157353.02
1.7 | A.11楼地面装饰工程 |  | 241785.83
1.8 | A.12墙、柱面装饰与隔断、幕墙工程 |  | 34134.96
1.9 | A.14油漆、涂料、裱糊工程 |  | 146417.19
1.10 | 车间净化板 |  | 949860
1.11 | 恒温洁净储藏库 |  | 188246.48
2 | 措施项目 |  | 72301.54
2.1 | 其中：安全文明施工费 |  | 35160.06
2.2 | 其他措施费（费率类） |  | 16175.91
2.3 | 单价措施费 |  | 20965.57
3 | 其他项目 |  | 108000 |  | －
3.1 | 其中：1）暂列金额 |  |  |  | －
3.2 | 2）专业工程暂估价 |  | 108000 |  | －
3.3 | 3）计日工 |  |  |  | －
3.4 | 4）总承包服务费 |  |  |  | －
3.5 | 5）其他 |  |  |  | －
4 | 规费 |  | 43586.19 |  | －
4.1 | 定额规费 |  | 43586.19 |  | －
4.2 | 工程排污费 |  |  |  | －
注：本表适用于单位工程招标控制价或投标报价的汇总，如无单位工程划分，单项工程也使用本表汇总。
表—04
单位工程招标控制价汇总表
工程名称：2024年灵宝市苏村乡黄精深加工厂房建设项目 |  | 标段：2024年灵宝市苏村乡黄精深加工厂房建设项目 |  | 第 2 页 共 2 页
序号 | 汇 总 内 容 |  | 金 额(元) |  | 其中：暂估价(元)
4.3 | 其他
5 | 不含税工程造价合计 |  | 2805949.46
6 | 增值税 |  | 252535.45 |  | －
7 | 含税工程造价合计 |  | 3058484.91
招标控制价合计=1+2+3+4+6 |  |  | 3,058,484.91 |  | 0
注：本表适用于单位工程招标控制价或投标报价的汇总，如无单位工程划分，单项工程也使用本表汇总。
表—04

## 表-08 分部分项工程和单价措施项目清单与计价表
分部分项工程和单价措施项目清单与计价表
工程名称：2024年灵宝市苏村乡黄精深加工厂房建设项目 |  |  |  | 标段：2024年灵宝市苏村乡黄精深加工厂房建设项目 |  |  |  |  | 第 1 页 共 10 页
序号 | 项目编码 | 项目名称 | 项目特征描述 |  | 计量单位 | 工程量 | 金 额(元)
[7 empty] | 综合单价 | 合 价 |  | 其中
暂估价
| A.1 | 土石方工程 | [5 empty] | 90451.95
1 | 010101001001 | 平整场地 | 1.土壤类别:一、二类土 2.弃土运距:自行考虑 |  | m2 | 1240 | 1.52 | 1884.8
2 | 010101001002 | 原土夯实 | 1.土壤类别:一、二类土 2.原土夯实 |  | m2 | 674.24 | 0.83 | 559.62
3 | 010101004001 | 挖基坑土方 | 1.土壤类别:一、二类土 2.弃土运距:自行考虑 |  | m3 | 4011.8 | 11.02 | 44210.04
4 | 010103001001 | 回填方 | 1.密实度要求:夯填 2.填方材料品种:素土 |  | m3 | 2577.89 | 11.15 | 28743.47
5 | 010103002001 | 余方弃置 | 1.废弃料品种:素土 2.运距:5km |  | m3 | 1033.93 | 14.56 | 15054.02
|  | 分部小计 | [5 empty] | 90451.95
| A.4 | 砌筑工程 | [5 empty] | 258059.77
1 | 010401004001 | 多孔砖墙 | 1.砖品种、规格、强度等级:煤矸石烧结多孔砖 2.墙体类型:外墙 3.砂浆强度等级、配合比:水泥砂浆M7.5 |  | m3 | 58.51 | 377.76 | 22102.74
2 | 010404001001 | 垫层 | 1.垫层材料种类、配合比、厚度:2000mm厚3:7灰土 |  | m3 | 1348.48 | 174.98 | 235957.03
|  | 分部小计 | [5 empty] | 258059.77
| A.5 | 混凝土及钢筋混凝土工程 | [5 empty] | 109405.34
1 | 010501001001 | 垫层 | 1.混凝土种类:预拌 2.混凝土强度等级:C15 |  | m3 | 16.02 | 407.56 | 6529.11
2 | 010501003001 | 独立基础 | 1.混凝土种类:预拌 2.混凝土强度等级:C30 |  | m3 | 28.86 | 419.61 | 12109.94
本页小计 | [7 empty] | 367150.77
注：为计取规费等的使用，可在表中增设其中：“定额人工费”。
表—08
分部分项工程和单价措施项目清单与计价表
工程名称：2024年灵宝市苏村乡黄精深加工厂房建设项目 |  |  |  | 标段：2024年灵宝市苏村乡黄精深加工厂房建设项目 |  |  |  |  | 第 2 页 共 10 页
序号 | 项目编码 | 项目名称 | 项目特征描述 |  | 计量单位 | 工程量 | 金 额(元)
[7 empty] | 综合单价 | 合 价 |  | 其中
暂估价
3 | 010501006001 | 设备基础 | 1.名称:柱脚包封 2.混凝土种类:预拌 3.混凝土强度等级:C25防水混凝土 |  | m3 | 18.68 | 705.93 | 13186.77
4 | 010501006002 | 设备基础 | 1.名称:二次浇灌 2.混凝土种类:预拌 3.混凝土强度等级:C40微膨胀细石混凝土 |  | m3 | 0.51 | 742.3 | 378.57
5 | 010502001001 | 矩形柱 | 1.名称:短柱 2.混凝土种类:预拌 3.混凝土强度等级:C30 |  | m3 | 4.39 | 500.58 | 2197.55
6 | 010503001001 | 基础梁 | 1.混凝土种类:预拌 2.混凝土强度等级:C30 |  | m3 | 25.79 | 426.73 | 11005.37
7 | 010507001001 | 散水 | 1.60mm厚C20混凝土，上撒1：1水泥砂浆压实赶光 2.150mm厚3：7灰土 3.素土夯实，向外坡4% |  | m2 | 147.67 | 81.84 | 12085.31
8 | 010507001002 | 坡道 | 1.120mm厚C20混凝土，随到随抹成麻面 2.300mm厚3：7灰土 3.素土夯实 |  | m2 | 70.65 | 102.62 | 7250.1
9 | 010515001002 | 现浇构件钢筋 | 1.钢筋种类、规格:现浇构件带肋钢筋 带肋钢筋HRB400以内 直径 ≤10mm |  | t | 1.038 | 5029.97 | 5221.11
10 | 010515001003 | 现浇构件钢筋 | 1.钢筋种类、规格:现浇构件带肋钢筋 带肋钢筋HRB400以内 直径 ≤18mm |  | t | 6.175 | 4924.36 | 30407.92
11 | 010515001004 | 现浇构件钢筋 | 1.钢筋种类、规格:砌体内加固钢筋 |  | t | 0.226 | 7192.12 | 1625.42
本页小计 | [7 empty] | 83358.12
注：为计取规费等的使用，可在表中增设其中：“定额人工费”。
表—08
分部分项工程和单价措施项目清单与计价表
工程名称：2024年灵宝市苏村乡黄精深加工厂房建设项目 |  |  |  | 标段：2024年灵宝市苏村乡黄精深加工厂房建设项目 |  |  |  |  | 第 3 页 共 10 页
序号 | 项目编码 | 项目名称 | 项目特征描述 |  | 计量单位 | 工程量 | 金 额(元)
[7 empty] | 综合单价 | 合 价 |  | 其中
暂估价
12 | 010516001001 | 螺栓 | 1.螺栓种类:M24 2.规格:L=870 |  | t | 0.618 | 11056.98 | 6833.21
13 | 010516001002 | 螺栓 | 1.螺栓种类:M22，M20 2.规格:L=50 |  | t | 0.052 | 11056.92 | 574.96
|  | 分部小计 | [5 empty] | 109405.34
| A.6 | 金属结构工程 | [5 empty] | 351880.97
1 | 010602001001 | 钢屋架 | 1.名称:GJ-1 2.内容:GZ-1、GZ-2、GL-1、GL-2、GL-3、GL-4、GL-5、GL-6 3.屋架跨度:24.6m |  | t | 7.598 | 6323.94 | 48049.3
2 | 010602001002 | 钢屋架 | 1.名称:GJ-2 2.内容:GZ-1、GZ-2、GL-1、GL-2、GL-3、GL-4、GL-5、GL-6 3.屋架跨度:24.6m |  | t | 3.237 | 6323.94 | 20470.59
3 | 010602001003 | 钢屋架 | 1.名称:GJ-3 2.内容:GZ-1、GZ-2、GL-1、GL-2、GL-3、GL-4、GL-5、GL-6 3.屋架跨度:24.6m |  | t | 3.041 | 6323.94 | 19231.1
4 | 010602001004 | 钢屋架 | 1.名称:GJ-4、5 2.内容:GZ-1、GZ-2、GL-1、GL-2、GL-3 3.屋架跨度:24.6m |  | t | 7.288 | 6323.94 | 46088.87
5 | 010605002001 | 钢板墙板 | 1.名称:外墙板 2.外板:0.6mm厚YX24-210-840型彩钢板 3.75mm厚玻璃棉卷毡 4.内板:0.5mm厚YX15-225-900型彩钢板 |  | m2 | 592.24 | 175.57 | 103979.58
6 | 010606001001 | XG1（系杆） | 1.名称:XG1（系杆） 2.钢材品种、规格:Φ108*3.0mm |  | t | 1.761 | 6310.23 | 11112.32
本页小计 | [7 empty] | 256339.93
注：为计取规费等的使用，可在表中增设其中：“定额人工费”。
表—08
分部分项工程和单价措施项目清单与计价表
工程名称：2024年灵宝市苏村乡黄精深加工厂房建设项目 |  |  |  | 标段：2024年灵宝市苏村乡黄精深加工厂房建设项目 |  |  |  |  | 第 4 页 共 10 页
序号 | 项目编码 | 项目名称 | 项目特征描述 |  | 计量单位 | 工程量 | 金 额(元)
[7 empty] | 综合单价 | 合 价 |  | 其中
暂估价
7 | 010606001002 | SC-1（水撑） | 1.名称:SC-1（水撑） 2.钢材品种、规格:Φ20圆钢 |  | t | 0.336 | 6310.23 | 2120.24
8 | 010606001003 | 雨棚 | 1.名称:雨棚 2.钢材品种、规格:C180*70*20*2.0mm 3.雨棚面层:压顶钢板 |  | t | 0.52 | 11544.02 | 6002.89
9 | 010606001004 | ZC-1（柱撑） | 1.名称:ZC-1（柱撑） 2.钢材品种、规格:Φ20圆钢 |  | t | 0.32 | 6310.25 | 2019.28
10 | 010606001005 | XLT1（斜拉条） | 1.名称:XLT1（斜拉条） 2.钢材品种、规格:Φ12圆钢 |  | t | 0.25 | 6310.24 | 1577.56
11 | 010606001006 | CZ1（窗框） | 1.名称:CZ1（窗框） 2.钢材品种、规格:C220*75*20*2.0mm |  | t | 0.151 | 6310.2 | 952.84
12 | 010606001007 | ZLT1（直拉条） | 1.名称:ZLT1（直拉条） 2.钢材品种、规格:Φ12圆钢 |  | t | 0.24 | 6310.21 | 1514.45
13 | 010606001008 | CG（撑杆） | 1.名称:CG（撑杆） 2.钢材品种、规格:Φ12圆钢+Φ32*2.5mm |  | t | 0.248 | 6310.25 | 1564.94
14 | 010606001009 | YC（隅撑） | 1.名称:YC（隅撑） 2.钢材品种、规格:L50*5.0 |  | t | 0.26 | 6310.27 | 1640.67
15 | 010606001010 | CZ2（窗框） | 1.名称:CZ2（窗框） 2.钢材品种、规格:C160*60*20*2.2mm |  | t | 0.106 | 6310.19 | 668.88
本页小计 | [7 empty] | 18061.75
注：为计取规费等的使用，可在表中增设其中：“定额人工费”。
表—08
分部分项工程和单价措施项目清单与计价表
工程名称：2024年灵宝市苏村乡黄精深加工厂房建设项目 |  |  |  | 标段：2024年灵宝市苏村乡黄精深加工厂房建设项目 |  |  |  |  | 第 5 页 共 10 页
序号 | 项目编码 | 项目名称 | 项目特征描述 |  | 计量单位 | 工程量 | 金 额(元)
[7 empty] | 综合单价 | 合 价 |  | 其中
暂估价
16 | 010606001011 | MZ1、ML1（门框） | 1.名称:MZ1、ML1（门框） 2.钢材品种、规格:2*C220*75*20*2.0mm |  | t | 0.178 | 6310.23 | 1123.22
17 | 010606001012 | MZ2、ML2（门框） | 1.名称:MZ2、ML2（门框） 2.钢材品种、规格:2*C160*60*20*2.2mm |  | t | 0.493 | 6310.24 | 3110.95
18 | 010606002001 | WLT1（屋面檩条） | 1.名称:WLT1（屋面檩条） 2.钢材品种、规格:XZ180*70*20*2.2mm |  | t | 0.871 | 6046.1 | 5266.15
19 | 010606002002 | WLT2（屋面檩条） | 1.名称:WLT2（屋面檩条） 2.钢材品种、规格:XZ180*70*20*2.0mm |  | t | 4.233 | 6046.1 | 25593.14
20 | 010606002003 | QL1（墙面檩条） | 1.名称:QL1（墙面檩条） 2.钢材品种、规格:C220*75*20*2.0mm |  | t | 2.553 | 6046.1 | 15435.69
21 | 010606002004 | QL2（墙面檩条） | 1.名称:QL2（墙面檩条） 2.钢材品种、规格:C160*60*20*2.2mm |  | t | 1.258 | 6046.1 | 7605.99
22 | 010606011001 | 钢板天沟 | 1.钢材品种、规格:2.5mm厚镀锌钢板 |  | m | 124.36 | 215.12 | 26752.32
|  | 分部小计 | [5 empty] | 351880.97
| A.8 | 门窗工程 | [5 empty] | 54466.22
1 | 010802004001 | 防盗门 | 1.门代号及洞口尺寸:M2430 2.门框、扇材质:复合保温防盗门 |  | m2 | 7.2 | 661.12 | 4760.06
本页小计 | [7 empty] | 89647.52
注：为计取规费等的使用，可在表中增设其中：“定额人工费”。
表—08
分部分项工程和单价措施项目清单与计价表
工程名称：2024年灵宝市苏村乡黄精深加工厂房建设项目 |  |  |  | 标段：2024年灵宝市苏村乡黄精深加工厂房建设项目 |  |  |  |  | 第 6 页 共 10 页
序号 | 项目编码 | 项目名称 | 项目特征描述 |  | 计量单位 | 工程量 | 金 额(元)
[7 empty] | 综合单价 | 合 价 |  | 其中
暂估价
2 | 010803001001 | 金属卷帘(闸）门 | 1.门代号及洞口尺寸:JLM2430、JLM3030 2.启动装置品种、规格:包含启动装置4套 |  | m2 | 32.4 | 520.11 | 16851.56
3 | 010807001001 | 金属（塑钢、断桥）窗 | 1.窗代号及洞口尺寸:C3015、C3018 2.框、扇材质:普通铝合金推拉窗 3.玻璃品种、厚度:5+9A+5 |  | m2 | 65.7 | 500.07 | 32854.6
|  | 分部小计 | [5 empty] | 54466.22
| A.9 | 屋面及防水工程 | [5 empty] | 157353.02
1 | 010901002001 | 型材屋面 | 1.名称:屋面板 2.上层板:0.6mm厚YX24-210-840型彩钢板 3.60mm厚玻璃棉卷毡 4.下层板:0.5mm厚YX15-225-900型彩钢板 5.透气层:0.3mm厚聚乙烯膜 6.1.8mm厚聚氯乙烯卷材 |  | m2 | 1267.52 | 122.66 | 155474
2 | 010902004001 | 屋面排水管 | 1.排水管品种、规格:塑料(PVC)Φ110 2.雨水斗、山墙出水口品种、规格:包含22个落水斗、落水口 |  | m | 22 | 85.41 | 1879.02
|  | 分部小计 | [5 empty] | 157353.02
| A.11 | 楼地面装饰工程 | [5 empty] | 241785.83
本页小计 | [7 empty] | 207059.18
注：为计取规费等的使用，可在表中增设其中：“定额人工费”。
表—08
分部分项工程和单价措施项目清单与计价表
工程名称：2024年灵宝市苏村乡黄精深加工厂房建设项目 |  |  |  | 标段：2024年灵宝市苏村乡黄精深加工厂房建设项目 |  |  |  |  | 第 7 页 共 10 页
序号 | 项目编码 | 项目名称 | 项目特征描述 |  | 计量单位 | 工程量 | 金 额(元)
[7 empty] | 综合单价 | 合 价 |  | 其中
暂估价
1 | 011101003001 | 金刚砂地面 | 1.均匀撒布金刚砂材料于混凝土表面 2.150mm厚C25细石混凝土，随打随抹光 3.素水泥浆一道 4.60mm厚C20混凝土垫层 5.150mm厚3：7灰土垫层 6.素水泥浆一道 7.素土夯实 |  | m2 | 1181.98 | 204.56 | 241785.83
|  | 分部小计 | [5 empty] | 241785.83
| A.12 | 墙、柱面装饰与隔断、幕墙工程 | [5 empty] | 34134.96
1 | 011201001001 | 墙面一般抹灰 | 1.9mm厚1：1：6水泥石灰砂浆 2.6mm厚1：0.5：3水泥石灰砂浆抹平 3.部位:内墙面 |  | m2 | 191.29 | 24.57 | 4700
2 | 011201001002 | 墙面一般抹灰 | 1.2mm厚配套专用界面砂浆批刮 2.9mm厚2：1：8水泥石灰砂浆 3.1.5mm厚聚合物水泥防水涂料 4.6mm厚1：2.5水泥砂浆找平 5.5mm厚干粉类聚合物水泥防水砂浆、中间压入一层耐碱网格布 6.部位:外墙面 |  | m2 | 245.23 | 120.03 | 29434.96
|  | 分部小计 | [5 empty] | 34134.96
| A.14 | 油漆、涂料、裱糊工程 | [5 empty] | 146417.19
1 | 011405001001 | 金属面油漆 | 1.构件名称:防火涂料 2.含防锈漆2遍 3.油漆品种、刷漆遍数:耐火时间2.5h 4.部位:钢柱 |  | m2 | 285.12 | 182.13 | 51928.91
本页小计 | [7 empty] | 327849.7
注：为计取规费等的使用，可在表中增设其中：“定额人工费”。
表—08
分部分项工程和单价措施项目清单与计价表
工程名称：2024年灵宝市苏村乡黄精深加工厂房建设项目 |  |  |  | 标段：2024年灵宝市苏村乡黄精深加工厂房建设项目 |  |  |  |  | 第 8 页 共 10 页
序号 | 项目编码 | 项目名称 | 项目特征描述 |  | 计量单位 | 工程量 | 金 额(元)
[7 empty] | 综合单价 | 合 价 |  | 其中
暂估价
2 | 011405001002 | 金属面油漆 | 1.构件名称:防火涂料 2.含防锈漆2遍 3.油漆品种、刷漆遍数:耐火时间1.5h 4.部位:钢梁 |  | m2 | 398.22 | 52.49 | 20902.57
3 | 011405001003 | 金属面油漆 | 1.构件名称:防火涂料 2.含防锈漆2遍 3.油漆品种、刷漆遍数:耐火时间1h 4.部位:屋盖支撑和系杆、屋面檩条、雨棚骨架 |  | m2 | 819.44 | 44.81 | 36719.11
4 | 011405001004 | 金属面油漆 | 1.构件名称:防火涂料 2.含防锈漆2遍 3.油漆品种、刷漆遍数:耐火时间0.5h 4.部位:墙面檩条 |  | m2 | 311.93 | 37.11 | 11575.72
5 | 011406001001 | 抹灰面油漆 | 1.基层类型:一般抹灰面 2.腻子种类:成品腻子 3.油漆品种、刷漆遍数:外墙真石漆 4.部位:外墙面 |  | m2 | 245.23 | 90.83 | 22274.24
6 | 011407001001 | 墙面喷刷涂料 | 1.喷刷涂料部位:内墙面 2.涂料品种、喷刷遍数:钢化涂料2遍 |  | m2 | 191.29 | 15.77 | 3016.64
|  | 分部小计 | [5 empty] | 146417.19
|  | 车间净化板 | [5 empty] | 949860
1 | 01B001 | 净化板 | 1.名称:净化板 2.材质:机制硅岩净化板 3.部位:顶板 |  | m2 | 1110 | 155 | 172050
2 | 01B002 | 净化板 | 1.名称:净化板 2.材质:机制硅岩净化板 3.部位:墙板 |  | m2 | 1830 | 155 | 283650
本页小计 | [7 empty] | 550188.28
注：为计取规费等的使用，可在表中增设其中：“定额人工费”。
表—08
分部分项工程和单价措施项目清单与计价表
工程名称：2024年灵宝市苏村乡黄精深加工厂房建设项目 |  |  |  | 标段：2024年灵宝市苏村乡黄精深加工厂房建设项目 |  |  |  |  | 第 9 页 共 10 页
序号 | 项目编码 | 项目名称 | 项目特征描述 |  | 计量单位 | 工程量 | 金 额(元)
[7 empty] | 综合单价 | 合 价 |  | 其中
暂估价
3 | 01B003 | 车间辅材 | 1.名称:辅材 2.内容:立板施工量、电路施工费、铝材、五金辅材、杀菌灯 照明灯 |  | m2 | 2940 | 162 | 476280
4 | 01B004 | 观察窗 | 1.名称:观察窗 2.规格、型号:1000*1800 |  | 个 | 13 | 350 | 4550
5 | 01B005 | 净化门 | 1.名称:净化门 2.规格、型号:1800*2000 |  | 套 | 9 | 500 | 4500
6 | 01B006 | 净化门 | 1.名称:净化门 2.规格、型号:2200*2400 |  | 套 | 3 | 700 | 2100
7 | 01B007 | 净化门 | 1.名称:净化门 2.规格、型号:900*2000 |  | 套 | 10 | 350 | 3500
8 | 01B008 | 传递窗 | 1.名称:传递窗 2.规格、型号:600*600 3.材质:201不锈钢 |  | 个 | 1 | 950 | 950
9 | 01B009 | 脸盆 | 1.名称:脸盆 2.消毒脸盆 |  | 套 | 1 | 380 | 380
10 | 01B010 | 更衣室柜子 | 1.名称:更衣室柜子 |  | 个 | 2 | 800 | 1600
11 | 01B011 | 更衣架 | 1.名称:更衣架 |  | 套 | 2 | 150 | 300
|  | 分部小计 | [5 empty] | 949860
|  | 恒温洁净储藏库 | [5 empty] | 188246.48
1 | 01B012 | 冷库板 | 1.名称:冷库板 2.材质:聚氨酯冷库板 3.规格、型号:100mm 4.包含安装费、运费 |  | m2 | 471 | 292.88 | 137946.48
2 | 01B013 | 冷库门 | 1.名称:冷库门 2.规格、型号:2000*1500mm |  | 扇 | 3 | 5800 | 17400
3 | 01B014 | 冷库辅材 | 1.名称:冷库辅材 2.内容:聚氨酯填缝剂、瓷白胶、蘑菇头、钢丝绳、C型钢、附件、耗材挤塑板、塑料布 |  | 项 | 1 | 18200 | 18200
本页小计 | [7 empty] | 667706.48
注：为计取规费等的使用，可在表中增设其中：“定额人工费”。
表—08
分部分项工程和单价措施项目清单与计价表
工程名称：2024年灵宝市苏村乡黄精深加工厂房建设项目 |  |  |  | 标段：2024年灵宝市苏村乡黄精深加工厂房建设项目 |  |  |  |  | 第 10 页 共 10 页
序号 | 项目编码 | 项目名称 | 项目特征描述 |  | 计量单位 | 工程量 | 金 额(元)
[7 empty] | 综合单价 | 合 价 |  | 其中
暂估价
4 | 01B015 | 数显全自动控制柜 | 1.名称:数显全自动控制柜 2.15HP带序保护 |  | 项 | 2 | 1500 | 3000
5 | 01B016 | 主控线路 | 1.名称:主控线路 2.规格、型号:RVV主控线路 |  | 套 | 2 | 4200 | 8400
6 | 01B017 | 低温LED照明灯具及线路 | 1.名称:低温LED照明灯具及线路 |  | 套 | 2 | 450 | 900
7 | 01B018 | 风幕机 | 1.名称:风幕机 |  | 套 | 2 | 1200 | 2400
|  | 分部小计 | [5 empty] | 188246.48
|  | 措施项目 | [5 empty] | 20965.57
1 | 011702001001 | 基础 | 1.基础类型:垫层模板 |  | m2 | 53.75 | 50.25 | 2700.94
2 | 011702001002 | 基础 | 1.基础类型:独立基础 |  | m2 | 68.91 | 61.2 | 4217.29
3 | 011702002001 | 矩形柱 | 1.短柱模板 |  | m2 | 26.94 | 66.63 | 1795.01
4 | 011702005001 | 基础梁 | 1.基础梁模板 |  | m2 | 206.93 | 59.21 | 12252.33
本页小计 | [7 empty] | 35665.57
合 计 | [7 empty] | 2603027.3
注：为计取规费等的使用，可在表中增设其中：“定额人工费”。
表—08

## 表-11 总价措施项目清单与计价汇总表
总价措施项目清单与计价表
工程名称：2024年灵宝市苏村乡黄精深加工厂房建设项目 |  |  |  | 标段：2024年灵宝市苏村乡黄精深加工厂房建设项目 |  |  |  | 第 1 页 共 1 页
序号 | 项目编码 | 项 目 名 称 | 计 算 基 础 |  | 费率(%) | 金 额(元) | 调整费 率(%) |  | 调整后金额 (元) | 备 注
1 | 011707001001 | 安全文明施工费 | 分部分项安全文明施工费+单价措施安全文明施工费 |  |  | 35160.06
2 | 01 | 其他措施费（费率类） |  |  |  | 16175.91
2.1 | 011707002001 | 夜间施工增加费 | 分部分项其他措施费+单价措施其他措施费 |  | 25 | 4043.98
2.2 | 011707004001 | 二次搬运费 | 分部分项其他措施费+单价措施其他措施费 |  | 50 | 8087.95
2.3 | 011707005001 | 冬雨季施工增加费 | 分部分项其他措施费+单价措施其他措施费 |  | 25 | 4043.98
3 | 02 | 其他（费率类）
合 计 | [5 empty] | 51335.97
编制人（造价人员）： |  |  |  | 复核人（造价工程师）：
注：1.“计算基础”中安全文明施工费可为“定额基价”、“定额人工费”或“定额人工费+定额机械费”，其他项目可为“定额人工费”或“定额人工费+定额机械费”。 2.按施工方案计算的措施费，若无“计算基础”和“费率”的数值，也可只填“金额”数值，但应在备注栏说明施工方案出处或计算方法。
表-11

## 表-12 其他项目清单与计价汇总表
其他项目清单与计价汇总表
工程名称：2024年灵宝市苏村乡黄精深加工厂房建设项目 |  |  | 标段：2024年灵宝市苏村乡黄精深加工厂房建设项目 |  | 第 1 页 共 1 页
序号 | 项 目 名 称 | 金 额(元) |  | 结算金额(元) |  | 备 注
1 | 暂列金额 |  |  |  |  | 明细详见表-12-1
2 | 暂估价 | 108000
2.1 | 材料（工程设备）暂估价 | — |  |  |  | 明细详见表-12-2
2.2 | 专业工程暂估价 | 108000 |  |  |  | 明细详见表-12-3
3 | 计日工 |  |  |  |  | 明细详见表-12-4
4 | 总承包服务费 |  |  |  |  | 明细详见表-12-5
合 计 |  | 108000 |  |  |  | —
注：材料（工程设备）暂估单价进入清单项目综合单价，此处不汇总。
表—12

## 表-12-1 暂列金额明细表
暂列金额明细表
工程名称：2024年灵宝市苏村乡黄精深加工厂房建设项目 |  | 标段：2024年灵宝市苏村乡黄精深加工厂房建设项目 |  |  | 第 1 页 共 1 页
序号 | 项 目 名 称 |  | 计量单位 | 暂定金额(元) |  | 备 注
合 计 | [5 empty] | —
注：此表由招标人填写，如不能详列，也可只列暂定金额总额，投标人应将上述暂列金额计入投标总价中。
表—12—1

## 表-12-2 材料(工程设备)暂估价及调整表
材料（工程设备）暂估单价及调整表
工程名称：2024年灵宝市苏村乡黄精深加工厂房建设项目 |  |  |  |  | 标段：2024年灵宝市苏村乡黄精深加工厂房建设项目 |  |  |  | 第 1 页 共 1 页
序号 | 材料(工程设备) 名称、规格、型号 | 计量 单位 | 数 量 |  | 暂 估(元) |  | 确 认(元) |  | 差额±(元) |  | 备 注
|  |  | 暂 估 | 确 认 | 单 价 | 合 价 | 单 价 | 合 价 | 单 价 | 合 价
合 计
注：此表由招标人填写“暂估单价”，并在备注栏说明暂估价的材料、工程设备拟用在那些清单项目上，投标人应将上述材料、工程设备暂估单价计入工程量清单综合单价报价中。
表—12—2

## 表-12-3 专业工程暂估价及结算价表
专业工程暂估价及结算价表
工程名称：2024年灵宝市苏村乡黄精深加工厂房建设项目 |  |  | 标段：2024年灵宝市苏村乡黄精深加工厂房建设项目 |  |  | 第 1 页 共 1 页
序号 | 工 程 名 称 | 工程内容 |  | 暂估金额 （元） | 结算金额 (元) |  | 差额±(元) | 备 注
1 | 冷库设备 | 1.半封闭风冷机组：12HP； 2.吊顶式冷风机：DD140 ； 3.外平衡膨胀阀：TEX-2； 4.制冷系统管路； 5.制冷剂：R22； |  | 108000
合 计 |  |  |  | 108000.00 |  |  |  | —
注：此表“暂估金额”由招标人填写，投标人应将“暂估金额”计入投标总价中。结算时按合同约定结算金额填写。
表—12—3

## 表-12-4 计日工表
计 日 工 表
工程名称：2024年灵宝市苏村乡黄精深加工厂房建设项目 |  |  |  | 标段：2024年灵宝市苏村乡黄精深加工厂房建设项目 |  |  | 第 1 页 共 1 页
编号 | 项 目 名 称 | 单位 | 暂定数量 |  | 实际数量 | 综合单价 (元) |  | 合 价(元)
[8 empty] | 暂 定 | 实 际
一 | 人工
1
人工小计
二 | 材料
1
材料小计
三 | 施工机械
1
施工机械小计
四 | 企业管理费和利润
总 计
注：此表项目名称、暂定数量由招标人填写，编制招标控制价时，单价由招标人按有关计价规定确定；投标时，单价由投标人自主报价，按暂定数量计算合价计入投标总价中。结算时，按发承包双方确认的实际数量计算合价。
表—12—4

## 表-12-5 总承包服务费计价表
总承包服务费计价表
工程名称：2024年灵宝市苏村乡黄精深加工厂房建设项目 |  |  | 标段：2024年灵宝市苏村乡黄精深加工厂房建设项目 |  |  | 第 1 页 共 1 页
序号 | 项 目 名 称 | 项目价值（元） |  | 服务内容 | 计算基础 |  | 费率(%) | 金 额(元)
| 合 计 | - |  | - |  |  | -
注：此表项目名称、服务内容由招标人填写，编制招标控制价时，费率及金额由招标人按有关计价规定确定；投标时，费率及金额由投标人自主报价，计入投标总价中。
表—12—5

## 表-13 规费、税金项目计价表
规费、税金项目计价表
工程名称：2024年灵宝市苏村乡黄精深加工厂房建设项目 |  |  | 标段：2024年灵宝市苏村乡黄精深加工厂房建设项目 |  |  | 第 1 页 共 1 页
序号 | 项 目 名 称 | 计 算 基 础 |  | 计算基数 | 计算费率 (%) |  | 金 额(元)
1 | 规费 | 定额规费+工程排污费+其他 |  | 43586.19 |  |  | 43586.19
1.1 | 定额规费 | 分部分项规费+单价措施规费 |  | 43586.19 |  |  | 43586.19
1.2 | 工程排污费
1.3 | 其他
2 | 增值税 | 不含税工程造价合计 |  | 2805949.46 | 9 |  | 252535.45
合 计 | [6 empty] | 296121.64
编制人（造价人员）： |  |  | 复核人（造价工程师）：
表—13

## 表-14 主要材料价格表
主要材料价格表
工程名称： |  | 2024年灵宝市苏村乡黄精深加工厂房建设项目 | [5 empty] | 第 1 页 共 1 页
序号 | 材料编码 |  | 材料名称 | 规格、型号 等特殊要求 | 单位 | 数 量 | 单 价 |  | 合 价
1 | 04090213 |  | 生石灰 |  | t | 388.9227 | 349 |  | 135734.02
2 | 09250136@1 |  | 外墙板 | δ75 | m2 | 627.7744 | 75.96 |  | 47685.74
3 | 09250141@1 |  | 屋面板 |  | m2 | 1330.896 | 73.57 |  | 97914.02
4 | 13050137 |  | 厚型防火涂料 |  | kg | 3920.4 | 10.87 |  | 42614.75
5 | 33011317 |  | 钢屋架 |  | t | 21.164 | 5000 |  | 105820
6 | 33011377 |  | 钢檩条 |  | t | 8.915 | 5000 |  | 44575
7 | BCCLF2@1 |  | 净化板 | 顶板 | m2 | 1110 | 155 |  | 172050
8 | BCCLF2@2 |  | 净化板 | 墙板 | m2 | 1830 | 155 |  | 283650
9 | BCCLF25 |  | 冷库板 |  | m2 | 471 | 195 |  | 91845
10 | BCCLF4 |  | 车间辅材 |  | m3 | 2940 | 162 |  | 476280
11 | BCCLF48 |  | 安装费 |  | 项 | 1 | 30850 |  | 30850
12 | 80210701@1 |  | 预拌细石混凝土 | C25 | m3 | 179.07 | 355 |  | 63569.84