## 表-08 分部分项工程和单价措施项目清单与计价表
分部分项工程和单价措施项目清单与计价表
工程名称：安装工程 |  |  |  | 标段：灵宝市豫灵镇中心学校-灵宝市豫灵镇庙上小学改扩建厕所 |  |  |  |  | 第 1 页 共 8 页
序号 | 项目编码 | 项目名称 | 项目特征描述 |  | 计量单位 | 工程量 | 金 额(元)
[7 empty] | 综合单价 | 合 价 |  | 其中
暂估价
给排水系统
给水
1 | 031001006001 | 塑料管 | 1.安装部位:室内 2.介质:给水 3.材质、规格:PPR-De80 4.连接形式:热熔连接 5.压力试验及吹、洗设计要求:给水管道在交付使用前必须冲洗和消毒 |  | m | 17.83
2 | 031001006002 | 塑料管 | 1.安装部位:室内 2.介质:给水 3.材质、规格:PPR-De65 4.连接形式:热熔连接 5.压力试验及吹、洗设计要求:给水管道在交付使用前必须冲洗和消毒 |  | m | 22.52
3 | 031001006003 | 塑料管 | 1.安装部位:室内 2.介质:给水 3.材质、规格:PPR-De50 4.连接形式:热熔连接 5.压力试验及吹、洗设计要求:给水管道在交付使用前必须冲洗和消毒 |  | m | 29.03
4 | 031001006004 | 塑料管 | 1.安装部位:室内 2.介质:给水 3.材质、规格:PPR-De40 4.连接形式:热熔连接 5.压力试验及吹、洗设计要求:给水管道在交付使用前必须冲洗和消毒 |  | m | 33.26
本页小计
注：为计取规费等的使用，可在表中增设其中：“定额人工费”。
表—08
分部分项工程和单价措施项目清单与计价表
工程名称：安装工程 |  |  |  | 标段：灵宝市豫灵镇中心学校-灵宝市豫灵镇庙上小学改扩建厕所 |  |  |  |  | 第 2 页 共 8 页
序号 | 项目编码 | 项目名称 | 项目特征描述 |  | 计量单位 | 工程量 | 金 额(元)
[7 empty] | 综合单价 | 合 价 |  | 其中
暂估价
5 | 031001006005 | 塑料管 | 1.安装部位:室内 2.介质:给水 3.材质、规格:PPR-De32 4.连接形式:热熔连接 5.压力试验及吹、洗设计要求:给水管道在交付使用前必须冲洗和消毒 |  | m | 18.31
6 | 031001006006 | 塑料管 | 1.安装部位:室内 2.介质:给水 3.材质、规格:PPR-De25 4.连接形式:热熔连接 5.压力试验及吹、洗设计要求:给水管道在交付使用前必须冲洗和消毒 |  | m | 26.02
7 | 031002001001 | 成品管卡 | 1.名称:成品关卡 2.材质:塑料 3.规格:De80 |  | 套 | 13
8 | 031002001002 | 成品管卡 | 1.名称:成品关卡 2.材质:塑料 3.规格:De65 |  | 套 | 17
9 | 031002001003 | 成品管卡 | 1.名称:成品关卡 2.材质:塑料 3.规格:De50 |  | 套 | 25
10 | 031002001004 | 成品管卡 | 1.名称:成品关卡 2.材质:塑料 3.规格:De40 |  | 套 | 30
11 | 031002001005 | 成品管卡 | 1.名称:成品关卡 2.材质:塑料 3.规格:De32 |  | 套 | 19
12 | 031002001006 | 成品管卡 | 1.名称:成品关卡 2.材质:塑料 3.规格:De25 |  | 套 | 29
13 | 031002003001 | 套管 | 1.名称:一般防水套管 2.介质管道规格:De80 |  | 个 | 2
14 | 031002003002 | 套管 | 1.名称:一般防水套管 2.介质管道规格:De65 |  | 个 | 3
本页小计
注：为计取规费等的使用，可在表中增设其中：“定额人工费”。
表—08
分部分项工程和单价措施项目清单与计价表
工程名称：安装工程 |  |  |  | 标段：灵宝市豫灵镇中心学校-灵宝市豫灵镇庙上小学改扩建厕所 |  |  |  |  | 第 3 页 共 8 页
序号 | 项目编码 | 项目名称 | 项目特征描述 |  | 计量单位 | 工程量 | 金 额(元)
[7 empty] | 综合单价 | 合 价 |  | 其中
暂估价
15 | 031002003003 | 套管 | 1.名称:一般防水套管 2.介质管道规格:De50 |  | 个 | 3
16 | 031002003004 | 套管 | 1.名称:一般防水套管 2.介质管道规格:De40 |  | 个 | 4
17 | 031002003005 | 套管 | 1.名称:一般防水套管 2.介质管道规格:De32 |  | 个 | 1
18 | 031002003006 | 套管 | 1.名称:一般防水套管 2.介质管道规格:De25 |  | 个 | 2
19 | 031003001001 | 螺纹阀门 | 1.类型:闸阀 2.规格:De80 3.连接形式:螺纹连接 |  | 个 | 2
20 | 031003001002 | 螺纹阀门 | 1.类型:止回阀 2.规格:De25 3.连接形式:螺纹连接 |  | 个 | 2
21 | 031003001003 | 螺纹阀门 | 1.类型:截止阀 2.规格:De65 3.连接形式:螺纹连接 |  | 个 | 3
22 | 031003001004 | 螺纹阀门 | 1.类型:截止阀 2.规格:De50 3.连接形式:螺纹连接 |  | 个 | 3
23 | 031003001005 | 螺纹阀门 | 1.类型:截止阀 2.规格:De40 3.连接形式:螺纹连接 |  | 个 | 3
24 | 031003001006 | 螺纹阀门 | 1.类型:截止阀 2.规格:De32 3.连接形式:螺纹连接 |  | 个 | 3
25 | 031003001007 | 螺纹阀门 | 1.类型:截止阀 2.规格:De25 3.连接形式:螺纹连接 |  | 个 | 2
排水
本页小计
注：为计取规费等的使用，可在表中增设其中：“定额人工费”。
表—08
分部分项工程和单价措施项目清单与计价表
工程名称：安装工程 |  |  |  | 标段：灵宝市豫灵镇中心学校-灵宝市豫灵镇庙上小学改扩建厕所 |  |  |  |  | 第 4 页 共 8 页
序号 | 项目编码 | 项目名称 | 项目特征描述 |  | 计量单位 | 工程量 | 金 额(元)
[7 empty] | 综合单价 | 合 价 |  | 其中
暂估价
1 | 031001006007 | 塑料管 | 1.安装部位:室内 2.介质:排水 3.规格:De160 4.连接形式:粘接 5.压力试验及吹、洗设计要求:隐蔽或埋地的排水管道在隐蔽前必须做灌水试验，排水主立管和水平干管必须做通球试验 |  | m | 68.58
2 | 031001006008 | 塑料管 | 1.安装部位:室内 2.介质:排水 3.规格:De110 4.连接形式:粘接 5.压力试验及吹、洗设计要求:隐蔽或埋地的排水管道在隐蔽前必须做灌水试验，排水主立管和水平干管必须做通球试验 |  | m | 125.63
3 | 031001006009 | 塑料管 | 1.安装部位:室内 2.介质:排水 3.规格:De75 4.连接形式:粘接 5.压力试验及吹、洗设计要求:隐蔽或埋地的排水管道在隐蔽前必须做灌水试验，排水主立管和水平干管必须做通球试验 |  | m | 15.35
4 | 031001006010 | 塑料管 | 1.安装部位:室内 2.介质:排水 3.规格:De50 4.连接形式:粘接 5.压力试验及吹、洗设计要求:隐蔽或埋地的排水管道在隐蔽前必须做灌水试验，排水主立管和水平干管必须做通球试验 |  | m | 20.91
5 | 031002001007 | 成品管卡 | 1.名称:成品关卡 2.材质:塑料 3.规格:De160 |  | 个 | 43
本页小计
注：为计取规费等的使用，可在表中增设其中：“定额人工费”。
表—08
分部分项工程和单价措施项目清单与计价表
工程名称：安装工程 |  |  |  | 标段：灵宝市豫灵镇中心学校-灵宝市豫灵镇庙上小学改扩建厕所 |  |  |  |  | 第 5 页 共 8 页
序号 | 项目编码 | 项目名称 | 项目特征描述 |  | 计量单位 | 工程量 | 金 额(元)
[7 empty] | 综合单价 | 合 价 |  | 其中
暂估价
6 | 031002001008 | 成品管卡 | 1.名称:成品关卡 2.材质:塑料 3.规格:De110 |  | 个 | 92
7 | 031002001009 | 成品管卡 | 1.名称:成品关卡 2.材质:塑料 3.规格:De75 |  | 个 | 15
8 | 031002001010 | 成品管卡 | 1.名称:成品关卡 2.材质:塑料 3.规格:De50 |  | 个 | 17
9 | 031002003007 | 套管 | 1.名称、类型:刚性防水套管 2.规格:De110 |  | 个 | 3
10 | 031002003010 | 套管 | 1.名称、类型:一般防水套管 2.规格:De110 |  | 个 | 3
11 | 031002003009 | 套管 | 1.名称、类型:一般防水套管 2.规格:De160 |  | 个 | 5
12 | 031004006001 | 大便器 | 1.名称:大便器 2.规格、类型:蹲式 |  | 组 | 31
13 | 031004007001 | 小便器 | 1.名称:小便器 2.规格、类型:立式 |  | 组 | 13
14 | 031004010001 | 淋浴器 | 1.名称:淋浴器 |  | 套 | 2
15 | 031004003001 | 成品洗手池 | 1.材质:不锈钢 2.规格、类型:成品洗手池 |  | 组 | 4
16 | 031004008001 | 其他成品卫生器具 | 1.名称:拖布池 |  | 组 | 1
17 | 031004014001 | 给、排水附(配)件 | 1.名称:清扫口 2.型号、规格:De110 |  | 个 | 6
本页小计
注：为计取规费等的使用，可在表中增设其中：“定额人工费”。
表—08
分部分项工程和单价措施项目清单与计价表
工程名称：安装工程 |  |  |  | 标段：灵宝市豫灵镇中心学校-灵宝市豫灵镇庙上小学改扩建厕所 |  |  |  |  | 第 6 页 共 8 页
序号 | 项目编码 | 项目名称 | 项目特征描述 |  | 计量单位 | 工程量 | 金 额(元)
[7 empty] | 综合单价 | 合 价 |  | 其中
暂估价
18 | 031004014002 | 给、排水附(配)件 | 1.名称:地漏 2.型号、规格:De50 3.安装方式:排水地漏的顶面比净地面低10mm，地面应有不小于0.01的坡度坡向地漏。地漏均选用防干涸地漏（带水封），严禁采用钟罩式地漏，水封高度≥50mm。厨房采用网框式地漏。 |  | 个 | 12
19 | 031004014003 | 给、排水附(配)件 | 1.名称:通气帽 2.型号、规格:De110 |  | 个 | 3
分部小计
电气系统
强电
1 | 030404017001 | 配电箱 | 1.名称:配电箱AL 2.规格:Pe=15.00kW Cos%%C=0.9 Kx=1.00 Pjs=15.00kW Ijs=25.32A 3.安装方式:暗装距地1.5m |  | 台 | 1
2 | 030411001001 | 配管 | 1.名称:塑料管 2.规格:PC16 |  | m | 214.23
3 | 030411001002 | 配管 | 1.名称:塑料管 2.规格:PC20 |  | m | 30.14
4 | 030411004001 | 配线 | 1.名称:管内穿线 2.配线形式:照明线路 3.型号:WDZ-BYJ2.5 |  | m | 619.13
5 | 030411004002 | 配线 | 1.名称:管内穿线 2.配线形式:动力线路 3.型号:WDZ-BYJ4 |  | m | 97.02
6 | 030411006001 | 接线盒 | 1.名称:接线盒 2.规格:86MM*86MM |  | 个 | 5
7 | 030411006002 | 接线盒 | 1.名称:开关盒 2.规格:86MM*86MM |  | 个 | 15
本页小计
注：为计取规费等的使用，可在表中增设其中：“定额人工费”。
表—08
分部分项工程和单价措施项目清单与计价表
工程名称：安装工程 |  |  |  | 标段：灵宝市豫灵镇中心学校-灵宝市豫灵镇庙上小学改扩建厕所 |  |  |  |  | 第 7 页 共 8 页
序号 | 项目编码 | 项目名称 | 项目特征描述 |  | 计量单位 | 工程量 | 金 额(元)
[7 empty] | 综合单价 | 合 价 |  | 其中
暂估价
8 | 030411006003 | 接线盒 | 1.名称:灯头盒 2.规格:86MM*86MM |  | 个 | 37
9 | 030412001001 | 普通灯具 | 1.名称:防水防尘灯 2.安装方式:吸顶安装 |  | 套 | 24
10 | 030404034001 | 照明开关 | 1.名称:单联单控暗开关 2.规格:250V， 10A 3.安装方式:距地1.3m |  | 个 | 11
11 | 030404034002 | 照明开关 | 1.名称:单联双控暗开关 2.规格:250V， 10A 3.安装方式:距地1.3m |  | 个 | 4
12 | 030404035001 | 插座 | 1.名称:热水器插座 2.规格:250V，16A，安全型 3.安装方式:暗装距地2.3m |  | 个 | 2
13 | 030413002001 | 凿（压)槽 | 1.名称:凿（压)槽 2.类型:砌体墙 |  | m | 87.9
14 | 030409002001 | 接地母线 | 1.名称:接地母线 2.材质:40*4 3.安装形式:地圈梁的主筋和构造柱主筋进行焊接做接地母线 |  | m | 127.49
15 | 030409002002 | 接地母线 | 1.名称:接地母线 2.安装部位:用4x40镀锌扁钢由接地装置暗敷引至总配电箱 |  | m | 3.9
16 | 030411001003 | 配管 | 1.名称:塑料管 2.规格:PC32 |  | m | 2
17 | 030411004003 | 配线 | 1.名称:管内穿线 2.配线形式:总等电 位联结线采用BV-1x25平方米穿PC32 3.规格:BV1*25 |  | m | 2.08
本页小计
注：为计取规费等的使用，可在表中增设其中：“定额人工费”。
表—08
分部分项工程和单价措施项目清单与计价表
工程名称：安装工程 |  |  |  | 标段：灵宝市豫灵镇中心学校-灵宝市豫灵镇庙上小学改扩建厕所 |  |  |  |  | 第 8 页 共 8 页
序号 | 项目编码 | 项目名称 | 项目特征描述 |  | 计量单位 | 工程量 | 金 额(元)
[7 empty] | 综合单价 | 合 价 |  | 其中
暂估价
18 | 030409003001 | 电阻测试点 | 1.名称:电阻测试点 |  | 个 | 2
19 | 030409008001 | 等电位端子箱、测试板 | 1.名称:总等电位端子箱 2.规格:160MM*75MM*75MM |  | 台 | 1
20 | 030409008002 | 等电位端子箱、测试板 | 1.名称:等电位端子箱 2.规格:160MM*75MM*75MM |  | 台 | 2
21 | 030414002001 | 送配电装置系统 | 1.名称:送配电装置系统 |  | 系统 | 1
22 | 030414011001 | 接地装置 | 1.名称:接地装置测试 |  | 组 | 1
分部小计
措施项目
1 | 031301017001 | 脚手架搭拆 |  |  | 项 | 1
本页小计
合 计
注：为计取规费等的使用，可在表中增设其中：“定额人工费”。
表—08

## 表-11 总价措施项目清单与计价汇总表
总价措施项目清单与计价表
工程名称：安装工程 |  |  |  | 标段：灵宝市豫灵镇中心学校-灵宝市豫灵镇庙上小学改扩建厕所 |  |  |  |  | 第 1 页 共 1 页
序号 | 项目编码 | 项目名称 | 计 算 基 础 |  | 费率 (%) | 金 额(元) | 调整费 率(%) | 调整后 金额(元) |  | 备 注
1 | 031302001001 | 安全文明施工费 | 分部分项安全文明施工费+单价措施安全文明施工费
2 | 01 | 其他措施费（费率类）
2.1 | 031302002001 | 夜间施工增加费 | 分部分项其他措施费+单价措施其他措施费
2.2 | 031302004001 | 二次搬运费 | 分部分项其他措施费+单价措施其他措施费
2.3 | 031302005001 | 冬雨季施工增加费 | 分部分项其他措施费+单价措施其他措施费
3 | 02 | 其他（费率类）
合 计
编制人（造价人员）： |  |  |  | 复核人（造价工程师）：
注：1.“计算基础”中安全文明施工费可为“定额基价”、“定额人工费”或“定额人工费+定额机械费”，其他项目可为“定额人工费”或“定额人工费+定额机械费”。 2.按施工方案计算的措施费，若无“计算基础”和“费率”的数值，也可只填“金额”数值，但应在备注栏说明施工方案出处或计算方法。
表-11

## 表-12 其他项目清单与计价汇总表
其他项目清单与计价汇总表
工程名称：安装工程 |  |  | 标段：灵宝市豫灵镇中心学校-灵宝市豫灵镇庙上小学改扩建厕所 |  | 第 1 页 共 1 页
序号 | 项 目 名 称 | 金 额(元) |  | 结算金额(元) |  | 备 注
1 | 暂列金额 |  |  |  |  | 明细详见表-12-1
2 | 暂估价 | 10000
2.1 | 材料（工程设备）暂估价 | — |  |  |  | 明细详见表-12-2
2.2 | 专业工程暂估价 | 10000 |  |  |  | 明细详见表-12-3
3 | 计日工 |  |  |  |  | 明细详见表-12-4
4 | 总承包服务费 |  |  |  |  | 明细详见表-12-5
合 计 |  | 10000 |  |  |  | —
注：材料（工程设备）暂估单价进入清单项目综合单价，此处不汇总。
表—12

## 表-12-1 暂列金额明细表
暂列金额明细表
工程名称：安装工程 |  | 标段：灵宝市豫灵镇中心学校-灵宝市豫灵镇庙上小学改扩建厕所 |  |  |  | 第 1 页 共 1 页
序号 | 项 目 名 称 |  | 计量单位 | 暂定金额(元) | 备 注
合 计 |  |  |  |  | —
注：此表由招标人填写，如不能详列，也可只列暂定金额总额，投标人应将上述暂列金额计入投标总价中。
表—12—1

## 表-12-2 材料(工程设备)暂估价及调整表
材料（工程设备）暂估单价及调整表
工程名称：安装工程 |  |  |  |  | 标段：灵宝市豫灵镇中心学校-灵宝市豫灵镇庙上小学改扩建厕所 |  |  |  | 第 1 页 共 1 页
序号 | 材料(工程设备) 名称、规格、型号 | 计量 单位 | 数 量 |  | 暂 估(元) |  | 确 认(元) |  | 差额±(元) |  | 备 注
|  |  | 暂 估 | 确 认 | 单 价 | 合 价 | 单 价 | 合 价 | 单 价 | 合 价
合 计
注：此表由招标人填写“暂估单价”，并在备注栏说明暂估价的材料、工程设备拟用在那些清单项目上，投标人应将上述材料、工程设备暂估单价计入工程量清单综合单价报价中。
表—12—2

## 表-12-3 专业工程暂估价及结算价表
专业工程暂估价及结算价表
工程名称：安装工程 |  |  |  | 标段：灵宝市豫灵镇中心学校-灵宝市豫灵镇庙上小学改扩建厕所 |  |  | 第 1 页 共 1 页
序号 | 工 程 名 称 | 工 程 内 容 | 暂估金额 （元） |  | 结算金额 (元) | 差额±(元) |  | 备 注
1 | 地埋玻璃钢蓄水池10m3 |  | 10000
合 计 |  |  | 10000.00 |  |  |  |  | —
注：此表“暂估金额”由招标人填写，投标人应将“暂估金额”计入投标总价中。结算时按合同约定结算金额填写。
表—12—3

## 表-12-4 计日工表
计 日 工 表
工程名称：安装工程 |  |  |  | 标段：灵宝市豫灵镇中心学校-灵宝市豫灵镇庙上小学改扩建厕所 |  |  | 第 1 页 共 1 页
编号 | 项 目 名 称 | 单位 | 暂定数量 |  | 实际数量 | 综合单价 (元) |  | 合 价(元)
[8 empty] | 暂 定 | 实 际
一 | 人工
1
人工小计
二 | 材料
1
材料小计
三 | 施工机械
1
施工机械小计
四 | 企业管理费和利润
总 计
注：此表项目名称、暂定数量由招标人填写，编制招标控制价时，单价由招标人按有关计价规定确定；投标时，单价由投标人自主报价，按暂定数量计算合价计入投标总价中。结算时，按发承包双方确认的实际数量计算合价。
表—12—4

## 表-12-5 总承包服务费计价表
总承包服务费计价表
工程名称：安装工程 |  |  | 标段：灵宝市豫灵镇中心学校-灵宝市豫灵镇庙上小学改扩建厕所 |  |  | 第 1 页 共 1 页
序号 | 项 目 名 称 | 项目价值（元） |  | 服务内容 | 计算基础 |  | 费率(%) | 金 额(元)
| 合 计 | - |  | - |  |  | -
注：此表项目名称、服务内容由招标人填写，编制招标控制价时，费率及金额由招标人按有关计价规定确定；投标时，费率及金额由投标人自主报价，计入投标总价中。
表—12—5

## 表-13 规费、税金项目计价表
规费、税金项目计价表
工程名称：安装工程 |  |  | 标段：灵宝市豫灵镇中心学校-灵宝市豫灵镇庙上小学改扩建厕所 |  |  | 第 1 页 共 1 页
序号 | 项 目 名 称 | 计 算 基 础 |  | 计算基数 | 计算费率 (%) |  | 金 额(元)
1 | 规费 | 定额规费+工程排污费+其他
1.1 | 定额规费 | 分部分项规费+单价措施规费
1.2 | 工程排污费
1.3 | 其他
2 | 增值税 | 不含税工程造价合计
合 计
编制人（造价人员）： |  |  | 复核人（造价工程师）：
表—13

## 表-14 主要材料价格表
主要材料价格表
工程名称： |  | 安装工程 | [5 empty] | 第 1 页 共 1 页
序号 | 材料编码 |  | 材料名称 | 规格、型号 等特殊要求 | 单位 | 数 量 | 单 价 |  | 合 价
1 | 03012834 |  | 膨胀螺栓 | M12 | 套
2 | 29060125 |  | 钢管保护管 | φ40*400 | 根
3 | 29090211 |  | 铜接线端子 | 20A | 个
4 | 03072609 |  | 双管成品淋浴器(含固定件) |  | 套
5 | 17250257@1 |  | PPR冷水管1.6MPa | De80 | m
6 | 17250257@2 |  | PPR冷水管1.6MPa | De65 | m
7 | 17250257@3 |  | PPR冷水管1.6MPa | De50 | m
8 | 17250257@4 |  | PPR冷水管1.6MPa | De40 | m
9 | 17250299 |  | 塑料排水管 | De160 | m
10 | 17250299@1 |  | 塑料排水管 | De110 | m
11 | 18090232 |  | 室内塑料排水管粘接管件 | De160 | 个
12 | 18090232@1 |  | 室内塑料排水管粘接管件 | De110 | 个
13 | 18250127@5 |  | 成品管卡 | De110 | 套
14 | 21150131 |  | 瓷蹲式大便器 |  | 个
15 | 21170101@1 |  | 挂式小便器 | 610开 中档 | 个
16 | 25000001@1 |  | 成套灯具 | 吸顶式 | 套
17 | 28031431@1 |  | 铜芯聚氯乙烯电线 BV300/500V | WDZ-BYJ2.5 | m
18 | 30170106 |  | 埋入式感应控制器 |  | 个
19 | 补充主材001@1 |  | 配电箱AL |  | 台
20 | 补充主材005@1 |  | 成品洗手池 |  | 组