## 表-08 分部分项工程和单价措施项目清单与计价表
分部分项工程和单价措施项目清单与计价表
工程名称：建筑工程 |  |  |  | 标段：灵宝市豫灵镇中心学校-灵宝市豫灵镇庙上小学改扩建厕所 |  |  |  |  | 第 1 页 共 8 页
序号 | 项目编码 | 项目名称 | 项目特征描述 |  | 计量单位 | 工程量 | 金 额(元)
[7 empty] | 综合单价 | 合 价 |  | 其中
暂估价
土石方工程
1 | 010101001001 | 平整场地 | 1.土壤类别:一、二类土 2.弃土运距:自行考虑 |  | m2 | 172.86
2 | 010101001002 | 原土夯实 | 1.土壤类别:一、二类土 2.弃土运距:原土夯实 |  | m2 | 409.84
3 | 010101002001 | 挖一般土方 | 1.土壤类别:一、二类土 2.挖土深度:2m 内 |  | m3 | 597.37
4 | 010103001001 | 回填方 | 1.密实度要求:夯填 2.填方材料品种:素土 3.基础回填 |  | m3 | 387.73
分部小计
桩基工程
1 | 010201014001 | 灰土（土）挤密桩 | 1.空桩长度、桩长:4.7m 2.桩径:成孔直径400mm、成桩直径550mm 3.素土 |  | m3 | 676.66
分部小计
砌筑工程
1 | 010401001001 | 砖基础 | 1.砖品种、规格、强度等级:MU20烧结煤矸石空心砖 2.砂浆强度等级:M10水泥砂浆砌筑 3.M10水泥砂浆预先灌实 |  | m3 | 23.14
2 | 010401003001 | 实心砖墙 | 1.砖品种、规格、强度等级:MU20烧结煤矸石普通砖 2.砂浆强度等级、配合比:M10混合砂浆砌筑 |  | m3 | 64.51
3 | 010404001001 | 垫层 | 1.垫层材料种类、配合比、厚度:500mm厚1：8水泥土 |  | m3 | 133.95
本页小计
注：为计取规费等的使用，可在表中增设其中：“定额人工费”。
表—08
分部分项工程和单价措施项目清单与计价表
工程名称：建筑工程 |  |  |  | 标段：灵宝市豫灵镇中心学校-灵宝市豫灵镇庙上小学改扩建厕所 |  |  |  |  | 第 2 页 共 8 页
序号 | 项目编码 | 项目名称 | 项目特征描述 |  | 计量单位 | 工程量 | 金 额(元)
[7 empty] | 综合单价 | 合 价 |  | 其中
暂估价
分部小计
混凝土及钢筋混凝土工程
1 | 010501001001 | 垫层 | 1.混凝土种类:预拌 2.混凝土强度等级:C15 |  | m3 | 9.69
2 | 010501002001 | 带形基础 | 1.混凝土种类:预拌 2.混凝土强度等级:C30 |  | m3 | 37.73
3 | 010503001001 | 基础梁 | 1.混凝土种类:预拌 2.混凝土强度等级:C30 3.部位：地圈梁 |  | m3 | 8.8
4 | 010505001001 | 有梁板 | 1.混凝土种类:预拌 2.混凝土强度等级:C25 |  | m3 | 21.15
5 | 010503004001 | 圈梁 | 1.混凝土种类:预拌 2.混凝土强度等级:C25 |  | m3 | 7.5
6 | 010502002001 | 构造柱 | 1.混凝土种类:预拌 2.混凝土强度等级:C25 3.部位：构造柱 |  | m3 | 10.28
7 | 010503005001 | 过梁 | 1.混凝土种类:预拌 2.混凝土强度等级:C25 3.部位：过梁 |  | m3 | 1.86
8 | 010507005001 | 扶手、压顶 | 1.混凝土种类:预拌混凝土 2.混凝土强度等级:C25 |  | m3 | 10.26
本页小计
注：为计取规费等的使用，可在表中增设其中：“定额人工费”。
表—08
分部分项工程和单价措施项目清单与计价表
工程名称：建筑工程 |  |  |  | 标段：灵宝市豫灵镇中心学校-灵宝市豫灵镇庙上小学改扩建厕所 |  |  |  |  | 第 3 页 共 8 页
序号 | 项目编码 | 项目名称 | 项目特征描述 |  | 计量单位 | 工程量 | 金 额(元)
[7 empty] | 综合单价 | 合 价 |  | 其中
暂估价
9 | 010507001001 | 散水 | 1.垫层材料种类、厚度:150mm厚3：7灰土垫层（2000mm宽） 2.面层厚度:60mm 3.混凝土种类:预拌 4.混凝土强度等级:C20 5.12YJ1-152-散1 |  | m2 | 76.64
10 | 010507001002 | 坡道 | 1.名称:坡道 2.80mm厚C20细石混凝土面层，随捣随抹成粗麻面 3.素水泥浆一道 4.300mm厚3：7灰土 5.素土夯实 6.12YJ1-156-坡4 |  | m2 | 3.6
11 | 010507003001 | 检漏管沟 | 1.土壤类别:一、二类土 2.沟截面净空尺寸:600*600mm 3.做法参照：04S531-2-B2-5 |  | m | 79.27
12 | 010515001008 | 现浇构件钢筋 | 1.现浇构件圆钢筋 钢筋HPB300 直径 ≤10mm |  | t | 0.03
13 | 010515001001 | 现浇构件钢筋 | 1.钢筋种类、规格:现浇构件带肋钢筋 带肋钢筋HRB400以内 直径 ≤10mm |  | t | 2.558
14 | 010515001003 | 现浇构件钢筋 | 1.钢筋种类、规格:现浇构件带肋钢筋 带肋钢筋HRB400以内 直径 ≤18mm |  | t | 2.546
15 | 010515001005 | 现浇构件钢筋 | 箍筋 圆钢HPB300 直径 ≤10mm |  | t | 0.435
16 | 010515001006 | 现浇构件钢筋 | 箍筋 带肋钢筋HRB400以内 直径 ≤10mm |  | t | 0.442
分部小计
门窗工程
本页小计
注：为计取规费等的使用，可在表中增设其中：“定额人工费”。
表—08
分部分项工程和单价措施项目清单与计价表
工程名称：建筑工程 |  |  |  | 标段：灵宝市豫灵镇中心学校-灵宝市豫灵镇庙上小学改扩建厕所 |  |  |  |  | 第 4 页 共 8 页
序号 | 项目编码 | 项目名称 | 项目特征描述 |  | 计量单位 | 工程量 | 金 额(元)
[7 empty] | 综合单价 | 合 价 |  | 其中
暂估价
1 | 010802004001 | 防盗门 | 1.门代号及洞口尺寸:M1527 2.门框、扇材质:复合保温防盗门（含钢门套） |  | 樘 | 1
2 | 010802001001 | 钛镁合金门 | 1.门代号及洞口尺寸:M0821 2.门框、扇材质:成品双包钛镁合金门 |  | 樘 | 2
3 | 010802001002 | 钛镁合金门 | 1.门代号及洞口尺寸:M1021 2.门框、扇材质:成品双包钛镁合金门 |  | 樘 | 2
4 | 010807001001 | 铝合金窗 | 1.窗代号及洞口尺寸:C1015\C1030\C1515\C1815 2.框、扇材质:铝合金单玻推拉窗（带纱扇） |  | m2 | 70.78
分部小计
屋面及防水工程
1 | 010902001001 | 不上人屋面 | 1.20厚1:2.5或M15水泥砂浆保护层 2.隔离层:0.4厚聚乙烯膜一层 3.4.0厚SBS改性沥青防水卷材 4.30厚C20细石混凝土找平层 5.20厚1∶2.5水泥砂浆找平层 6.最薄处30厚找坡2%找坡层:1:8水泥憎水型膨胀珍珠岩 7.现浇钢筋混凝土屋面板 8.做法详见：12YJ1-140-屋105-2F1 |  | m2 | 166.95
2 | 010902004001 | 屋面排水管 | 1.排水管品种、规格:塑料(PVC)110mm 2.做法详见：12YJ5-1 |  | m | 32.4
本页小计
注：为计取规费等的使用，可在表中增设其中：“定额人工费”。
表—08
分部分项工程和单价措施项目清单与计价表
工程名称：建筑工程 |  |  |  | 标段：灵宝市豫灵镇中心学校-灵宝市豫灵镇庙上小学改扩建厕所 |  |  |  |  | 第 5 页 共 8 页
序号 | 项目编码 | 项目名称 | 项目特征描述 |  | 计量单位 | 工程量 | 金 额(元)
[7 empty] | 综合单价 | 合 价 |  | 其中
暂估价
分部小计
楼地面装饰工程
1 | 011102003003 | 块料地面（卫生间） | 1.8~10厚地砖铺实拍平，稀水泥浆擦缝 2.30厚1:3干硬性水泥砂浆 3.1.5厚合成高分子防水涂料 4.最薄处20厚1：3水泥砂浆 5.素水泥浆一道 6.60厚C15混凝土垫层 7.150厚3:7灰土或碎石灌M5水泥砂浆 8.素土夯实 9.做法详见：12YJ1-地201F1 10.部位：卫生间地面 |  | m2 | 166.89
2 | 011107002001 | 块料台阶面 | 1.8~10厚地砖铺实拍平，稀水泥浆擦缝 2.20厚1:3干硬性水泥砂浆 3.素水泥浆一道 4.60厚C15混凝土垫层 5.150厚3:7灰土或碎石灌M5水泥砂浆 6.素土夯实 7.做法详见：12YJ1-地201 8.部位：首层台阶 |  | m2 | 15.8
分部小计
墙、柱面装饰与隔断、幕墙工程
本页小计
注：为计取规费等的使用，可在表中增设其中：“定额人工费”。
表—08
分部分项工程和单价措施项目清单与计价表
工程名称：建筑工程 |  |  |  | 标段：灵宝市豫灵镇中心学校-灵宝市豫灵镇庙上小学改扩建厕所 |  |  |  |  | 第 6 页 共 8 页
序号 | 项目编码 | 项目名称 | 项目特征描述 |  | 计量单位 | 工程量 | 金 额(元)
[7 empty] | 综合单价 | 合 价 |  | 其中
暂估价
1 | 011204003002 | 块料墙面 | 1.9厚1：3水泥砂浆 2.1.5厚聚合物水泥防水涂料 3.素水泥浆一道(用专用胶粘剂粘贴时无此道工序) 4.3~4厚1:1水泥砂浆加水重20%建筑胶(或配套专用胶粘剂)粘结层 5.4~5厚釉面砖，白水泥擦缝或填缝剂填缝 6.做法详见：12YJ1-内墙6AF1，厕所内墙1.8m以下 |  | m2 | 203.09
2 | 011201001002 | 墙面一般抹灰 | 1.9厚1：1：6水泥石灰砂浆 2.6厚1:0.5∶3水泥石灰砂浆抹平 3.做法详见：12YJ1-内墙3A 4.部位：1.8m以上内墙 |  | m2 | 204.6
3 | 011201001001 | 墙面一般抹灰 | 1.2厚配套专用界面砂浆批刮 2.9厚1：3水泥砂浆 3.6厚1:2.5水泥砂浆抹平 4.5厚干粉类聚合物水泥防水砂浆，中间压入一层耐碱玻璃纤维网布 5.做法详见：12YJ1-外墙9A 6.部位：外墙面 |  | m2 | 472.73
4 | 011210006001 | 小便器隔断 | 1.部位：卫生间小便器隔断 2.做法：参见12YJ11-107-3 3.其它说明：详见图纸、相关设计、要求及规范 |  | m2 | 3.9
本页小计
注：为计取规费等的使用，可在表中增设其中：“定额人工费”。
表—08
分部分项工程和单价措施项目清单与计价表
工程名称：建筑工程 |  |  |  | 标段：灵宝市豫灵镇中心学校-灵宝市豫灵镇庙上小学改扩建厕所 |  |  |  |  | 第 7 页 共 8 页
序号 | 项目编码 | 项目名称 | 项目特征描述 |  | 计量单位 | 工程量 | 金 额(元)
[7 empty] | 综合单价 | 合 价 |  | 其中
暂估价
5 | 011210006002 | 大便器隔断 | 1.部位：卫生间大便器隔断 2.做法：参见12YJ11-103-1 3.其它说明：详见图纸、相关设计、要求及规范 |  | m2 | 48.02
分部小计
天棚工程
1 | 011301001001 | 天棚抹灰 | 1.现浇钢筋混凝土板底面清理干净 2.5厚1∶1∶4水泥石灰砂浆打底 3.3厚1∶0.5:3水泥石灰砂浆抹平 4.表面刷(喷)涂料另选 5.做法详见：12YJ1-顶5 |  | m2 | 161.78
分部小计
油漆、涂料、裱糊工程
1 | 011406001001 | 抹灰面油漆 | 1.基层类型:一般抹灰面 2.油漆品种、刷漆遍数:外墙真石漆 3.部位:12YJ1-外墙9A |  | m2 | 312.71
2 | 011407002001 | 天棚喷刷涂料 | 1.清理抹灰基层 2.封底涂料二遍 3.找平腻子，分遍打磨 4.涂面层涂料二遍 5.做法详见：12YJ1-涂307 6.部位：天棚面 |  | m2 | 161.78
3 | 011407001001 | 墙面喷刷涂料 | 1.清理抹灰基层 2.封底涂料二遍 3.找平腻子，分遍打磨 4.涂面层涂料二遍 5.做法详见：12YJ1-涂307 6.部位：内墙面 |  | m2 | 204.6
分部小计
本页小计
注：为计取规费等的使用，可在表中增设其中：“定额人工费”。
表—08
分部分项工程和单价措施项目清单与计价表
工程名称：建筑工程 |  |  |  | 标段：灵宝市豫灵镇中心学校-灵宝市豫灵镇庙上小学改扩建厕所 |  |  |  |  | 第 8 页 共 8 页
序号 | 项目编码 | 项目名称 | 项目特征描述 |  | 计量单位 | 工程量 | 金 额(元)
[7 empty] | 综合单价 | 合 价 |  | 其中
暂估价
其他装饰工程
1 | 011503001001 | 不锈钢栏杆 | 1.扶手材料种类、规格:不锈钢管 2.栏杆材料种类、规格:不锈钢管 3.做法详见：12YJ12-21-7 |  | m | 6
2 | 01B001 | 水簸箕 | 1.C20细石砼预制 2.钢筋双向@150 |  | 个 | 6
3 | 01B003 | 拆除原有厕所及旱厕化粪池 | 1.拆除原有厕所及旱厕化粪池 2.包含基础、清淤、回填 |  | 项 | 1
分部小计
措施项目
1 | 011702001001 | 基础 | 1.基础类型:垫层 |  | m2 | 22.4
2 | 011702001002 | 基础 | 1.基础类型:条形基础 |  | m2 | 46.27
3 | 011702001003 | 基础 | 1.基础类型:地圈梁 |  | m2 | 73.36
4 | 011702014002 | 有梁板 | 1.矩形梁模板 2.高度：3.6m以下 |  | m2 | 44.26
5 | 011702014003 | 有梁板 | 1.矩形梁模板 2.高度：3.9m以下 |  | m2 | 113.02
6 | 011702014004 | 有梁板 | 1.矩形梁模板 2.高度：5.1m以下 |  | m2 | 14.88
7 | 011702008001 | 圈梁 | 1.顶圈梁模板 |  | m2 | 53.85
8 | 011702003001 | 构造柱 | 1.构造柱模板 |  | m2 | 85.79
9 | 011702009001 | 过梁 | 1.过梁模板 |  | m2 | 17.71
10 | 011702023001 | 屋面造型模板 | 1.屋面造型模板 |  | m2 | 163.43
11 | 011701001001 | 综合脚手架 | 1.建筑结构形式:框架结构 2.檐口高度:4.5m |  | m2 | 172.86
12 | 011705001001 | 大型机械设备进出场及安拆 | 1.机械设备名称:履带式挖掘机 |  | 台·次 | 1
本页小计
合 计
注：为计取规费等的使用，可在表中增设其中：“定额人工费”。
表—08

## 表-11 总价措施项目清单与计价汇总表
总价措施项目清单与计价表
工程名称：建筑工程 |  |  |  | 标段：灵宝市豫灵镇中心学校-灵宝市豫灵镇庙上小学改扩建厕所 |  |  |  |  | 第 1 页 共 1 页
序号 | 项目编码 | 项目名称 | 计 算 基 础 |  | 费率 (%) | 金 额(元) | 调整费 率(%) | 调整后 金额(元) |  | 备 注
1 | 011707001001 | 安全文明施工费 | 分部分项安全文明施工费+单价措施安全文明施工费
2 | 01 | 其他措施费（费率类）
2.1 | 011707002001 | 夜间施工增加费 | 分部分项其他措施费+单价措施其他措施费
2.2 | 011707004001 | 二次搬运费 | 分部分项其他措施费+单价措施其他措施费
2.3 | 011707005001 | 冬雨季施工增加费 | 分部分项其他措施费+单价措施其他措施费
3 | 02 | 其他（费率类）
合 计
编制人（造价人员）： |  |  |  | 复核人（造价工程师）：
注：1.“计算基础”中安全文明施工费可为“定额基价”、“定额人工费”或“定额人工费+定额机械费”，其他项目可为“定额人工费”或“定额人工费+定额机械费”。 2.按施工方案计算的措施费，若无“计算基础”和“费率”的数值，也可只填“金额”数值，但应在备注栏说明施工方案出处或计算方法。
表-11

## 表-12 其他项目清单与计价汇总表
其他项目清单与计价汇总表
工程名称：建筑工程 |  |  | 标段：灵宝市豫灵镇中心学校-灵宝市豫灵镇庙上小学改扩建厕所 |  | 第 1 页 共 1 页
序号 | 项 目 名 称 | 金 额(元) |  | 结算金额(元) |  | 备 注
1 | 暂列金额 |  |  |  |  | 明细详见表-12-1
2 | 暂估价
2.1 | 材料（工程设备）暂估价 | — |  |  |  | 明细详见表-12-2
2.2 | 专业工程暂估价 |  |  |  |  | 明细详见表-12-3
3 | 计日工 |  |  |  |  | 明细详见表-12-4
4 | 总承包服务费 |  |  |  |  | 明细详见表-12-5
合 计 | [5 empty] | —
注：材料（工程设备）暂估单价进入清单项目综合单价，此处不汇总。
表—12

## 表-12-1 暂列金额明细表
暂列金额明细表
工程名称：建筑工程 |  | 标段：灵宝市豫灵镇中心学校-灵宝市豫灵镇庙上小学改扩建厕所 |  |  |  | 第 1 页 共 1 页
序号 | 项 目 名 称 |  | 计量单位 | 暂定金额(元) | 备 注
合 计 |  |  |  |  | —
注：此表由招标人填写，如不能详列，也可只列暂定金额总额，投标人应将上述暂列金额计入投标总价中。
表—12—1

## 表-12-2 材料(工程设备)暂估价及调整表
材料（工程设备）暂估单价及调整表
工程名称：建筑工程 |  |  |  |  | 标段：灵宝市豫灵镇中心学校-灵宝市豫灵镇庙上小学改扩建厕所 |  |  |  | 第 1 页 共 1 页
序号 | 材料(工程设备) 名称、规格、型号 | 计量 单位 | 数 量 |  | 暂 估(元) |  | 确 认(元) |  | 差额±(元) |  | 备 注
|  |  | 暂 估 | 确 认 | 单 价 | 合 价 | 单 价 | 合 价 | 单 价 | 合 价
合 计
注：此表由招标人填写“暂估单价”，并在备注栏说明暂估价的材料、工程设备拟用在那些清单项目上，投标人应将上述材料、工程设备暂估单价计入工程量清单综合单价报价中。
表—12—2

## 表-12-3 专业工程暂估价及结算价表
专业工程暂估价及结算价表
工程名称：建筑工程 |  |  |  | 标段：灵宝市豫灵镇中心学校-灵宝市豫灵镇庙上小学改扩建厕所 |  |  | 第 1 页 共 1 页
序号 | 工 程 名 称 | 工 程 内 容 | 暂估金额 （元） |  | 结算金额 (元) | 差额±(元) |  | 备 注
合 计 |  |  | 0.00 |  |  |  |  | —
注：此表“暂估金额”由招标人填写，投标人应将“暂估金额”计入投标总价中。结算时按合同约定结算金额填写。
表—12—3

## 表-12-4 计日工表
计 日 工 表
工程名称：建筑工程 |  |  |  | 标段：灵宝市豫灵镇中心学校-灵宝市豫灵镇庙上小学改扩建厕所 |  |  | 第 1 页 共 1 页
编号 | 项 目 名 称 | 单位 | 暂定数量 |  | 实际数量 | 综合单价 (元) |  | 合 价(元)
[8 empty] | 暂 定 | 实 际
一 | 人工
1
人工小计
二 | 材料
1
材料小计
三 | 施工机械
1
施工机械小计
四 | 企业管理费和利润
总 计
注：此表项目名称、暂定数量由招标人填写，编制招标控制价时，单价由招标人按有关计价规定确定；投标时，单价由投标人自主报价，按暂定数量计算合价计入投标总价中。结算时，按发承包双方确认的实际数量计算合价。
表—12—4

## 表-12-5 总承包服务费计价表
总承包服务费计价表
工程名称：建筑工程 |  |  | 标段：灵宝市豫灵镇中心学校-灵宝市豫灵镇庙上小学改扩建厕所 |  |  | 第 1 页 共 1 页
序号 | 项 目 名 称 | 项目价值（元） |  | 服务内容 | 计算基础 |  | 费率(%) | 金 额(元)
| 合 计 | - |  | - |  |  | -
注：此表项目名称、服务内容由招标人填写，编制招标控制价时，费率及金额由招标人按有关计价规定确定；投标时，费率及金额由投标人自主报价，计入投标总价中。
表—12—5

## 表-13 规费、税金项目计价表
规费、税金项目计价表
工程名称：建筑工程 |  |  | 标段：灵宝市豫灵镇中心学校-灵宝市豫灵镇庙上小学改扩建厕所 |  |  | 第 1 页 共 1 页
序号 | 项 目 名 称 | 计 算 基 础 |  | 计算基数 | 计算费率 (%) |  | 金 额(元)
1 | 规费 | 定额规费+工程排污费+其他
1.1 | 定额规费 | 分部分项规费+单价措施规费
1.2 | 工程排污费
1.3 | 其他
2 | 增值税 | 不含税工程造价合计
合 计
编制人（造价人员）： |  |  | 复核人（造价工程师）：
表—13

## 表-14 主要材料价格表
主要材料价格表
工程名称： |  | 建筑工程 | [5 empty] | 第 1 页 共 1 页
序号 | 材料编码 |  | 材料名称 | 规格、型号 等特殊要求 | 单位 | 数 量 | 单 价 |  | 合 价
1 | 01010210 |  | 钢筋 | HRB400以内 φ10以内 | kg
2 | 01010211 |  | 钢筋 | HRB400以内 φ12~φ18 | kg
3 | 04010129 |  | 水泥 | 32.5 | t
4 | 04030143@1 |  | 砂子 | 中粗砂 | m3
5 | 04090213 |  | 生石灰 |  | t
6 | 04130135 |  | 烧结多孔砖 | 240*115*90 | 千块
7 | 04130141 |  | 烧结煤矸石普通砖 | 240*115*53 | 千块
8 | 05030105 |  | 板方材 |  | m3
9 | 07010150@1 |  | 面砖 | 300*600mm | m2
10 | 07050131 |  | 地砖 | 800mm*800mm | m2
11 | 11090226@1 |  | 铝合金单玻推拉窗（带纱扇） |  | m2
12 | 13030359 |  | 真石漆 |  | kg
13 | 13050205 |  | 防水涂料 | JS | kg
14 | 13330105@1 |  | SBS改性沥青防水卷材 | 4.0mm | m2
15 | 35010101 |  | 复合模板 |  | m2
16 | BCCLF20 |  | 灰土（土）挤密桩 |  | m3
17 | BCCLF26 |  | 拆除原有厕所及旱厕化粪池 |  | 项
18 | 80210555 |  | 预拌混凝土 | C15 | m3
19 | 80210559 |  | 预拌混凝土 | C25 | m3
20 | 80210561 |  | 预拌混凝土 | C30 | m3