## 表-04 单位工程招标控制价汇总表
单位工程招标控制价汇总表
工程名称：室外雨污水管网 |  | 标段：灵宝市豫灵镇中心学校-灵宝市豫灵镇庙上小学改扩建综合楼 |  | 第 1 页 共 1 页
序号 | 汇 总 内 容 |  | 金 额(元) |  | 其中：暂估价(元)
1 | 分部分项工程 |  | 63440.6
2 | 措施项目 |  | 2659.47
2.1 | 其中：安全文明施工费 |  | 1930.27
2.2 | 其他措施费（费率类） |  | 729.2
2.3 | 单价措施费
3 | 其他项目 |  |  |  | －
3.1 | 其中：1）暂列金额 |  |  |  | －
3.2 | 2）专业工程暂估价 |  |  |  | －
3.3 | 3）计日工 |  |  |  | －
3.4 | 4）总承包服务费 |  |  |  | －
3.5 | 5）其他 |  |  |  | －
4 | 规费 |  | 1964.82 |  | －
4.1 | 定额规费 |  | 1964.82 |  | －
4.2 | 工程排污费 |  |  |  | －
4.3 | 其他
5 | 不含税工程造价合计 |  | 68064.89
6 | 增值税 |  | 6125.84 |  | －
7 | 含税工程造价合计 |  | 74190.73
招标控制价合计=1+2+3+4+6 |  |  | 74,190.73 |  | 0
注：本表适用于单位工程招标控制价或投标报价的汇总，如无单位工程划分，单项工程也使用本表汇总。
表—04

## 表-08 分部分项工程和单价措施项目清单与计价表
分部分项工程和单价措施项目清单与计价表
工程名称：室外雨污水管网 |  |  |  | 标段：灵宝市豫灵镇中心学校-灵宝市豫灵镇庙上小学改扩建综合楼 |  |  |  |  | 第 1 页 共 1 页
序号 | 项目编码 | 项目名称 | 项目特征描述 |  | 计量单位 | 工程量 | 金 额(元)
[7 empty] | 综合单价 | 合 价 |  | 其中
暂估价
|  | 整个项目 | [5 empty] | 63440.6
1 | 040501004001 | 塑料管 | 1.材质及规格:HDPE高密度双壁波纹管De315,环刚度 SN≥4KN/m 2.连接形式:胶圈接口 3.管道基础及接口参见04S531-1第16页 4.管道检验及试验要求:闭水实验 |  | m | 173 | 242.9 | 42021.7
2 | 040504009001 | 雨水口 | 1.名称:砖砌体平箅式单箅雨水口 2.参见图集16S518-8 |  | 座 | 8 | 732.34 | 5858.72
3 | 040504001001 | 砌筑井 | 1.名称:φ700圆形砖砌雨水检查井 2.参见图集04S531-5-7 φ700 |  | 座 | 2 | 1256.77 | 2513.54
4 | 040504001002 | 砌筑井 | 1.名称:φ700圆形砖砌污水检查井 2.参见图集04S531-5-7 φ700 |  | 座 | 2 | 1523.32 | 3046.64
5 | 040504008001 | 整体化粪池 | 1.材质:玻璃钢（含自动排污泵及配件） 2.型号、规格:参见图集12YS8-278 YJBH-7型（20m3） 3.包含挖方回填等全部工作内容 |  | 座 | 1 | 10000 | 10000
措施项目
本页小计 | [7 empty] | 63440.6
合 计 | [7 empty] | 63440.6
注：为计取规费等的使用，可在表中增设其中：“定额人工费”。
表—08

## 表-11 总价措施项目清单与计价汇总表
总价措施项目清单与计价表
工程名称：室外雨污水管网 |  |  |  | 标段：灵宝市豫灵镇中心学校-灵宝市豫灵镇庙上小学改扩建综合楼 |  |  |  | 第 1 页 共 1 页
序号 | 项目编码 | 项 目 名 称 | 计 算 基 础 |  | 费率(%) | 金 额(元) | 调整费 率(%) |  | 调整后金额 (元) | 备 注
1 | 041109001001 | 安全文明施工费 | 分部分项安全文明施工费+单价措施安全文明施工费 |  |  | 1930.27
2 | 01 | 其他措施费（费率类） |  |  |  | 729.2
2.1 | 041109002001 | 夜间施工增加费 | 分部分项其他措施费+单价措施其他措施费 |  | 25 | 182.3
2.2 | 041109003001 | 二次搬运费 | 分部分项其他措施费+单价措施其他措施费 |  | 50 | 364.6
2.3 | 041109004001 | 冬雨季施工增加费 | 分部分项其他措施费+单价措施其他措施费 |  | 25 | 182.3
3 | 02 | 其他（费率类）
合 计 | [5 empty] | 2659.47
编制人（造价人员）： |  |  |  | 复核人（造价工程师）：
注：1.“计算基础”中安全文明施工费可为“定额基价”、“定额人工费”或“定额人工费+定额机械费”，其他项目可为“定额人工费”或“定额人工费+定额机械费”。 2.按施工方案计算的措施费，若无“计算基础”和“费率”的数值，也可只填“金额”数值，但应在备注栏说明施工方案出处或计算方法。
表-11

## 表-12 其他项目清单与计价汇总表
其他项目清单与计价汇总表
工程名称：室外雨污水管网 |  |  | 标段：灵宝市豫灵镇中心学校-灵宝市豫灵镇庙上小学改扩建综合楼 |  | 第 1 页 共 1 页
序号 | 项 目 名 称 | 金 额(元) |  | 结算金额(元) |  | 备 注
1 | 暂列金额 |  |  |  |  | 明细详见表-12-1
2 | 暂估价
2.1 | 材料（工程设备）暂估价 | — |  |  |  | 明细详见表-12-2
2.2 | 专业工程暂估价 |  |  |  |  | 明细详见表-12-3
3 | 计日工 |  |  |  |  | 明细详见表-12-4
4 | 总承包服务费 |  |  |  |  | 明细详见表-12-5
合 计 |  | 0 |  |  |  | —
注：材料（工程设备）暂估单价进入清单项目综合单价，此处不汇总。
表—12

## 表-12-1 暂列金额明细表
暂列金额明细表
工程名称：室外雨污水管网 |  | 标段：灵宝市豫灵镇中心学校-灵宝市豫灵镇庙上小学改扩建综合楼 |  |  | 第 1 页 共 1 页
序号 | 项 目 名 称 |  | 计量单位 | 暂定金额(元) |  | 备 注
合 计 | [5 empty] | —
注：此表由招标人填写，如不能详列，也可只列暂定金额总额，投标人应将上述暂列金额计入投标总价中。
表—12—1

## 表-12-2 材料(工程设备)暂估价及调整表
材料（工程设备）暂估单价及调整表
工程名称：室外雨污水管网 |  |  |  |  | 标段：灵宝市豫灵镇中心学校-灵宝市豫灵镇庙上小学改扩建综合楼 |  |  |  | 第 1 页 共 1 页
序号 | 材料(工程设备) 名称、规格、型号 | 计量 单位 | 数 量 |  | 暂 估(元) |  | 确 认(元) |  | 差额±(元) |  | 备 注
|  |  | 暂 估 | 确 认 | 单 价 | 合 价 | 单 价 | 合 价 | 单 价 | 合 价
合 计
注：此表由招标人填写“暂估单价”，并在备注栏说明暂估价的材料、工程设备拟用在那些清单项目上，投标人应将上述材料、工程设备暂估单价计入工程量清单综合单价报价中。
表—12—2

## 表-12-3 专业工程暂估价及结算价表
专业工程暂估价及结算价表
工程名称：室外雨污水管网 |  |  | 标段：灵宝市豫灵镇中心学校-灵宝市豫灵镇庙上小学改扩建综合楼 |  |  | 第 1 页 共 1 页
序号 | 工 程 名 称 | 工程内容 |  | 暂估金额 （元） | 结算金额 (元) |  | 差额±(元) | 备 注
合 计 |  |  |  | 0.00 |  |  |  | —
注：此表“暂估金额”由招标人填写，投标人应将“暂估金额”计入投标总价中。结算时按合同约定结算金额填写。
表—12—3

## 表-12-4 计日工表
计 日 工 表
工程名称：室外雨污水管网 |  |  |  | 标段：灵宝市豫灵镇中心学校-灵宝市豫灵镇庙上小学改扩建综合楼 |  |  | 第 1 页 共 1 页
编号 | 项 目 名 称 | 单位 | 暂定数量 |  | 实际数量 | 综合单价 (元) |  | 合 价(元)
[8 empty] | 暂 定 | 实 际
一 | 人工
1
人工小计
二 | 材料
1
材料小计
三 | 施工机械
1
施工机械小计
四 | 企业管理费和利润
总 计
注：此表项目名称、暂定数量由招标人填写，编制招标控制价时，单价由招标人按有关计价规定确定；投标时，单价由投标人自主报价，按暂定数量计算合价计入投标总价中。结算时，按发承包双方确认的实际数量计算合价。
表—12—4

## 表-12-5 总承包服务费计价表
总承包服务费计价表
工程名称：室外雨污水管网 |  |  | 标段：灵宝市豫灵镇中心学校-灵宝市豫灵镇庙上小学改扩建综合楼 |  |  | 第 1 页 共 1 页
序号 | 项 目 名 称 | 项目价值（元） |  | 服务内容 | 计算基础 |  | 费率(%) | 金 额(元)
| 合 计 | - |  | - |  |  | -
注：此表项目名称、服务内容由招标人填写，编制招标控制价时，费率及金额由招标人按有关计价规定确定；投标时，费率及金额由投标人自主报价，计入投标总价中。
表—12—5

## 表-13 规费、税金项目计价表
规费、税金项目计价表
工程名称：室外雨污水管网 |  |  | 标段：灵宝市豫灵镇中心学校-灵宝市豫灵镇庙上小学改扩建综合楼 |  |  | 第 1 页 共 1 页
序号 | 项 目 名 称 | 计 算 基 础 |  | 计算基数 | 计算费率 (%) |  | 金 额(元)
1 | 规费 | 定额规费+工程排污费+其他 |  | 1964.82 |  |  | 1964.82
1.1 | 定额规费 | 分部分项规费+单价措施规费 |  | 1964.82 |  |  | 1964.82
1.2 | 工程排污费
1.3 | 其他
2 | 增值税 | 不含税工程造价合计 |  | 68064.89 | 9 |  | 6125.84
合 计 | [6 empty] | 8090.66
编制人（造价人员）： |  |  | 复核人（造价工程师）：
表—13

## 表-14 主要材料价格表
主要材料价格表
工程名称： |  | 室外雨污水管网 | [5 empty] | 第 1 页 共 1 页
序号 | 材料编码 |  | 材料名称 | 规格、型号 等特殊要求 | 单位 | 数 量 | 单 价 |  | 合 价
1 | 04030139 |  | 砂子 |  | m3 | 17.946 | 120 |  | 2153.52
2 | 04030143 |  | 砂子 | 中粗砂 | m3 | 15.8049 | 120 |  | 1896.59
3 | 04090213 |  | 生石灰 |  | t | 11.5775 | 349 |  | 4040.56
4 | 04130103 |  | 标准砖 | 240*115*53 | 千块 | 4.8843 | 360 |  | 1758.34
5 | 36010139 |  | 铸铁井盖、井座 | φ700重型 | 套 | 4 | 487 |  | 1948
6 | BCCLF5 |  | 整体化粪池 |  | 座 | 1 | 10000 |  | 10000
7 | 17250261@1 |  | HDPE高密度双壁波纹管De315,环刚度 SN≥4KN/m |  | m | 173 | 96.64 |  | 16718.72
8 | 36010151 |  | 铸铁平箅 | 单平箅(680*380) | 套 | 8 | 140 |  | 1120