## 表-08 分部分项工程和单价措施项目清单与计价表
分部分项工程和单价措施项目清单与计价表
工程名称：安装工程 |  |  |  | 标段：灵宝市豫灵镇中心学校-灵宝市豫灵镇庙上小学改扩建综合楼 |  |  |  |  | 第 1 页 共 7 页
序号 | 项目编码 | 项目名称 | 项目特征描述 |  | 计量单位 | 工程量 | 金 额(元)
[7 empty] | 综合单价 | 合 价 |  | 其中
暂估价
消防
1 | 030901010001 | 卷盘箱 | 1.安装方式:暗装 2.型号、规格:消防软管卷盘箱 3.附件材质、规格:消防软管卷盘箱安装参见12YS4-17，消防软管卷盘箱型号为SG24AZ。消防柜采用钢制箱体 |  | 套 | 4
2 | 030901013001 | 灭火器 | 1.形式:手提式磷酸盐干粉灭火器 2.规格、型号:MF/ABC5型 |  | 具 | 8
3 | 030901013002 | 灭火器箱 | 1.名称:灭火器箱 |  | 个 | 4
4 | 031003001001 | 螺纹阀门 | 1.类型:截止阀 2.规格、压力等级:DN40 3.连接形式:螺纹连接 |  | 个 | 3
5 | 031003001002 | 螺纹阀门 | 1.类型:止回阀 2.规格、压力等级:DN40 3.连接形式:螺纹连接 |  | 个 | 1
6 | 031003001003 | 螺纹阀门 | 1.类型:压力型真空破坏器 2.规格、压力等级:DN25 3.连接形式:螺纹连接 |  | 个 | 1
7 | 031003001004 | 螺纹阀门 | 1.类型:自动排气阀（含截止阀） 2.规格、压力等级:DN25 3.连接形式:螺纹连接 |  | 个 | 1
8 | 030901002001 | 消火栓钢管 | 1.安装部位:室内 2.材质、规格:热镀锌钢管 DN40 3.连接形式:螺纹连接 4.压力试验及冲洗设计要求:符合规范及设计要求 |  | m | 24.4
本页小计
注：为计取规费等的使用，可在表中增设其中：“定额人工费”。
表—08
分部分项工程和单价措施项目清单与计价表
工程名称：安装工程 |  |  |  | 标段：灵宝市豫灵镇中心学校-灵宝市豫灵镇庙上小学改扩建综合楼 |  |  |  |  | 第 2 页 共 7 页
序号 | 项目编码 | 项目名称 | 项目特征描述 |  | 计量单位 | 工程量 | 金 额(元)
[7 empty] | 综合单价 | 合 价 |  | 其中
暂估价
9 | 030901002002 | 消火栓钢管 | 1.安装部位:室内 2.材质、规格:热镀锌钢管 DN25 3.连接形式:螺纹连接 4.压力试验及冲洗设计要求:符合规范及设计要求 |  | m | 14.6
10 | 031002003001 | 套管 | 1.名称、类型:一般钢套管 2.规格:DN40 3.含预留孔洞 |  | 个 | 2
分部小计
电气
监控
1 | 030507008001 | 监控摄像设备 | 1.名称:彩色摄像机 2.类别:厂家配套 3.安装方式:吊装 |  | 台 | 9
2 | 030411005001 | 接线箱 | 1.名称:监控模块箱 |  | 个 | 1
3 | 031101001001 | 开关电源设备 | 1.名称:开关电源 2.规格:12V,12A |  | 台 | 1
4 | 030411002001 | 线槽 | 1.名称:弱电金属线槽 2.规格:100*100 |  | m | 63.44
5 | 030413001001 | 铁构件 | 1.名称:线槽支撑架 2.材质:金属 |  | kg | 72.31
6 | 030411006001 | 接线盒 | 1.名称:接线盒 2.材质:塑料 3.规格:86型 4.安装形式:暗装 |  | 个 | 9
7 | 030411001001 | 配管 | 1.名称:配管 2.材质:PC 3.规格:De16mm 4.配置形式:暗配 |  | m | 32.55
8 | 030413002001 | 凿（压)槽 | 1.名称:剔槽 2.类型:砌体墙 |  | m | 2
9 | 030411004001 | 配线 | 1.名称:管内穿线 2.型号:BV-2.5mm2 3.材质:铜芯 |  | m | 48.26
10 | 030411004002 | 配线 | 1.名称:线槽配线 2.型号:BV-2.5mm2 3.材质:铜芯 |  | m | 216.52
本页小计
注：为计取规费等的使用，可在表中增设其中：“定额人工费”。
表—08
分部分项工程和单价措施项目清单与计价表
工程名称：安装工程 |  |  |  | 标段：灵宝市豫灵镇中心学校-灵宝市豫灵镇庙上小学改扩建综合楼 |  |  |  |  | 第 3 页 共 7 页
序号 | 项目编码 | 项目名称 | 项目特征描述 |  | 计量单位 | 工程量 | 金 额(元)
[7 empty] | 综合单价 | 合 价 |  | 其中
暂估价
11 | 030505005001 | 射频同轴电缆 | 1.名称:同轴电缆 2.规格:SYV75-5 3.敷设方式:穿管敷设 |  | m | 16.46
12 | 030505005002 | 射频同轴电缆 | 1.名称:同轴电缆 2.规格:SYV75-5 3.敷设方式:线槽穿线 |  | m | 213.12
接地
1 | 030409002001 | 接地母线 | 1.名称:接地母线 2.安装形式:利用基础主筋焊接作接地体 |  | m | 114.95
2 | 030409003001 | 避雷引下线 | 1.名称:避雷引下线 2.安装形式:利用结构主筋 |  | m | 113.45
3 | 030409005001 | 避雷网 | 1.名称:避雷网 2.材质:圆钢 3.规格:φ10 |  | m | 85.65
4 | 030409005002 | 避雷网 | 1.名称:避雷连接线 2.材质:圆钢 3.规格:φ12 |  | m | 43.38
5 | 030409005003 | 避雷网 | 1.名称:避雷连接线 2.材质:热镀锌扁钢 3.规格:40*4 |  | m | 15.04
6 | 030409002002 | 接地母线 | 1.名称:户内接地母线 2.材质:扁钢 3.规格:40*4 |  | m | 49.95
7 | 030414011001 | 接地装置 | 1.名称:接地网调试 |  | 系统 | 1
电气照明
1 | 030404017001 | 配电箱 | 1.名称:配电箱AW 2.安装方式:悬挂式 |  | 台 | 1
2 | 030404017002 | 配电箱 | 1.名称:配电箱AL 2.安装方式:悬挂式 |  | 台 | 2
本页小计
注：为计取规费等的使用，可在表中增设其中：“定额人工费”。
表—08
分部分项工程和单价措施项目清单与计价表
工程名称：安装工程 |  |  |  | 标段：灵宝市豫灵镇中心学校-灵宝市豫灵镇庙上小学改扩建综合楼 |  |  |  |  | 第 4 页 共 7 页
序号 | 项目编码 | 项目名称 | 项目特征描述 |  | 计量单位 | 工程量 | 金 额(元)
[7 empty] | 综合单价 | 合 价 |  | 其中
暂估价
3 | 030404017003 | 配电箱 | 1.名称:应急配电箱ALE 2.安装方式:悬挂式 |  | 台 | 2
4 | 030412001001 | 普通灯具 | 1.名称:LED节能灯 2.型号:24W，宿舍灯 3.类型:吸顶 |  | 套 | 37
5 | 030412001002 | 普通灯具 | 1.名称:LED节能灯 2.型号:13W，走廊灯 3.类型:吸顶 |  | 套 | 15
6 | 030412001003 | 普通灯具 | 1.名称:LED节能灯 2.型号:8W，楼梯间灯、电井灯 3.类型:吸顶 |  | 套 | 5
7 | 030412001004 | 普通灯具 | 1.名称:防水防尘灯 2.型号:13W，卫生间灯、雨棚灯 3.类型:吸顶 |  | 套 | 2
8 | 030412004001 | 装饰灯 | 1.名称:安全出口灯（A型） 2.规格:3W(应急时间1h) 3.安装形式:墙壁式 |  | 套 | 3
9 | 030412004002 | 装饰灯 | 1.名称:疏散标志灯（A型） 2.规格:3W(应急时间1h) 3.安装形式:墙壁式 |  | 套 | 6
10 | 030412004003 | 装饰灯 | 1.名称:应急灯(A型) 2.规格:6W(应急时间1h) 3.安装形式:墙壁式 |  | 套 | 16
11 | 030404034001 | 照明开关 | 1.名称:双联单控开关 2.规格:250V，10A 3.安装方式:暗装 |  | 个 | 19
12 | 030404034002 | 照明开关 | 1.名称:单联单控开关 2.规格:250V，10A 3.安装方式:暗装 |  | 个 | 21
本页小计
注：为计取规费等的使用，可在表中增设其中：“定额人工费”。
表—08
分部分项工程和单价措施项目清单与计价表
工程名称：安装工程 |  |  |  | 标段：灵宝市豫灵镇中心学校-灵宝市豫灵镇庙上小学改扩建综合楼 |  |  |  |  | 第 5 页 共 7 页
序号 | 项目编码 | 项目名称 | 项目特征描述 |  | 计量单位 | 工程量 | 金 额(元)
[7 empty] | 综合单价 | 合 价 |  | 其中
暂估价
13 | 030404035001 | 插座 | 1.名称:单相二三孔插座 2.规格:250V，10A，安全型 |  | 个 | 38
14 | 030404035002 | 插座 | 1.名称:单相二三孔插座V 2.规格:250V，10A，安全型 |  | 个 | 1
15 | 030404035003 | 插座 | 1.名称:空调插座 2.规格:250V，16A，安全型 |  | 个 | 18
16 | 030411006002 | 接线盒 | 1.名称:接线盒 2.材质:塑料 3.规格:86型 4.安装形式:暗装 |  | 个 | 56
17 | 030411006003 | 接线盒 | 1.名称:开关插座底盒 2.材质:塑料 3.规格:86型 4.安装形式:暗装 |  | 个 | 97
18 | 030411006004 | 接线盒 | 1.名称:接线盒 2.材质:钢制 3.规格:86型 4.安装形式:暗装 |  | 个 | 29
19 | 030413002002 | 凿（压)槽 | 1.名称:剔槽 2.类型:砌体墙 |  | m | 374.7
20 | 030411001002 | 配管 | 1.名称:配管 2.材质:PC 3.规格:De20mm 4.配置形式:暗配 |  | m | 481.82
21 | 030411001003 | 配管 | 1.名称:配管 2.材质:PC 3.规格:De16mm 4.配置形式:暗配 |  | m | 365
22 | 030411001004 | 配管 | 1.名称:电气配管 2.材质:焊接钢管 3.规格:SC15 4.配置形式:暗配 |  | m | 200.66
23 | 030411001005 | 配管 | 1.名称:电气配管 2.材质:焊接钢管 3.规格:SC75 4.配置形式:暗配 |  | m | 5
24 | 030411002002 | 线槽 | 1.名称:强电金属线槽 2.规格:200*100 |  | m | 72.4
本页小计
注：为计取规费等的使用，可在表中增设其中：“定额人工费”。
表—08
分部分项工程和单价措施项目清单与计价表
工程名称：安装工程 |  |  |  | 标段：灵宝市豫灵镇中心学校-灵宝市豫灵镇庙上小学改扩建综合楼 |  |  |  |  | 第 6 页 共 7 页
序号 | 项目编码 | 项目名称 | 项目特征描述 |  | 计量单位 | 工程量 | 金 额(元)
[7 empty] | 综合单价 | 合 价 |  | 其中
暂估价
25 | 030413001002 | 铁构件 | 1.名称:线槽支撑架 2.材质:金属 |  | kg | 78.50
26 | 030411004003 | 配线 | 1.名称:管内穿线 2.型号:WDZN-BYJ-2.5mm2 3.材质:铜芯 |  | m | 392.81
27 | 030411004004 | 配线 | 1.名称:管内穿线 2.型号:WDZN-BYJ-4mm2 3.材质:铜芯 |  | m | 17.56
28 | 030411004005 | 配线 | 1.名称:管内穿线 2.型号:WDZ-BYJ-2.5mm2 3.材质:铜芯 |  | m | 985.08
29 | 030411004006 | 配线 | 1.名称:线槽配线 2.型号:WDZ-BYJ-2.5mm2 3.材质:铜芯 |  | m | 210.24
30 | 030411004007 | 配线 | 1.名称:管内穿线 2.型号:WDZ-BYJ-4mm2 3.材质:铜芯 |  | m | 1468.09
31 | 030411004008 | 配线 | 1.名称:线槽配线 2.型号:WDZ-BYJ-4mm2 3.材质:铜芯 |  | m | 915.24
32 | 030408001001 | 电力电缆 | 1.名称:电力电缆 2.规格:WDZ-YJY-4*25+1*16mm2 3.材质:铜芯 4.敷设方式、部位:室内 5.电压等级(kV):1kv |  | m | 17.12
本页小计
注：为计取规费等的使用，可在表中增设其中：“定额人工费”。
表—08
分部分项工程和单价措施项目清单与计价表
工程名称：安装工程 |  |  |  | 标段：灵宝市豫灵镇中心学校-灵宝市豫灵镇庙上小学改扩建综合楼 |  |  |  |  | 第 7 页 共 7 页
序号 | 项目编码 | 项目名称 | 项目特征描述 |  | 计量单位 | 工程量 | 金 额(元)
[7 empty] | 综合单价 | 合 价 |  | 其中
暂估价
33 | 030408006001 | 电力电缆头 | 1.名称:电力电缆头 2.规格:5芯 35mm2以下 3.材质、类型:铜芯 4.详见图纸设计,满足设计及规范要求 |  | 个 | 4
34 | 030414002001 | 送配电装置系统 | 1.名称:输配电装置系统调试 |  | 系统 | 1
分部小计
措施项目
1 | 031301017001 | 脚手架搭拆 | 脚手架搭拆 |  | 项 | 1
本页小计
合 计
注：为计取规费等的使用，可在表中增设其中：“定额人工费”。
表—08

## 表-11 总价措施项目清单与计价汇总表
总价措施项目清单与计价表
工程名称：安装工程 |  |  |  | 标段：灵宝市豫灵镇中心学校-灵宝市豫灵镇庙上小学改扩建综合楼 |  |  |  |  | 第 1 页 共 1 页
序号 | 项目编码 | 项目名称 | 计 算 基 础 |  | 费率 (%) | 金 额(元) | 调整费 率(%) | 调整后 金额(元) |  | 备 注
1 | 031302001001 | 安全文明施工费 | 分部分项安全文明施工费+单价措施安全文明施工费
2 | 01 | 其他措施费（费率类）
2.1 | 031302002001 | 夜间施工增加费 | 分部分项其他措施费+单价措施其他措施费
2.2 | 031302004001 | 二次搬运费 | 分部分项其他措施费+单价措施其他措施费
2.3 | 031302005001 | 冬雨季施工增加费 | 分部分项其他措施费+单价措施其他措施费
3 | 02 | 其他（费率类）
合 计
编制人（造价人员）： |  |  |  | 复核人（造价工程师）：
注：1.“计算基础”中安全文明施工费可为“定额基价”、“定额人工费”或“定额人工费+定额机械费”，其他项目可为“定额人工费”或“定额人工费+定额机械费”。 2.按施工方案计算的措施费，若无“计算基础”和“费率”的数值，也可只填“金额”数值，但应在备注栏说明施工方案出处或计算方法。
表-11

## 表-12 其他项目清单与计价汇总表
其他项目清单与计价汇总表
工程名称：安装工程 |  |  | 标段：灵宝市豫灵镇中心学校-灵宝市豫灵镇庙上小学改扩建综合楼 |  | 第 1 页 共 1 页
序号 | 项 目 名 称 | 金 额(元) |  | 结算金额(元) |  | 备 注
1 | 暂列金额 |  |  |  |  | 明细详见表-12-1
2 | 暂估价
2.1 | 材料（工程设备）暂估价 | — |  |  |  | 明细详见表-12-2
2.2 | 专业工程暂估价 |  |  |  |  | 明细详见表-12-3
3 | 计日工 |  |  |  |  | 明细详见表-12-4
4 | 总承包服务费 |  |  |  |  | 明细详见表-12-5
合 计 | [5 empty] | —
注：材料（工程设备）暂估单价进入清单项目综合单价，此处不汇总。
表—12

## 表-12-1 暂列金额明细表
暂列金额明细表
工程名称：安装工程 |  | 标段：灵宝市豫灵镇中心学校-灵宝市豫灵镇庙上小学改扩建综合楼 |  |  |  | 第 1 页 共 1 页
序号 | 项 目 名 称 |  | 计量单位 | 暂定金额(元) | 备 注
合 计 |  |  |  |  | —
注：此表由招标人填写，如不能详列，也可只列暂定金额总额，投标人应将上述暂列金额计入投标总价中。
表—12—1

## 表-12-2 材料(工程设备)暂估价及调整表
材料（工程设备）暂估单价及调整表
工程名称：安装工程 |  |  |  |  | 标段：灵宝市豫灵镇中心学校-灵宝市豫灵镇庙上小学改扩建综合楼 |  |  |  | 第 1 页 共 1 页
序号 | 材料(工程设备) 名称、规格、型号 | 计量 单位 | 数 量 |  | 暂 估(元) |  | 确 认(元) |  | 差额±(元) |  | 备 注
|  |  | 暂 估 | 确 认 | 单 价 | 合 价 | 单 价 | 合 价 | 单 价 | 合 价
合 计
注：此表由招标人填写“暂估单价”，并在备注栏说明暂估价的材料、工程设备拟用在那些清单项目上，投标人应将上述材料、工程设备暂估单价计入工程量清单综合单价报价中。
表—12—2

## 表-12-3 专业工程暂估价及结算价表
专业工程暂估价及结算价表
工程名称：安装工程 |  |  |  | 标段：灵宝市豫灵镇中心学校-灵宝市豫灵镇庙上小学改扩建综合楼 |  |  | 第 1 页 共 1 页
序号 | 工 程 名 称 | 工 程 内 容 | 暂估金额 （元） |  | 结算金额 (元) | 差额±(元) |  | 备 注
合 计 |  |  | 0.00 |  |  |  |  | —
注：此表“暂估金额”由招标人填写，投标人应将“暂估金额”计入投标总价中。结算时按合同约定结算金额填写。
表—12—3

## 表-12-4 计日工表
计 日 工 表
工程名称：安装工程 |  |  |  | 标段：灵宝市豫灵镇中心学校-灵宝市豫灵镇庙上小学改扩建综合楼 |  |  | 第 1 页 共 1 页
编号 | 项 目 名 称 | 单位 | 暂定数量 |  | 实际数量 | 综合单价 (元) |  | 合 价(元)
[8 empty] | 暂 定 | 实 际
一 | 人工
1
人工小计
二 | 材料
1
材料小计
三 | 施工机械
1
施工机械小计
四 | 企业管理费和利润
总 计
注：此表项目名称、暂定数量由招标人填写，编制招标控制价时，单价由招标人按有关计价规定确定；投标时，单价由投标人自主报价，按暂定数量计算合价计入投标总价中。结算时，按发承包双方确认的实际数量计算合价。
表—12—4

## 表-12-5 总承包服务费计价表
总承包服务费计价表
工程名称：安装工程 |  |  | 标段：灵宝市豫灵镇中心学校-灵宝市豫灵镇庙上小学改扩建综合楼 |  |  | 第 1 页 共 1 页
序号 | 项 目 名 称 | 项目价值（元） |  | 服务内容 | 计算基础 |  | 费率(%) | 金 额(元)
| 合 计 | - |  | - |  |  | -
注：此表项目名称、服务内容由招标人填写，编制招标控制价时，费率及金额由招标人按有关计价规定确定；投标时，费率及金额由投标人自主报价，计入投标总价中。
表—12—5

## 表-13 规费、税金项目计价表
规费、税金项目计价表
工程名称：安装工程 |  |  | 标段：灵宝市豫灵镇中心学校-灵宝市豫灵镇庙上小学改扩建综合楼 |  |  | 第 1 页 共 1 页
序号 | 项 目 名 称 | 计 算 基 础 |  | 计算基数 | 计算费率 (%) |  | 金 额(元)
1 | 规费 | 定额规费+工程排污费+其他
1.1 | 定额规费 | 分部分项规费+单价措施规费
1.2 | 工程排污费
1.3 | 其他
2 | 增值税 | 不含税工程造价合计
合 计
编制人（造价人员）： |  |  | 复核人（造价工程师）：
表—13

## 表-14 主要材料价格表
主要材料价格表
工程名称： |  | 安装工程 | [5 empty] | 第 1 页 共 1 页
序号 | 材料编码 |  | 材料名称 | 规格、型号 等特殊要求 | 单位 | 数 量 | 单 价 |  | 合 价
1 | 28031431@11 |  | 绝缘电线 | WDZ-BYJ-2.5mm2 | m
2 | 28031431@12 |  | 绝缘电线 | WDZ-BYJ-4mm2 | m
3 | 28031431@6 |  | 绝缘电线 | WDZ-BYJ-4mm2 | m
4 | 28110000@5 |  | 电力电缆 | WDZ-YJY-4*25+1*16mm2 | m
5 | 29030116@1 |  | 金属线槽 | 200*100 | m
6 | 29030116@2 |  | 金属线槽 | 100*100 | m
7 | 补充主材001@2 |  | 应急配电箱ALE |  | 台
8 | 补充主材002@1 |  | 配电箱AL |  | 台
9 | 补充主材003@1 |  | 彩色摄像机 | 厂家配套 | 台