## 表-08 分部分项工程和单价措施项目清单与计价表
分部分项工程和单价措施项目清单与计价表
工程名称：建筑工程 |  |  |  | 标段：灵宝市豫灵镇中心学校-灵宝市豫灵镇庙上小学改扩建综合楼 |  |  |  |  | 第 1 页 共 14 页
序号 | 项目编码 | 项目名称 | 项目特征描述 |  | 计量单位 | 工程量 | 金 额(元)
[7 empty] | 综合单价 | 合 价 |  | 其中
暂估价
土石方工程
1 | 010101001001 | 平整场地 | 1.土壤类别:一、二类土 2.弃土运距:自行考虑 |  | m2 | 334.42
2 | 010101001002 | 原土夯实 | 1.土壤类别:一、二类土 2.弃土运距:原土夯实 |  | m2 | 564.65
3 | 010101002001 | 挖一般土方 | 1.土壤类别:一、二类土 2.挖土深度:0.6m |  | m3 | 438.72
4 | 010101002002 | 挖一般土方 | 1.土壤类别:一、二类土 2.挖土深度:1m 3.部位：桩间挖土 |  | m3 | 133.72
5 | 010103001001 | 回填方 | 1.密实度要求:夯填 2.填方材料品种:素土 3.基础回填及房心回填 |  | m3 | 563.38
分部小计
桩基工程
1 | 010302003001 | 干作业成孔灌注桩 | 1.混凝土灌注桩，桩径:800mm 2.商品混凝土：C30 3.机械成孔、灌浆 |  | m3 | 173.19
2 | 010301004001 | 截（凿）桩头 | 1.桩类型:灌注桩 2.桩头截面、高度:500mm 3.混凝土强度等级:C30 4.包含钢筋整理 5.外运：5km |  | m3 | 5.02
分部小计
砌筑工程
1 | 010401001001 | 砖基础 | 1.砖品种、规格、强度等级:MU15烧结煤矸石多孔砖 2.砂浆强度等级:M10水泥砂浆砌筑 3.M10水泥砂浆预先灌实 |  | m3 | 18.85
本页小计
注：为计取规费等的使用，可在表中增设其中：“定额人工费”。
表—08
分部分项工程和单价措施项目清单与计价表
工程名称：建筑工程 |  |  |  | 标段：灵宝市豫灵镇中心学校-灵宝市豫灵镇庙上小学改扩建综合楼 |  |  |  |  | 第 2 页 共 14 页
序号 | 项目编码 | 项目名称 | 项目特征描述 |  | 计量单位 | 工程量 | 金 额(元)
[7 empty] | 综合单价 | 合 价 |  | 其中
暂估价
2 | 010401003001 | 实心砖墙 | 1.砖品种、规格、强度等级:MU15烧结煤矸石多孔砖 2.砂浆强度等级:M10水泥砂浆砌筑 3.M10水泥砂浆预先灌实 |  | m3 | 9.76
3 | 010402001001 | 砌块墙 | 1.砌块品种、规格、强度等级:A3.5加气混凝土砌块 2.砂浆强度等级:水泥砂浆M5.0 3.墙体厚度;150mm以内 4.高度：3.6以下 |  | m3 | 1.05
4 | 010402001002 | 砌块墙 | 1.砌块品种、规格、强度等级:A3.5加气混凝土砌块 2.砂浆强度等级:水泥砂浆M5.0 3.墙体厚度;150mm以内 4.高度：3.6以上 |  | m3 | 0.27
5 | 010402001003 | 砌块墙 | 1.砌块品种、规格、强度等级:A3.5加气混凝土砌块 2.砂浆强度等级:水泥砂浆M5.0 3.墙体厚度;200mm 4.高度：3.6以下 |  | m3 | 140.3
6 | 010402001004 | 砌块墙 | 1.砌块品种、规格、强度等级:A3.5加气混凝土砌块 2.砂浆强度等级:水泥砂浆M5.0 3.墙体厚度;200mm 4.高度：3.6以上 |  | m3 | 9.74
分部小计
混凝土及钢筋混凝土工程
1 | 010501001001 | 垫层 | 1.混凝土种类:预拌 2.混凝土强度等级:C15 |  | m3 | 14.8
本页小计
注：为计取规费等的使用，可在表中增设其中：“定额人工费”。
表—08
分部分项工程和单价措施项目清单与计价表
工程名称：建筑工程 |  |  |  | 标段：灵宝市豫灵镇中心学校-灵宝市豫灵镇庙上小学改扩建综合楼 |  |  |  |  | 第 3 页 共 14 页
序号 | 项目编码 | 项目名称 | 项目特征描述 |  | 计量单位 | 工程量 | 金 额(元)
[7 empty] | 综合单价 | 合 价 |  | 其中
暂估价
2 | 010501005001 | 桩承台基础 | 1.混凝土种类:预拌 2.混凝土强度等级:C30 |  | m3 | 37.03
3 | 010503001001 | 基础梁 | 1.混凝土种类:预拌 2.混凝土强度等级:C30 |  | m3 | 24.84
4 | 010502001001 | 矩形柱 | 1.混凝土种类:预拌 2.混凝土强度等级:C30 |  | m3 | 48.12
5 | 010503002001 | 矩形梁 | 1.混凝土种类:预拌 2.混凝土强度等级:C30 |  | m3 | 47.47
6 | 010505001001 | 有梁板 | 1.混凝土种类:预拌 2.混凝土强度等级:C30 |  | m3 | 70.02
7 | 010505003001 | 平板 | 1.名称:平板 2.混凝土种类:预拌 3.混凝土强度等级:C30 |  | m3 | 15.46
8 | 010505008001 | 雨篷、悬挑板、阳台板 | 1.名称:雨棚板（楼梯处） 2.混凝土种类:预拌 3.混凝土强度等级:C30 |  | m3 | 0.19
9 | 010502002001 | 构造柱 | 1.混凝土种类:预拌 2.混凝土强度等级:C25 3.部位：构造柱、抱框 |  | m3 | 14.58
10 | 010503004001 | 圈梁 | 1.混凝土种类:预拌 2.混凝土强度等级:C25 3.部位：地圈梁 |  | m3 | 7.51
本页小计
注：为计取规费等的使用，可在表中增设其中：“定额人工费”。
表—08
分部分项工程和单价措施项目清单与计价表
工程名称：建筑工程 |  |  |  | 标段：灵宝市豫灵镇中心学校-灵宝市豫灵镇庙上小学改扩建综合楼 |  |  |  |  | 第 4 页 共 14 页
序号 | 项目编码 | 项目名称 | 项目特征描述 |  | 计量单位 | 工程量 | 金 额(元)
[7 empty] | 综合单价 | 合 价 |  | 其中
暂估价
11 | 010503005001 | 过梁 | 1.混凝土种类:预拌 2.混凝土强度等级:C25 3.部位：过梁、窗下现浇带 |  | m3 | 3.2
12 | 010505006001 | 栏板 | 1.混凝土种类:预拌 2.混凝土强度等级:C30 3.部位：女儿墙、屋面上人孔 |  | m3 | 13.03
13 | 010506001001 | 直形楼梯 | 1.混凝土种类:预拌混凝土 2.混凝土强度等级:C30 |  | m2 | 17.42
14 | 010507001001 | 散水 | 1.垫层材料种类、厚度:150mm厚3：7灰土垫层（2000mm宽） 2.面层厚度:60mm 3.混凝土种类:预拌 4.混凝土强度等级:C20 5.12YJ1-152-散1 |  | m2 | 52.23
15 | 010507001002 | 坡道 | 1.名称:坡道 2.80mm厚C20细石混凝土面层，随捣随抹成粗麻面 3.素水泥浆一道 4.300mm厚3：7灰土 5.素土夯实 6.12YJ1-156-坡4 |  | m2 | 14.4
16 | 010507003001 | 检漏管沟 | 1.土壤类别:一、二类土 2.沟截面净空尺寸:600*600mm 3.混凝土种类:预拌 4.混凝土强度等级:C30 5.04S531-2-5 B2型管沟 |  | m | 14.2
本页小计
注：为计取规费等的使用，可在表中增设其中：“定额人工费”。
表—08
分部分项工程和单价措施项目清单与计价表
工程名称：建筑工程 |  |  |  | 标段：灵宝市豫灵镇中心学校-灵宝市豫灵镇庙上小学改扩建综合楼 |  |  |  |  | 第 5 页 共 14 页
序号 | 项目编码 | 项目名称 | 项目特征描述 |  | 计量单位 | 工程量 | 金 额(元)
[7 empty] | 综合单价 | 合 价 |  | 其中
暂估价
17 | 010515001001 | 现浇构件钢筋 | 1.钢筋种类、规格:现浇构件带肋钢筋 带肋钢筋HRB400以内 直径 ≤10mm |  | t | 6.818
18 | 010515001002 | 现浇构件钢筋 | 1.钢筋种类、规格:砌体内加固钢筋 |  | t | 1.274
19 | 010515001003 | 现浇构件钢筋 | 1.钢筋种类、规格:现浇构件带肋钢筋 带肋钢筋HRB400以内 直径 ≤18mm |  | t | 9.356
20 | 010515001004 | 现浇构件钢筋 | 1.钢筋种类、规格:现浇构件带肋钢筋 带肋钢筋HRB400以内 直径 ≤25mm |  | t | 14.313
21 | 010515001005 | 现浇构件钢筋 | 箍筋 圆钢HPB300 直径 ≤10mm |  | t | 0.43
22 | 010515001006 | 现浇构件钢筋 | 箍筋 带肋钢筋HRB400以内 直径 ≤10mm |  | t | 12.054
23 | 010515001007 | 现浇构件钢筋 | 箍筋 带肋钢筋HRB400以内 直径 >10mm |  | t | 1.98
24 | 010515004001 | 钢筋笼 | 混凝土灌注桩钢筋笼 带肋钢筋HRB400 |  | t | 5.343
25 | 010516003001 | 机械连接 | 钢筋焊接、机械连接、植筋 电渣压力焊接 ≤φ18 |  | 个 | 30
26 | 010516003002 | 机械连接 | 钢筋焊接、机械连接、植筋 电渣压力焊接 ≤φ32 |  | 个 | 496
分部小计
门窗工程
1 | 010802004001 | 防盗门 | 1.门代号及洞口尺寸:M1022 2.门框、扇材质:复合保温防盗门（含钢门套） |  | 樘 | 1
本页小计
注：为计取规费等的使用，可在表中增设其中：“定额人工费”。
表—08
分部分项工程和单价措施项目清单与计价表
工程名称：建筑工程 |  |  |  | 标段：灵宝市豫灵镇中心学校-灵宝市豫灵镇庙上小学改扩建综合楼 |  |  |  |  | 第 6 页 共 14 页
序号 | 项目编码 | 项目名称 | 项目特征描述 |  | 计量单位 | 工程量 | 金 额(元)
[7 empty] | 综合单价 | 合 价 |  | 其中
暂估价
2 | 010802004002 | 防盗门 | 1.门代号及洞口尺寸:M1027A 2.门框、扇材质:复合保温防盗门（含钢门套）（可旋转180度） |  | 樘 | 18
3 | 010802003001 | 钢质防火门 | 1.门代号及洞口尺寸:丙FM0718 2.门框、扇材质:钢质丙级防火门，由专业的厂家制作 |  | m2 | 2.52
4 | 010807001001 | 金属断桥窗 | 1.窗代号及洞口尺寸:C0817、C1017、C1514、C2017 2.框、扇材质:断桥铝窗框(Low-E中空SuperSE-III)6+12A+6无色中空玻璃（带纱扇） |  | m2 | 61.56
分部小计
屋面及防水工程
1 | 010902001001 | 不上人屋面 | 1.20厚1:2.5或M15水泥砂浆保护层 2.隔离层:0.4厚聚乙烯膜一层 3.4.0厚SBS改性沥青防水卷材 4.30厚C20细石混凝土找平层 5.80mm厚挤塑聚苯乙烯泡沫塑料板（不包含在此清单项） 6.20厚1∶2.5水泥砂浆找平层 7.最薄处30厚找坡2%找坡层:1:8水泥憎水型膨胀珍珠岩 8.现浇钢筋混凝土屋面板 9.做法详见：12YJ1-140-屋105-2F1-80B1 |  | m2 | 319.5
本页小计
注：为计取规费等的使用，可在表中增设其中：“定额人工费”。
表—08
分部分项工程和单价措施项目清单与计价表
工程名称：建筑工程 |  |  |  | 标段：灵宝市豫灵镇中心学校-灵宝市豫灵镇庙上小学改扩建综合楼 |  |  |  |  | 第 7 页 共 14 页
序号 | 项目编码 | 项目名称 | 项目特征描述 |  | 计量单位 | 工程量 | 金 额(元)
[7 empty] | 综合单价 | 合 价 |  | 其中
暂估价
2 | 010902004001 | 屋面排水管 | 1.排水管品种、规格:塑料(PVC)110mm 2.做法详见：12YJ5-1 |  | m | 43.5
3 | 010902006001 | 屋面（廊、阳台）泄（吐）水管 | 1.吐水管品种、规格:Φ90 2.部位:空调预留管 |  | 根 | 18
分部小计
保温、隔热、防腐工程
1 | 011001003001 | 保温隔热墙面 | 1.保温隔热部位:外墙面 2.保温隔热材料品种、规格及厚度: A级半硬质80mm厚岩棉板 |  | m2 | 695.65
2 | 011001001001 | 保温隔热屋面 | 1.保温隔热部位:屋面 2.保温隔热方式:防火隔离带 3.保温隔热面层材料品种、规格、性能:500mm宽岩棉板 |  | m2 | 43.2
3 | 011001001002 | 保温隔热屋面 | 1.保温隔热材料品种、规格、厚度:90mm厚挤塑聚苯乙烯泡沫塑料板 2.部位：屋面 |  | m2 | 276.3
分部小计
楼地面装饰工程
本页小计
注：为计取规费等的使用，可在表中增设其中：“定额人工费”。
表—08
分部分项工程和单价措施项目清单与计价表
工程名称：建筑工程 |  |  |  | 标段：灵宝市豫灵镇中心学校-灵宝市豫灵镇庙上小学改扩建综合楼 |  |  |  |  | 第 8 页 共 14 页
序号 | 项目编码 | 项目名称 | 项目特征描述 |  | 计量单位 | 工程量 | 金 额(元)
[7 empty] | 综合单价 | 合 价 |  | 其中
暂估价
1 | 011102003001 | 块料地面 | 1.8~10厚地砖铺实拍平，稀水泥浆擦缝 2.20厚1:3干硬性水泥砂浆 3.素水泥浆一道 4.60厚C15混凝土垫层 5.150厚3:7灰土或碎石灌M5水泥砂浆 6.素土夯实 7.做法详见：12YJ1-地201 8.部位：宿舍、楼梯间、走廊地面 |  | m2 | 289.13
2 | 011107002001 | 块料台阶面 | 1.8~10厚地砖铺实拍平，稀水泥浆擦缝 2.20厚1:3干硬性水泥砂浆 3.素水泥浆一道 4.60厚C15混凝土垫层 5.150厚3:7灰土或碎石灌M5水泥砂浆 6.素土夯实 7.做法详见：12YJ1-地201 8.部位：首层台阶 |  | m2 | 31.5
3 | 011102003002 | 块料楼面 | 1.8~10厚地砖铺实拍平，稀水泥浆擦缝 2.20厚1:3干硬性水泥砂浆 3.素水泥浆一道 4.混凝土楼板 5.做法详见：12YJ1-楼201 6.部位：宿舍、楼梯间、走廊楼面 |  | m2 | 279.36
本页小计
注：为计取规费等的使用，可在表中增设其中：“定额人工费”。
表—08
分部分项工程和单价措施项目清单与计价表
工程名称：建筑工程 |  |  |  | 标段：灵宝市豫灵镇中心学校-灵宝市豫灵镇庙上小学改扩建综合楼 |  |  |  |  | 第 9 页 共 14 页
序号 | 项目编码 | 项目名称 | 项目特征描述 |  | 计量单位 | 工程量 | 金 额(元)
[7 empty] | 综合单价 | 合 价 |  | 其中
暂估价
4 | 011106002001 | 块料楼梯面层 | 1.8~10厚地砖铺实拍平，稀水泥浆擦缝 2.20厚1:3干硬性水泥砂浆 3.素水泥浆一道 4.混凝土楼板 5.做法详见：12YJ1-楼201 6.部位：楼梯 |  | m2 | 17.42
5 | 01B001 | 盲道 | 1.名称:提示盲道 2.12YJ12-8页-1 3.部位:楼梯 |  | m2 | 1.64
6 | 011105003001 | 块料踢脚线 | 1.2厚配套专用界面砂浆批刮 2.7厚1：3水泥砂浆 3.6厚1：2水泥砂浆 4.素水泥浆一道(用专用胶粘剂粘贴时无此道工序) 5.3~4厚1:1水泥砂浆加水重20%建筑胶(或配套专用胶粘剂)粘结层 6.5-7厚面砖，水泥浆擦缝或填缝剂填缝 7.做法详见：12YJ1-踢3C |  | m | 357.8
分部小计
墙、柱面装饰与隔断、幕墙工程
本页小计
注：为计取规费等的使用，可在表中增设其中：“定额人工费”。
表—08
分部分项工程和单价措施项目清单与计价表
工程名称：建筑工程 |  |  |  | 标段：灵宝市豫灵镇中心学校-灵宝市豫灵镇庙上小学改扩建综合楼 |  |  |  |  | 第 10 页 共 14 页
序号 | 项目编码 | 项目名称 | 项目特征描述 |  | 计量单位 | 工程量 | 金 额(元)
[7 empty] | 综合单价 | 合 价 |  | 其中
暂估价
1 | 011204003001 | 块料墙面 | 1.2厚配套专用界面砂浆批刮 2.7厚1∶1∶6水泥石灰砂浆 3.6厚1:0.5∶2.5水泥石灰砂浆 4.素水泥浆一道(用专用胶粘剂粘贴时无此道工序) 5.3~4厚1:1水泥砂浆加水重20%建筑胶(或配套专用胶粘剂)粘结层 6.4~5厚釉面砖，白水泥擦缝或填缝剂填缝 7.做法详见：12YJ1-裙3C 8.部位：走廊窗台及楼梯间墙面1m以下 |  | m2 | 90.1
2 | 011201001001 | 墙面一般抹灰 | 1.2厚配套专用界面砂浆批刮 2.7厚1∶1∶6水泥石灰砂浆 3.6厚1:0.5∶3水泥石灰砂浆抹平 4.做法详见：12YJ1-内墙3C 5.部位：其他房间内墙面 |  | m2 | 1475.93
3 | 011201001002 | 墙面一般抹灰 | 1.2厚配套专用界面砂浆批刮 2.9厚2∶1∶8水泥石灰砂浆 3.6厚1:2.5水泥砂浆抹平 4.5厚干粉类聚合物水泥防水砂浆，中间压入一层耐碱玻璃纤维网布 5.做法详见：12YJ1-外墙9C 6.部位：外墙面 |  | m2 | 920.89
本页小计
注：为计取规费等的使用，可在表中增设其中：“定额人工费”。
表—08
分部分项工程和单价措施项目清单与计价表
工程名称：建筑工程 |  |  |  | 标段：灵宝市豫灵镇中心学校-灵宝市豫灵镇庙上小学改扩建综合楼 |  |  |  |  | 第 11 页 共 14 页
序号 | 项目编码 | 项目名称 | 项目特征描述 |  | 计量单位 | 工程量 | 金 额(元)
[7 empty] | 综合单价 | 合 价 |  | 其中
暂估价
4 | 011201001003 | 墙面挂钢丝网 | 1.部位：楼梯间和人流通道的填充墙 2.做法：应采用钢丝网砂浆面层加强钢丝网规格为:钢丝直径1.0mm,间距10mm |  | m2 | 289.71
5 | 011201001004 | 墙面挂钢丝网 | 1.部位：填充墙与梁、柱或混凝土墙体结合的界面处(包括内、外墙),电线导管开槽处 2.做法：应在粉刷前设置钢丝网片(1.0@10x10),网片伸入界面缝两侧各200mm,抹聚合物砂浆加强 |  | m2 | 225.89
6 | 011201001005 | 墙面挂钢丝网 | 1.部位：顶层墙体内抹灰,应采用满铺钢丝网(1.0@10x10) 2.做法：应采用钢丝网砂浆面层加强钢丝网规格为:钢丝直径1.0mm,间距10mm |  | m2 | 678.16
分部小计
天棚工程
1 | 011301001001 | 天棚抹灰 | 1.现浇钢筋混凝土板底面清理干净 2.5厚1∶1∶4水泥石灰砂浆打底 3.3厚1∶0.5:3水泥石灰砂浆抹平 4.表面刷(喷)涂料另选 5.做法详见：12YJ1-顶5 |  | m2 | 699.86
分部小计
油漆、涂料、裱糊工程
1 | 011406001001 | 抹灰面油漆 | 1.基层类型:一般抹灰面 2.油漆品种、刷漆遍数:真石漆 3.部位:外墙 |  | m2 | 920.89
本页小计
注：为计取规费等的使用，可在表中增设其中：“定额人工费”。
表—08
分部分项工程和单价措施项目清单与计价表
工程名称：建筑工程 |  |  |  | 标段：灵宝市豫灵镇中心学校-灵宝市豫灵镇庙上小学改扩建综合楼 |  |  |  |  | 第 12 页 共 14 页
序号 | 项目编码 | 项目名称 | 项目特征描述 |  | 计量单位 | 工程量 | 金 额(元)
[7 empty] | 综合单价 | 合 价 |  | 其中
暂估价
2 | 011407001001 | 墙面喷刷涂料 | 1.清理抹灰基层 2.封底涂料二遍 3.找平腻子，分遍打磨 4.涂面层涂料二遍 5.做法详见：12YJ1-涂307 6.部位：内墙面 |  | m2 | 1475.93
3 | 011407002001 | 天棚喷刷涂料 | 1.清理抹灰基层 2.封底涂料二遍 3.找平腻子，分遍打磨 4.涂面层涂料二遍 5.做法详见：12YJ1-涂307 6.部位：天棚面 |  | m2 | 699.86
分部小计
其他装饰工程
1 | 011503001001 | 不锈钢栏杆 | 1.扶手材料种类、规格:60*2不锈钢管 2.栏杆材料种类、规格:25拉杆外套不锈钢管 3.做法详见：15J403-1-B16-B5 4.部位：楼梯栏杆，二楼走廊栏杆 |  | m | 38.36
2 | 011503005001 | 金属靠墙扶手 | 1.扶手材料种类、规格:40*2不锈钢管 2.做法详见：12YJ12-33-2 |  | m | 14.71
3 | 01B002 | 水簸箕 | 1.C20细石砼预制 2.钢筋双向@150 |  | 个 | 5
分部小计
黏滞阻尼器
1 | 01B003 | 黏滞阻尼器 | 1.消能器型号：VFD-1 2.数量：2套 |  | 项 | 1
2 | 010504001001 | 直形墙 | 1.混凝土种类:预拌 2.混凝土强度等级:C30 |  | m3 | 2.5
本页小计
注：为计取规费等的使用，可在表中增设其中：“定额人工费”。
表—08
分部分项工程和单价措施项目清单与计价表
工程名称：建筑工程 |  |  |  | 标段：灵宝市豫灵镇中心学校-灵宝市豫灵镇庙上小学改扩建综合楼 |  |  |  |  | 第 13 页 共 14 页
序号 | 项目编码 | 项目名称 | 项目特征描述 |  | 计量单位 | 工程量 | 金 额(元)
[7 empty] | 综合单价 | 合 价 |  | 其中
暂估价
3 | 010515001008 | 现浇构件钢筋 | 1.钢筋种类、规格:现浇构件带肋钢筋 带肋钢筋HRB400以内 直径 ≤10mm |  | t | 0.48
4 | 010515001009 | 现浇构件钢筋 | 1.钢筋种类、规格:现浇构件带肋钢筋 带肋钢筋HRB400以内 直径 ≤25mm |  | t | 0.38
分部小计
措施项目
1 | 011702001001 | 基础 | 1.基础类型:垫层 |  | m2 | 65.06
2 | 011702001002 | 基础 | 1.基础类型:桩承台 |  | m2 | 115.2
3 | 011702001003 | 基础 | 1.基础类型:基础梁 |  | m2 | 212.02
4 | 011702002001 | 矩形柱 | 1.矩形柱模板 2.高度：3.6m以下 |  | m2 | 311.09
5 | 011702002002 | 矩形柱 | 1.矩形柱模板 2.高度：4.05m以下 |  | m2 | 6.09
6 | 011702002003 | 矩形柱 | 1.矩形柱模板 2.高度：4.65m以下 |  | m2 | 35.2
7 | 011702006001 | 矩形梁 | 1.矩形梁模板 2.高度：3.6m以下 |  | m2 | 117.5
8 | 011702006002 | 矩形梁 | 1.矩形梁模板 2.高度：4.05m以下 |  | m2 | 77.23
9 | 011702006003 | 矩形梁 | 1.矩形梁模板 2.高度：4.65m以下 |  | m2 | 217.25
10 | 011702014001 | 有梁板 | 1.矩形梁模板 2.高度：4.65m以下 |  | m2 | 267.45
11 | 011702014002 | 有梁板 | 1.矩形梁模板 2.高度：4.05m以下 |  | m2 | 239.93
12 | 011702014003 | 有梁板 | 1.矩形梁模板 2.高度：3.6m以下 |  | m2 | 34.41
13 | 011702016001 | 平板 | 1.平板模板 2.高度：4.65m以下 |  | m2 | 48.67
本页小计
注：为计取规费等的使用，可在表中增设其中：“定额人工费”。
表—08
分部分项工程和单价措施项目清单与计价表
工程名称：建筑工程 |  |  |  | 标段：灵宝市豫灵镇中心学校-灵宝市豫灵镇庙上小学改扩建综合楼 |  |  |  |  | 第 14 页 共 14 页
序号 | 项目编码 | 项目名称 | 项目特征描述 |  | 计量单位 | 工程量 | 金 额(元)
[7 empty] | 综合单价 | 合 价 |  | 其中
暂估价
14 | 011702016002 | 平板 | 1.平板模板 2.高度：4.05m以下 |  | m2 | 61.58
15 | 011702023001 | 雨篷、悬挑板、阳台板 | 1.雨棚板模板 |  | m2 | 1.77
16 | 011702003001 | 构造柱 | 1.构造柱模板 |  | m2 | 162.38
17 | 011702008001 | 圈梁 | 1.圈梁模板（地圈梁） |  | m2 | 63.8
18 | 011702009001 | 过梁 | 1.过梁模板 |  | m2 | 42.82
19 | 011702021001 | 栏板 | 1.女儿墙模板 |  | m2 | 223.94
20 | 011702024001 | 楼梯 | 1.楼梯模板 |  | m2 | 17.42
21 | 011702011001 | 直形墙 | 1.抗震墙模板 |  | m2 | 28.22
22 | 011701001001 | 综合脚手架 | 1.建筑结构形式:框架结构 2.檐口高度:9.6m |  | m2 | 668.84
23 | 011703001001 | 垂直运输 | 1.建筑物建筑类型及结构形式:框架结构 2.建筑物檐口高度、层数:9.6m |  | m2 | 334.42
24 | 011705001001 | 大型机械设备进出场及安拆 | 1.机械设备名称:履带式挖掘机、履带式旋挖钻机 |  | 台·次 | 1
本页小计
合 计
注：为计取规费等的使用，可在表中增设其中：“定额人工费”。
表—08

## 表-11 总价措施项目清单与计价汇总表
总价措施项目清单与计价表
工程名称：建筑工程 |  |  |  | 标段：灵宝市豫灵镇中心学校-灵宝市豫灵镇庙上小学改扩建综合楼 |  |  |  |  | 第 1 页 共 1 页
序号 | 项目编码 | 项目名称 | 计 算 基 础 |  | 费率 (%) | 金 额(元) | 调整费 率(%) | 调整后 金额(元) |  | 备 注
1 | 011707001001 | 安全文明施工费 | 分部分项安全文明施工费+单价措施安全文明施工费
2 | 01 | 其他措施费（费率类）
2.1 | 011707002001 | 夜间施工增加费 | 分部分项其他措施费+单价措施其他措施费
2.2 | 011707004001 | 二次搬运费 | 分部分项其他措施费+单价措施其他措施费
2.3 | 011707005001 | 冬雨季施工增加费 | 分部分项其他措施费+单价措施其他措施费
3 | 02 | 其他（费率类）
合 计
编制人（造价人员）： |  |  |  | 复核人（造价工程师）：
注：1.“计算基础”中安全文明施工费可为“定额基价”、“定额人工费”或“定额人工费+定额机械费”，其他项目可为“定额人工费”或“定额人工费+定额机械费”。 2.按施工方案计算的措施费，若无“计算基础”和“费率”的数值，也可只填“金额”数值，但应在备注栏说明施工方案出处或计算方法。
表-11

## 表-12 其他项目清单与计价汇总表
其他项目清单与计价汇总表
工程名称：建筑工程 |  |  | 标段：灵宝市豫灵镇中心学校-灵宝市豫灵镇庙上小学改扩建综合楼 |  | 第 1 页 共 1 页
序号 | 项 目 名 称 | 金 额(元) |  | 结算金额(元) |  | 备 注
1 | 暂列金额 |  |  |  |  | 明细详见表-12-1
2 | 暂估价 | 30000
2.1 | 材料（工程设备）暂估价 | — |  |  |  | 明细详见表-12-2
2.2 | 专业工程暂估价 | 30000 |  |  |  | 明细详见表-12-3
3 | 计日工 |  |  |  |  | 明细详见表-12-4
4 | 总承包服务费 |  |  |  |  | 明细详见表-12-5
合 计 |  | 30000 |  |  |  | —
注：材料（工程设备）暂估单价进入清单项目综合单价，此处不汇总。
表—12

## 表-12-1 暂列金额明细表
暂列金额明细表
工程名称：建筑工程 |  | 标段：灵宝市豫灵镇中心学校-灵宝市豫灵镇庙上小学改扩建综合楼 |  |  |  | 第 1 页 共 1 页
序号 | 项 目 名 称 |  | 计量单位 | 暂定金额(元) | 备 注
合 计 |  |  |  |  | —
注：此表由招标人填写，如不能详列，也可只列暂定金额总额，投标人应将上述暂列金额计入投标总价中。
表—12—1

## 表-12-2 材料(工程设备)暂估价及调整表
材料（工程设备）暂估单价及调整表
工程名称：建筑工程 |  |  |  |  | 标段：灵宝市豫灵镇中心学校-灵宝市豫灵镇庙上小学改扩建综合楼 |  |  |  | 第 1 页 共 1 页
序号 | 材料(工程设备) 名称、规格、型号 | 计量 单位 | 数 量 |  | 暂 估(元) |  | 确 认(元) |  | 差额±(元) |  | 备 注
|  |  | 暂 估 | 确 认 | 单 价 | 合 价 | 单 价 | 合 价 | 单 价 | 合 价
合 计
注：此表由招标人填写“暂估单价”，并在备注栏说明暂估价的材料、工程设备拟用在那些清单项目上，投标人应将上述材料、工程设备暂估单价计入工程量清单综合单价报价中。
表—12—2

## 表-12-3 专业工程暂估价及结算价表
专业工程暂估价及结算价表
工程名称：建筑工程 |  |  |  | 标段：灵宝市豫灵镇中心学校-灵宝市豫灵镇庙上小学改扩建综合楼 |  |  | 第 1 页 共 1 页
序号 | 工 程 名 称 | 工 程 内 容 | 暂估金额 （元） |  | 结算金额 (元) | 差额±(元) |  | 备 注
1 | 室外钢梯 |  | 30000
合 计 |  |  | 30000.00 |  |  |  |  | —
注：此表“暂估金额”由招标人填写，投标人应将“暂估金额”计入投标总价中。结算时按合同约定结算金额填写。
表—12—3

## 表-12-4 计日工表
计 日 工 表
工程名称：建筑工程 |  |  |  | 标段：灵宝市豫灵镇中心学校-灵宝市豫灵镇庙上小学改扩建综合楼 |  |  | 第 1 页 共 1 页
编号 | 项 目 名 称 | 单位 | 暂定数量 |  | 实际数量 | 综合单价 (元) |  | 合 价(元)
[8 empty] | 暂 定 | 实 际
一 | 人工
1
人工小计
二 | 材料
1
材料小计
三 | 施工机械
1
施工机械小计
四 | 企业管理费和利润
总 计
注：此表项目名称、暂定数量由招标人填写，编制招标控制价时，单价由招标人按有关计价规定确定；投标时，单价由投标人自主报价，按暂定数量计算合价计入投标总价中。结算时，按发承包双方确认的实际数量计算合价。
表—12—4

## 表-12-5 总承包服务费计价表
总承包服务费计价表
工程名称：建筑工程 |  |  | 标段：灵宝市豫灵镇中心学校-灵宝市豫灵镇庙上小学改扩建综合楼 |  |  | 第 1 页 共 1 页
序号 | 项 目 名 称 | 项目价值（元） |  | 服务内容 | 计算基础 |  | 费率(%) | 金 额(元)
| 合 计 | - |  | - |  |  | -
注：此表项目名称、服务内容由招标人填写，编制招标控制价时，费率及金额由招标人按有关计价规定确定；投标时，费率及金额由投标人自主报价，计入投标总价中。
表—12—5

## 表-13 规费、税金项目计价表
规费、税金项目计价表
工程名称：建筑工程 |  |  | 标段：灵宝市豫灵镇中心学校-灵宝市豫灵镇庙上小学改扩建综合楼 |  |  | 第 1 页 共 1 页
序号 | 项 目 名 称 | 计 算 基 础 |  | 计算基数 | 计算费率 (%) |  | 金 额(元)
1 | 规费 | 定额规费+工程排污费+其他
1.1 | 定额规费 | 分部分项规费+单价措施规费
1.2 | 工程排污费
1.3 | 其他
2 | 增值税 | 不含税工程造价合计
合 计
编制人（造价人员）： |  |  | 复核人（造价工程师）：
表—13

## 表-14 主要材料价格表
主要材料价格表
工程名称： |  | 建筑工程 | [5 empty] | 第 1 页 共 1 页
序号 | 材料编码 |  | 材料名称 | 规格、型号 等特殊要求 | 单位 | 数 量 | 单 价 |  | 合 价
1 | 01010210 |  | 钢筋 | HRB400以内 φ10以内 | kg
2 | 01010211 |  | 钢筋 | HRB400以内 φ12~φ18 | kg
3 | 01010212 |  | 钢筋 | HRB400以内 φ20~φ25 | kg
4 | 05030105 |  | 板方材 |  | m3
5 | 07050131 |  | 地砖 | 800mm*800mm | m2
6 | 11090226 |  | 铝合金隔热断桥推拉窗(含中空玻璃) |  | m2
7 | 35010101 |  | 复合模板 |  | m2
8 | 80230806 |  | 蒸压粉煤灰加气混凝土砌块 | 600*190*240 | m3
9 | 80210561 |  | 预拌混凝土 | C30 | m3
10 | 80210561@1 |  | 预拌混凝土 | C30 | m3