## 扉-1 工程量清单扉页
| 鸿星尔克园区 |  |  |  | 工程
招 标 工 程 量 清 单
招 标 人： |  |  | 造价咨询人：
|  | （单位盖章） |  | (单位资质专用章)
法定代表人 或其授权人： |  |  | 法定代表人 或其授权人：
|  | (签字或盖章) |  | (签字或盖章)
编 制 人： |  |  | 复 核 人：
|  | (造价人员签字盖专用章) |  | (造价工程师签字盖专用章)
编 制 时 间： |  | 年 月 日 | 复 核 时 间： | 年 月 日
扉-1

## 表-08 分部分项工程和单价措施项目清单与计价表
分部分项工程和单价措施项目清单与计价表
工程名称：鸿星尔克园区 |  |  |  | 标段：污水管道改造工程 |  |  |  |  | 第 1 页 共 4 页
序号 | 项目编码 | 项目名称 | 项目特征描述 |  | 计量单位 | 工程量 | 金 额(元)
[7 empty] | 综合单价 | 合 价 |  | 其中
暂估价
土石方工程
1 | 040101002002 | 挖沟槽土方 | 1.土壤类别:一、二类土 2.挖土深度:4m内 |  | m3 | 1253.28
2 | 040103001002 | 回填方 | 1.密实度要求:同路基 2.填方材料品种:原土回填 |  | m3 | 1217.6
3 | 040103002002 | 余方弃置 | 1.废弃料品种:挖方土 2.运距:自行考虑 |  | m3 | 165.02
分部小计
管网工程
1 | 040501010007 | 顶（夯）管工作坑 | 1.土壤类别:综合考虑 2.工作坑平面尺寸及深度:6.0×3.5 3.直槽+钢板桩支护 4.工作井周围采用栏杆防护 5.井内土体挖除、回填、外运，运距自行考虑 6.未尽事项详见设计图纸及相关规范 |  | 座 | 1
2 | 040501010008 | 顶（夯）管接收坑 | 1.土壤类别:综合考虑 2.接受坑平面尺寸及深度:4.0×3.5 3.直槽+钢板桩支护 4.工作井周围采用栏杆防护 5.井内土体挖除、回填、外运，运距自行考虑 6.未尽事项详见设计图纸及相关规范 |  | 座 | 1
本页小计
注：为计取规费等的使用，可在表中增设其中：“定额人工费”。
表—08
分部分项工程和单价措施项目清单与计价表
工程名称：鸿星尔克园区 |  |  |  | 标段：污水管道改造工程 |  |  |  |  | 第 2 页 共 4 页
序号 | 项目编码 | 项目名称 | 项目特征描述 |  | 计量单位 | 工程量 | 金 额(元)
[7 empty] | 综合单价 | 合 价 |  | 其中
暂估价
3 | 040501012004 | 顶管 | 1.土壤类别：综合考虑 2.顶管工作方式：人工顶进 3.管道材质及规格：Ⅲ级钢筋混凝土钢承口管（B型）DN800 4.覆土深度：按照设计要求 5.接口形式：钢承口接头的钢套管与混凝土的接缝采用聚硫密封膏嵌缝，嵌缝深不小于3cm，做法可参照国标图集《混凝土排水管道基础及接口》06MS201-1页15、25 6.管道检测及实验要求：详见图纸设计及相关规范 9.与井连接方式：做法参照06MS201-2，页104“管道与检查井的连接（四）“ 10.土方的挖、运、提升及外运：综合考虑 11.注浆灌缝，厚度及做法详见设计要求 12.未尽事宜详见施工图、招标文件及其他相关要求 |  | m | 48.05
本页小计
注：为计取规费等的使用，可在表中增设其中：“定额人工费”。
表—08
分部分项工程和单价措施项目清单与计价表
工程名称：鸿星尔克园区 |  |  |  | 标段：污水管道改造工程 |  |  |  |  | 第 3 页 共 4 页
序号 | 项目编码 | 项目名称 | 项目特征描述 |  | 计量单位 | 工程量 | 金 额(元)
[7 empty] | 综合单价 | 合 价 |  | 其中
暂估价
4 | 040501004001 | 塑料管 | 1.垫层、基础材质及厚度:150mm厚垫层，180°中粗砂基础 2.材质及规格:HDPE双壁波纹管di500，管材等级为SN8级，环刚度不小于8KN/m2 3.连接形式:密封圈式连接 4.管道检验及试验要求:满足图纸及规范要求 |  | m | 281.2
分部小计
附属工程
1 | 040504002008 | 混凝土井 | 1.砌筑材料品种、规格、强度等级:圆形混凝土污水检查井 Φ1000 2.井盖、井圈材质及规格：位于车行道上时采用D400型井盖及盖座，位于其他位置时采用C250型井盖及盖座 3.详细做法参见图集20S515,页30 4.钢管脚手架 5.钢筋制作、安装 6.模板安装、拆除 7.其他未尽事宜:详见相关图纸及设计规范 |  | 座 | 4
本页小计
注：为计取规费等的使用，可在表中增设其中：“定额人工费”。
表—08
分部分项工程和单价措施项目清单与计价表
工程名称：鸿星尔克园区 |  |  |  | 标段：污水管道改造工程 |  |  |  |  | 第 4 页 共 4 页
序号 | 项目编码 | 项目名称 | 项目特征描述 |  | 计量单位 | 工程量 | 金 额(元)
[7 empty] | 综合单价 | 合 价 |  | 其中
暂估价
2 | 040504002009 | 混凝土井 | 1.砌筑材料品种、规格、强度等级:圆形钢筋混凝土污水检查井 Φ1250 2.井盖、井圈材质及规格：倒承式防沉降井盖Φ700，含防坠落子盖 3.详细做法参见图集20S515,页26 4.钢管脚手架 5.钢筋制作、安装 6.模板安装、拆除 7.其他未尽事宜:详见相关图纸及设计规范 |  | 座 | 1
3 | 040504002010 | 混凝土井 | 1.砌筑材料品种、规格、强度等级:矩形钢筋混凝土污水检查井1700×1700 2.井盖、井圈材质及规格：倒承式防沉降井盖Φ700，含防坠落子盖 3.详细做法参见图集20S515，页64 4.钢管脚手架 5.钢筋制作、安装 6.模板安装、拆除 7.其他未尽事宜:详见相关图纸及设计规范 |  | 座 | 1
分部小计
措施项目
本页小计
合 计
注：为计取规费等的使用，可在表中增设其中：“定额人工费”。
表—08

## 表-11 总价措施项目清单与计价汇总表
总价措施项目清单与计价表
工程名称：鸿星尔克园区 |  |  |  | 标段：污水管道改造工程 |  |  |  |  | 第 1 页 共 1 页
序号 | 项目编码 | 项目名称 | 计 算 基 础 |  | 费率 (%) | 金 额(元) | 调整费 率(%) | 调整后 金额(元) |  | 备 注
1 | 041109001001 | 安全文明施工费 | 分部分项安全文明施工费+单价措施安全文明施工费
2 | 01 | 其他措施费（费率类）
2.1 | 041109002001 | 夜间施工增加费 | 分部分项其他措施费+单价措施其他措施费
2.2 | 041109003001 | 二次搬运费 | 分部分项其他措施费+单价措施其他措施费
2.3 | 041109004001 | 冬雨季施工增加费 | 分部分项其他措施费+单价措施其他措施费
3 | 02 | 其他（费率类）
合 计
编制人（造价人员）： |  |  |  | 复核人（造价工程师）：
注：1.“计算基础”中安全文明施工费可为“定额基价”、“定额人工费”或“定额人工费+定额机械费”，其他项目可为“定额人工费”或“定额人工费+定额机械费”。 2.按施工方案计算的措施费，若无“计算基础”和“费率”的数值，也可只填“金额”数值，但应在备注栏说明施工方案出处或计算方法。
表-11

## 表-12 其他项目清单与计价汇总表
其他项目清单与计价汇总表
工程名称：鸿星尔克园区 |  |  | 标段：污水管道改造工程 |  | 第 1 页 共 1 页
序号 | 项 目 名 称 | 金 额(元) |  | 结算金额(元) |  | 备 注
1 | 暂列金额 |  |  |  |  | 明细详见表-12-1
2 | 暂估价
2.1 | 材料（工程设备）暂估价 | — |  |  |  | 明细详见表-12-2
2.2 | 专业工程暂估价 |  |  |  |  | 明细详见表-12-3
3 | 计日工 |  |  |  |  | 明细详见表-12-4
4 | 总承包服务费 |  |  |  |  | 明细详见表-12-5
合 计 | [5 empty] | —
注：材料（工程设备）暂估单价进入清单项目综合单价，此处不汇总。
表—12

## 表-12-1 暂列金额明细表
暂列金额明细表
工程名称：鸿星尔克园区 |  | 标段：污水管道改造工程 |  |  |  | 第 1 页 共 1 页
序号 | 项 目 名 称 |  | 计量单位 | 暂定金额(元) | 备 注
合 计 |  |  |  |  | —
注：此表由招标人填写，如不能详列，也可只列暂定金额总额，投标人应将上述暂列金额计入投标总价中。
表—12—1

## 表-12-2 材料(工程设备)暂估价及调整表
材料（工程设备）暂估单价及调整表
工程名称：鸿星尔克园区 |  |  |  |  | 标段：污水管道改造工程 |  |  |  | 第 1 页 共 1 页
序号 | 材料(工程设备) 名称、规格、型号 | 计量 单位 | 数 量 |  | 暂 估(元) |  | 确 认(元) |  | 差额±(元) |  | 备 注
|  |  | 暂 估 | 确 认 | 单 价 | 合 价 | 单 价 | 合 价 | 单 价 | 合 价
合 计
注：此表由招标人填写“暂估单价”，并在备注栏说明暂估价的材料、工程设备拟用在那些清单项目上，投标人应将上述材料、工程设备暂估单价计入工程量清单综合单价报价中。
表—12—2

## 表-12-3 专业工程暂估价及结算价表
专业工程暂估价及结算价表
工程名称：鸿星尔克园区 |  |  |  | 标段：污水管道改造工程 |  |  | 第 1 页 共 1 页
序号 | 工 程 名 称 | 工 程 内 容 | 暂估金额 （元） |  | 结算金额 (元) | 差额±(元) |  | 备 注
合 计 |  |  | 0.00 |  |  |  |  | —
注：此表“暂估金额”由招标人填写，投标人应将“暂估金额”计入投标总价中。结算时按合同约定结算金额填写。
表—12—3

## 表-12-4 计日工表
计 日 工 表
工程名称：鸿星尔克园区 |  |  |  | 标段：污水管道改造工程 |  |  | 第 1 页 共 1 页
编号 | 项 目 名 称 | 单位 | 暂定数量 |  | 实际数量 | 综合单价 (元) |  | 合 价(元)
[8 empty] | 暂 定 | 实 际
一 | 人工
1
人工小计
二 | 材料
1
材料小计
三 | 施工机械
1
施工机械小计
四 | 企业管理费和利润
四、企业管理费和利润
总 计
注：此表项目名称、暂定数量由招标人填写，编制招标控制价时，单价由招标人按有关计价规定确定；投标时，单价由投标人自主报价，按暂定数量计算合价计入投标总价中。结算时，按发承包双方确认的实际数量计算合价。
表—12—4

## 表-12-5 总承包服务费计价表
总承包服务费计价表
工程名称：鸿星尔克园区 |  |  | 标段：污水管道改造工程 |  |  | 第 1 页 共 1 页
序号 | 项 目 名 称 | 项目价值（元） |  | 服务内容 | 计算基础 |  | 费率(%) | 金 额(元)
| 合 计 | - |  | - |  |  | -
注：此表项目名称、服务内容由招标人填写，编制招标控制价时，费率及金额由招标人按有关计价规定确定；投标时，费率及金额由投标人自主报价，计入投标总价中。
表—12—5

## 表-13 规费、税金项目计价表
规费、税金项目计价表
工程名称：鸿星尔克园区 |  |  | 标段：污水管道改造工程 |  |  | 第 1 页 共 1 页
序号 | 项 目 名 称 | 计 算 基 础 |  | 计算基数 | 计算费率 (%) |  | 金 额(元)
1 | 规费 | 定额规费+工程排污费+其他
1.1 | 定额规费 | 分部分项规费+单价措施规费
1.2 | 工程排污费
1.3 | 其他
2 | 增值税 | 不含税工程造价合计
合 计
编制人（造价人员）： |  |  | 复核人（造价工程师）：
表—13

## 表-14 主要材料价格表
主要材料价格表
工程名称： |  | 鸿星尔克园区 | [5 empty] | 第 1 页 共 1 页
序号 | 材料编码 |  | 材料名称 | 规格、型号 等特殊要求 | 单位 | 数 量 | 单 价 |  | 合 价