## 扉-1 工程量清单扉页
| 河道截污工程 |  |  |  | 工程
招 标 工 程 量 清 单
招 标 人： |  |  | 造价咨询人：
|  | （单位盖章） |  | (单位资质专用章)
法定代表人 或其授权人： |  |  | 法定代表人 或其授权人：
|  | (签字或盖章) |  | (签字或盖章)
编 制 人： |  |  | 复 核 人：
|  | (造价人员签字盖专用章) |  | (造价工程师签字盖专用章)
编 制 时 间： |  | 年 月 日 | 复 核 时 间： | 年 月 日
扉-1

## 表-08 分部分项工程和单价措施项目清单与计价表
分部分项工程和单价措施项目清单与计价表
工程名称：河道截污工程 |  |  |  | 标段：河道截污工程 |  |  |  |  | 第 1 页 共 6 页
序号 | 项目编码 | 项目名称 | 项目特征描述 |  | 计量单位 | 工程量 | 金 额(元)
[7 empty] | 综合单价 | 合 价 |  | 其中
暂估价
土石方工程
1 | 040101002003 | 挖沟槽土方 | 1.土壤类别:一二类土 2.挖土深度:2m以内 |  | m3 | 895.80
2 | 040103001003 | 回填方 | 1.填方材料品种:原土回填 |  | m3 | 846.8
3 | 040103002003 | 余方弃置 | 1.废弃料品种:挖方土 2.运距:自行考虑 |  | m3 | 91
分部小计
管网工程
1 | 040501004002 | 塑料管 | 1.垫层、基础材质及厚度:200mm厚砂砾基础 2.材质及规格:高密度聚乙烯双壁波纹管 DN400 SN8级（环刚度≥8KN/m2） 3.连接形式:橡胶圈柔性接口 4.管道检验及试验要求:闭水试验 5.其他:未明之处需满足图纸及规范要求 |  | m | 210
2 | 040501004003 | 塑料管 | 1.材质及规格:PE管 dn300 2.连接形式:热熔连接 3.铺设深度:0.7m 4.管道检验及试验要求:闭水试验 5.其他:未明之处需满足图纸及规范要求 |  | m | 38
3 | 040501004004 | 塑料管 | 1.材质及规格:PE管 dn200 2.连接形式:热熔连接 3.铺设深度:0.7m 4.管道检验及试验要求:闭水试验 5.其他:未明之处需满足图纸及规范要求 |  | m | 446
本页小计
注：为计取规费等的使用，可在表中增设其中：“定额人工费”。
表—08
分部分项工程和单价措施项目清单与计价表
工程名称：河道截污工程 |  |  |  | 标段：河道截污工程 |  |  |  |  | 第 2 页 共 6 页
序号 | 项目编码 | 项目名称 | 项目特征描述 |  | 计量单位 | 工程量 | 金 额(元)
[7 empty] | 综合单价 | 合 价 |  | 其中
暂估价
4 | 040501004005 | 塑料管 | 1.材质及规格:硬聚氯乙烯(PVC-U)平壁管 DN110 2.连接形式:黏接接口 3.铺设深度:0.7m 4.含弯头及检查口等管件 5.管道检验及试验要求:闭水试验 6.其他:未明之处需满足图纸及规范要求 |  | m | 80
5 | 040504001001 | 污水收集口 | 1.砌筑材料品种、规格、强度等级:M10水泥砂浆和MU20砖 3.其他:未明之处需满足图纸及规范要求 |  | 座 | 62
6 | 040504002011 | 混凝土井 | 1.砌筑材料品种、规格、强度等级:圆形混凝土污水检查井 Φ1000 2.井盖、井圈材质及规格：位于车行道上时采用D400型井盖及盖座，位于其他位置时采用C250型井盖及盖座 3.详细做法参见图集20S515,页30 4.钢管脚手架 5.钢筋制作、安装 6.模板安装、拆除 7.其他未尽事宜:详见相关图纸及设计规范 |  | 座 | 5
7 | 040504002012 | 预制砼污水池 | 1.砌筑材料品种、规格、强度等级:预制砼污水池2mx2mx2m 2.壁厚20cm 7.其他未尽事宜:详见相关图纸及设计规范 |  | 座 | 1
8 | 040203007002 | 修补路面 | 1.混凝土强度等级:C30混凝土 2.厚度:20cm |  | m2 | 25
本页小计
注：为计取规费等的使用，可在表中增设其中：“定额人工费”。
表—08
分部分项工程和单价措施项目清单与计价表
工程名称：河道截污工程 |  |  |  | 标段：河道截污工程 |  |  |  |  | 第 3 页 共 6 页
序号 | 项目编码 | 项目名称 | 项目特征描述 |  | 计量单位 | 工程量 | 金 额(元)
[7 empty] | 综合单价 | 合 价 |  | 其中
暂估价
9 | 030410001001 | 电杆组立 | 1.名称:电杆组立 2.材质:混凝土杆 3.规格:12m 4.类型:含底盘、卡盘、拉线、标志牌、防鸟刺 |  | 基 | 4
10 | 050101002001 | 伐树 | 1.地径:伐树，挖树根 2.运距：自行考虑 3.其他未尽事宜:详见相关图纸及设计规范 |  | 株 | 5
11 | 04B006 | 污水管道疏通 | 1.污水管道疏通 2.管径：DN200，淤积量41m3 3运距：自行考虑 4.其他未尽事宜:详见相关图纸及设计规范 |  | m | 1450
12 | 04B007 | 污水管道疏通 | 1.污水管道疏通 2.管径：DN800，淤积量400m3 3运距：自行考虑 4.其他未尽事宜:详见相关图纸及设计规范 |  | m | 1150
13 | 040501001001 | 管道非开挖修复 | 1.橡胶圈双胀环 2.材质及规格:DN800 3.其他未尽事宜:详见相关图纸及设计规范 |  | 环 | 23
14 | 040501004006 | 管道脱节修复 | 1.管道脱节修复 2.材质及规格:DN800 3.其他未尽事宜:详见相关图纸及设计规范 |  | m | 500
15 | 040501004007 | 检查井管口脱节漏水修复 | 1.检查井管口脱节漏水修复 2.材质及规格:DN800 3.其他未尽事宜:详见相关图纸及设计规范 |  | 处 | 55
本页小计
注：为计取规费等的使用，可在表中增设其中：“定额人工费”。
表—08
分部分项工程和单价措施项目清单与计价表
工程名称：河道截污工程 |  |  |  | 标段：河道截污工程 |  |  |  |  | 第 4 页 共 6 页
序号 | 项目编码 | 项目名称 | 项目特征描述 |  | 计量单位 | 工程量 | 金 额(元)
[7 empty] | 综合单价 | 合 价 |  | 其中
暂估价
16 | 010401012001 | 入河排污口封堵 | 1.零星砌砖名称、部位:DN200 2.砖品种、规格、强度等级:MU20砖 3.砂浆强度等级、配合比:M10水泥砂浆 4.其他:未明之处需满足图纸及规范要求 |  | 个 | 2
17 | 010401012002 | 入河排污口封堵 | 1.零星砌砖名称、部位:DN300 2.砖品种、规格、强度等级:MU20砖 3.砂浆强度等级、配合比:M10水泥砂浆 4.其他:未明之处需满足图纸及规范要求 |  | 个 | 1
18 | 010401012003 | 入河排污口封堵 | 1.零星砌砖名称、部位:DN600 2.砖品种、规格、强度等级:MU20砖 3.砂浆强度等级、配合比:M10水泥砂浆 4.其他:未明之处需满足图纸及规范要求 |  | 个 | 3
19 | 010401012004 | 入河排污口封堵 | 1.零星砌砖名称、部位:DN700 2.砖品种、规格、强度等级:MU20砖 3.砂浆强度等级、配合比:M10水泥砂浆 4.其他:未明之处需满足图纸及规范要求 |  | 个 | 1
本页小计
注：为计取规费等的使用，可在表中增设其中：“定额人工费”。
表—08
分部分项工程和单价措施项目清单与计价表
工程名称：河道截污工程 |  |  |  | 标段：河道截污工程 |  |  |  |  | 第 5 页 共 6 页
序号 | 项目编码 | 项目名称 | 项目特征描述 |  | 计量单位 | 工程量 | 金 额(元)
[7 empty] | 综合单价 | 合 价 |  | 其中
暂估价
20 | 010401012005 | 入河排污口封堵 | 1.零星砌砖名称、部位:DN800 2.砖品种、规格、强度等级:MU20砖 3.砂浆强度等级、配合比:M10水泥砂浆 4.其他:未明之处需满足图纸及规范要求 |  | 个 | 4
21 | 010401012006 | 入河排污口封堵 | 1.零星砌砖名称、部位:DN1000 2.砖品种、规格、强度等级:MU20砖 3.砂浆强度等级、配合比:M10水泥砂浆 4.其他:未明之处需满足图纸及规范要求 |  | 个 | 7
22 | 010401012007 | 入河排污口封堵 | 1.零星砌砖名称、部位:DN1200 2.砖品种、规格、强度等级:MU20砖 3.砂浆强度等级、配合比:M10水泥砂浆 4.其他:未明之处需满足图纸及规范要求 |  | 个 | 5
分部小计
振兴路
1 | 080807013001 | 封堵气囊 | 1.名称:封堵气囊 2.材质:DN1500 3.其他:未明之处需满足图纸及规范要求 |  | 处 | 2
分部小计
嵩山路
1 | 080807013002 | 封堵气囊 | 1.名称:封堵气囊 2.材质:DN1000 3.其他:未明之处需满足图纸及规范要求 |  | 处 | 2
分部小计
本页小计
注：为计取规费等的使用，可在表中增设其中：“定额人工费”。
表—08
分部分项工程和单价措施项目清单与计价表
工程名称：河道截污工程 |  |  |  | 标段：河道截污工程 |  |  |  |  | 第 6 页 共 6 页
序号 | 项目编码 | 项目名称 | 项目特征描述 |  | 计量单位 | 工程量 | 金 额(元)
[7 empty] | 综合单价 | 合 价 |  | 其中
暂估价
民主路护城河
1 | 080807013003 | 封堵气囊 | 1.名称:封堵气囊 2.材质:DN800 3.其他:未明之处需满足图纸及规范要求 |  | 处 | 36
分部小计
水口路护城河
1 | 080807013004 | 封堵气囊 | 1.名称:封堵气囊 2.材质:DN2000 3.其他:未明之处需满足图纸及规范要求 |  | 处 | 2
2 | 080807013005 | 封堵气囊 | 1.名称:封堵气囊 2.材质:DN1200 3.其他:未明之处需满足图纸及规范要求 |  | 处 | 2
3 | 080807013006 | 封堵气囊 | 1.名称:封堵气囊 2.材质:DN800 3.其他:未明之处需满足图纸及规范要求 |  | 处 | 15
分部小计
小西环护城河
1 | 080807013007 | 封堵气囊 | 1.名称:封堵气囊 2.材质:DN800 3.其他:未明之处需满足图纸及规范要求 |  | 处 | 4
2 | 080807013008 | 封堵气囊 | 1.名称:封堵气囊 2.材质:DN600 3.其他:未明之处需满足图纸及规范要求 |  | 处 | 1
分部小计
措施项目
本页小计
合 计
注：为计取规费等的使用，可在表中增设其中：“定额人工费”。
表—08

## 表-11 总价措施项目清单与计价汇总表
总价措施项目清单与计价表
工程名称：河道截污工程 |  |  |  | 标段：河道截污工程 |  |  |  |  | 第 1 页 共 1 页
序号 | 项目编码 | 项目名称 | 计 算 基 础 |  | 费率 (%) | 金 额(元) | 调整费 率(%) | 调整后 金额(元) |  | 备 注
1 | 041109001001 | 安全文明施工费(环境保护费、文明施工费、安全施工费、临时设施费、扬尘污染防治增加费) | 分部分项安全文明施工费+单价措施安全文明施工费
2 | 1 | 其他措施费(费率类)
2.1 | 041109002001 | 夜间施工增加费 | 分部分项其他措施费+单价措施其他措施费
2.2 | 041109003001 | 二次搬运费 | 分部分项其他措施费+单价措施其他措施费
2.3 | 041109004001 | 冬雨季施工增加费 | 分部分项其他措施费+单价措施其他措施费
2.4 | 041109008001 | 其他
合 计
编制人（造价人员）： |  |  |  | 复核人（造价工程师）：
注：1.“计算基础”中安全文明施工费可为“定额基价”、“定额人工费”或“定额人工费+定额机械费”，其他项目可为“定额人工费”或“定额人工费+定额机械费”。 2.按施工方案计算的措施费，若无“计算基础”和“费率”的数值，也可只填“金额”数值，但应在备注栏说明施工方案出处或计算方法。
表-11

## 表-12 其他项目清单与计价汇总表
其他项目清单与计价汇总表
工程名称：河道截污工程 |  |  | 标段：河道截污工程 |  | 第 1 页 共 1 页
序号 | 项 目 名 称 | 金 额(元) |  | 结算金额(元) |  | 备 注
1 | 暂列金额 |  |  |  |  | 明细详见表-12-1
2 | 暂估价
2.1 | 材料（工程设备）暂估价 | — |  |  |  | 明细详见表-12-2
2.2 | 专业工程暂估价 |  |  |  |  | 明细详见表-12-3
3 | 计日工 |  |  |  |  | 明细详见表-12-4
4 | 总承包服务费 |  |  |  |  | 明细详见表-12-5
合 计 | [5 empty] | —
注：材料（工程设备）暂估单价进入清单项目综合单价，此处不汇总。
表—12

## 表-12-1 暂列金额明细表
暂列金额明细表
工程名称：河道截污工程 |  | 标段：河道截污工程 |  |  |  | 第 1 页 共 1 页
序号 | 项 目 名 称 |  | 计量单位 | 暂定金额(元) | 备 注
合 计 |  |  |  |  | —
注：此表由招标人填写，如不能详列，也可只列暂定金额总额，投标人应将上述暂列金额计入投标总价中。
表—12—1

## 表-12-2 材料(工程设备)暂估价及调整表
材料（工程设备）暂估单价及调整表
工程名称：河道截污工程 |  |  |  |  | 标段：河道截污工程 |  |  |  | 第 1 页 共 1 页
序号 | 材料(工程设备) 名称、规格、型号 | 计量 单位 | 数 量 |  | 暂 估(元) |  | 确 认(元) |  | 差额±(元) |  | 备 注
|  |  | 暂 估 | 确 认 | 单 价 | 合 价 | 单 价 | 合 价 | 单 价 | 合 价
1 | DN800污水管道疏通 | m | 1150 |  | 50 | 57500
2 | DN200污水管道疏通 | m | 1450 |  | 8 | 11600
合 计 | [5 empty] | 69100
注：此表由招标人填写“暂估单价”，并在备注栏说明暂估价的材料、工程设备拟用在那些清单项目上，投标人应将上述材料、工程设备暂估单价计入工程量清单综合单价报价中。
表—12—2

## 表-12-3 专业工程暂估价及结算价表
专业工程暂估价及结算价表
工程名称：河道截污工程 |  |  |  | 标段：河道截污工程 |  |  | 第 1 页 共 1 页
序号 | 工 程 名 称 | 工 程 内 容 | 暂估金额 （元） |  | 结算金额 (元) | 差额±(元) |  | 备 注
1 | 利民河沿线排污管道改造接入污水管
合 计 |  |  | 0.00 |  |  |  |  | —
注：此表“暂估金额”由招标人填写，投标人应将“暂估金额”计入投标总价中。结算时按合同约定结算金额填写。
表—12—3

## 表-12-4 计日工表
计 日 工 表
工程名称：河道截污工程 |  |  |  | 标段：河道截污工程 |  |  | 第 1 页 共 1 页
编号 | 项 目 名 称 | 单位 | 暂定数量 |  | 实际数量 | 综合单价 (元) |  | 合 价(元)
[8 empty] | 暂 定 | 实 际
一 | 人工
1
人工小计
二 | 材料
1
材料小计
三 | 施工机械
1
施工机械小计
四、企业管理费和利润
总 计
注：此表项目名称、暂定数量由招标人填写，编制招标控制价时，单价由招标人按有关计价规定确定；投标时，单价由投标人自主报价，按暂定数量计算合价计入投标总价中。结算时，按发承包双方确认的实际数量计算合价。
表—12—4

## 表-12-5 总承包服务费计价表
总承包服务费计价表
工程名称：河道截污工程 |  |  | 标段：河道截污工程 |  |  | 第 1 页 共 1 页
序号 | 项 目 名 称 | 项目价值（元） |  | 服务内容 | 计算基础 |  | 费率(%) | 金 额(元)
| 合 计 | - |  | - |  |  | -
注：此表项目名称、服务内容由招标人填写，编制招标控制价时，费率及金额由招标人按有关计价规定确定；投标时，费率及金额由投标人自主报价，计入投标总价中。
表—12—5

## 表-13 规费、税金项目计价表
规费、税金项目计价表
工程名称：河道截污工程 |  |  | 标段：河道截污工程 |  |  | 第 1 页 共 1 页
序号 | 项 目 名 称 | 计 算 基 础 |  | 计算基数 | 计算费率 (%) |  | 金 额(元)
1 | 规费 | 定额规费+工程排污费+其他
1.1 | 定额规费 | 分部分项规费+单价措施规费
1.2 | 工程排污费
1.3 | 其他
2 | 增值税 | 不含税工程造价
合 计
编制人（造价人员）： |  |  | 复核人（造价工程师）：
表—13

## 表-14 主要材料价格表
主要材料价格表
工程名称： |  | 河道截污工程 | [5 empty] | 第 1 页 共 1 页
序号 | 材料编码 |  | 材料名称 | 规格、型号 等特殊要求 | 单位 | 数 量 | 单 价 |  | 合 价