## 扉-1 工程量清单扉页
| 获嘉县2024年第二批革命老区徐营镇宣阳驿东街污水管网建设项目 |  |  |  | 工程
招 标 工 程 量 清 单
招 标 人： |  |  | 造价咨询人：
|  | （单位盖章） |  | (单位资质专用章)
法定代表人 或其授权人： |  |  | 法定代表人 或其授权人：
|  | (签字或盖章) |  | (签字或盖章)
编 制 人： |  |  | 复 核 人：
|  | (造价人员签字盖专用章) |  | (造价工程师签字盖专用章)
编 制 时 间： |  | 年 月 日 | 复 核 时 间： | 年 月 日
扉-1

## 表-01 总说明
总 说 明
工程名称：获嘉县2024年第二批革命老区徐营镇宣阳驿东街污水管网建设项目 | 第 1 页 共 1 页
一、工程概况： 本工程为获嘉县2024年第二批革命老区徐营镇宣阳驿东街污水管网建设项目，建设地点位于获嘉县徐营镇宣阳驿东街 二、编制依据： 1、《建设工程工程量清单计价规范》（GB50500-2013）； 2、《河南省市政工程预算定额》（HA A1-31-2016）、《房屋建筑与装饰工程工程量计算规范》（GB50854-2013）及解释和勘误； 3、建设工程设计文件及相关资料； 4、与工程有关的标准（标准图集）、规范、技术资料； 5、施工现场情况、工程特点及常规施工方案； 6、税率9%； 7、材料价依据2025年《新乡市建设工程造价信息》及现行市场价计取； 三、其他需要说明的问题： 1、其他措施费（夜间施工增加费、二次搬运费、冬雨季施工增加费），已按相关规定足额计取； 2、工程量清单“项目特征”未说明或说明不全的，均按施工图或施工规范要求执行。 3、本项目施工前由村委会负责清理施工范围内,地面住户各种附属设施的拆除; 4、道路路基平整、碾压密实工作, 由(村委)建设单位负责实施,监理单位负责监督、按设计要求完成路基施工。道路纵坡参照原道路路 基或结合村委会现场确定;
表-01

## 表-08 分部分项工程和单价措施项目清单与计价表
分部分项工程和单价措施项目清单与计价表
工程名称：获嘉县2024年第二批革命老区徐营镇宣阳驿东街污水管网建设项目 |  |  |  | 标段：获嘉县2024年第二批革命老区 |  |  |  |  | 第 1 页 共 22 页
序号 | 项目编码 | 项目名称 | 项目特征描述 |  | 计量单位 | 工程量 | 金 额(元)
[7 empty] | 综合单价 | 合 价 |  | 其中
暂估价
道路
1 | 040203007001 | 水泥混凝土道路 | 1.部位:道路 01 02 2.混凝土强度等级:C25商品混凝土 3.厚度:18cm 4.嵌缝材料:伸缩缝间距5米,宽度5MM,锯缝机锯缝深50mm;（含混凝土养生） 5.备注:路基、路障由本村村委负责实施 |  | m2 | 238
2 | 040203007004 | 水泥混凝土 | 1.部位:道路03 2.混凝土强度等级:C25商品混凝土 3.厚度:12cm 4.嵌缝材料:伸缩缝间距5米,宽度5MM,锯缝机锯缝深50mm; 5.备注:含混凝土养生 |  | m2 | 280
分部小计
排水管网
管网01 202M
1 | 040501004008 | 塑料管 | 1.材质及规格:DN300 HDPE SN8双壁波纹管 2.连接形式:胶圈接口 3.其他详见图纸设计 4.备注：每条管网的坡度及排水方向现场结合村委会确定,不得小于1.5‰施工 |  | m | 199.2
本页小计
注：为计取规费等的使用，可在表中增设其中：“定额人工费”。
表—08
分部分项工程和单价措施项目清单与计价表
工程名称：获嘉县2024年第二批革命老区徐营镇宣阳驿东街污水管网建设项目 |  |  |  | 标段：获嘉县2024年第二批革命老区 |  |  |  |  | 第 2 页 共 22 页
序号 | 项目编码 | 项目名称 | 项目特征描述 |  | 计量单位 | 工程量 | 金 额(元)
[7 empty] | 综合单价 | 合 价 |  | 其中
暂估价
2 | 040504003006 | 塑料检查井 | 1.检查井材质、规格:Ф630,PE污水检查井 （深度0.95m） 2.检查井盖均为Ф700成品重型铸铁井盖,井座采用C30混凝土施工;检查井井座按照02S515第21、23页施工 3.井筒安全网:网眼尺寸小于6cm*6cm,3m点落下承受力不小于180Kg,材质采用锦纶或条纶。 4.家户支管接口预留：所有住户接入支管均有村委会协调,住户自行安装; 5.其他详见图纸 |  | 座 | 7
3 | 040101002006 | 挖沟槽土方 | 1.土壤类别:一、二类土 2.挖土深度:2m 内 3.部位:管网 4、备注：本项目施工前由村委会负责清理施工范围内,地面住户各种附属设施的拆除; |  | m3 | 134.33
4 | 010501001006 | 垫层 | 1.混凝土种类:100厚粒径25-38碎石垫层,粗砂填埋找平 2.部位:管网垫层 |  | m3 | 14.14
5 | 010103001006 | 回填方 | 1.密实度要求:分步夯土、夯实系数0.94 2.填方材料品种:素土 3.填方来源、运距:基础土方回填利用土方 |  | m3 | 83.05
6 | 040103002001 | 余方弃置 | 1.废弃料品种:余土外运 2.运距:3km |  | m3 | 38.82
本页小计
注：为计取规费等的使用，可在表中增设其中：“定额人工费”。
表—08
分部分项工程和单价措施项目清单与计价表
工程名称：获嘉县2024年第二批革命老区徐营镇宣阳驿东街污水管网建设项目 |  |  |  | 标段：获嘉县2024年第二批革命老区 |  |  |  |  | 第 3 页 共 22 页
序号 | 项目编码 | 项目名称 | 项目特征描述 |  | 计量单位 | 工程量 | 金 额(元)
[7 empty] | 综合单价 | 合 价 |  | 其中
暂估价
7 | 040203007010 | 水泥混凝土 | 1.部位:管沟上硬化路面硬化路面 2.混凝土强度等级:C25商品混凝土 3.厚度:15cm 4.嵌缝材料:伸缩缝间距5米,宽度5MM,锯缝机锯缝; 5.备注:含混凝土养生 |  | m2 | 141.4
管网02 125m
1 | 040501004005 | 塑料管 | 1.材质及规格:DN400 HDPE SN8双壁波纹管 2.连接形式:胶圈接口 3.其他详见图纸设计 4.备注：每条管网的坡度及排水方向现场结合村委会确定,不得小于1.5‰施工 |  | m | 123
2 | 040504003003 | 塑料检查井 | 1.检查井材质、规格:Ф630,PE污水检查井 （深度1.2m） 2.检查井盖均为Ф700成品重型铸铁井盖,井座采用C30混凝土施工;检查井井座按照02S515第21、23页施工 3.井筒安全网:网眼尺寸小于6cm*6cm,3m点落下承受力不小于180Kg,材质采用锦纶或条纶。 4.家户支管接口预留：所有住户接入支管均有村委会协调,住户自行安装; 5.其他详见图纸 |  | 座 | 5
本页小计
注：为计取规费等的使用，可在表中增设其中：“定额人工费”。
表—08
分部分项工程和单价措施项目清单与计价表
工程名称：获嘉县2024年第二批革命老区徐营镇宣阳驿东街污水管网建设项目 |  |  |  | 标段：获嘉县2024年第二批革命老区 |  |  |  |  | 第 4 页 共 22 页
序号 | 项目编码 | 项目名称 | 项目特征描述 |  | 计量单位 | 工程量 | 金 额(元)
[7 empty] | 综合单价 | 合 价 |  | 其中
暂估价
3 | 040101002003 | 挖沟槽土方 | 1.土壤类别:一、二类土 2.挖土深度:2m 内 3.部位:管网 4、备注：本项目施工前由村委会负责清理施工范围内,地面住户各种附属设施的拆除; |  | m3 | 119.5
4 | 010501001003 | 垫层 | 1.混凝土种类:100厚粒径25-38碎石垫层,粗砂填埋找平 2.部位:管网垫层 |  | m3 | 10
5 | 010103001003 | 回填方 | 1.密实度要求:分步夯土、夯实系数0.94 2.填方材料品种:素土 3.填方来源、运距:基础土方回填利用土方 |  | m3 | 61.86
6 | 040103002002 | 余方弃置 | 1.废弃料品种:余土外运 2.运距:3km |  | m3 | 48.36
7 | 040203007007 | 水泥混凝土 | 1.部位:管沟上硬化路面 2.混凝土强度等级:C25商品混凝土 3.厚度:15cm 4.嵌缝材料:伸缩缝间距5米,宽度5MM,锯缝机锯缝; 5.备注:含混凝土养生 |  | m2 | 100
管网03 59m
1 | 040501004011 | 塑料管 | 1.材质及规格:DN400 HDPE SN8双壁波纹管 2.连接形式:胶圈接口 3.其他详见图纸设计 4.备注：每条管网的坡度及排水方向现场结合村委会确定,不得小于1.5‰施工 |  | m | 58.2
本页小计
注：为计取规费等的使用，可在表中增设其中：“定额人工费”。
表—08
分部分项工程和单价措施项目清单与计价表
工程名称：获嘉县2024年第二批革命老区徐营镇宣阳驿东街污水管网建设项目 |  |  |  | 标段：获嘉县2024年第二批革命老区 |  |  |  |  | 第 5 页 共 22 页
序号 | 项目编码 | 项目名称 | 项目特征描述 |  | 计量单位 | 工程量 | 金 额(元)
[7 empty] | 综合单价 | 合 价 |  | 其中
暂估价
2 | 040504003009 | 塑料检查井 | 1.检查井材质、规格:Ф630,PE污水检查井 （深度1.34m） 2.检查井盖均为Ф700成品重型铸铁井盖,井座采用C30混凝土施工;检查井井座按照02S515第21、23页施工 3.井筒安全网:网眼尺寸小于6cm*6cm,3m点落下承受力不小于180Kg,材质采用锦纶或条纶。 4.家户支管接口预留：所有住户接入支管均有村委会协调,住户自行安装; 5.其他详见图纸 |  | 座 | 2
3 | 040101002009 | 挖沟槽土方 | 1.土壤类别:一、二类土 2.挖土深度:2m 内 3.部位:管网 4、备注：本项目施工前由村委会负责清理施工范围内,地面住户各种附属设施的拆除; |  | m3 | 63.25
4 | 010501001009 | 垫层 | 1.混凝土种类:100厚粒径25-38碎石垫层,粗砂填埋找平 2.部位:管网垫层 |  | m3 | 4.72
5 | 010103001009 | 回填方 | 1.密实度要求:分步夯土、夯实系数0.94 2.填方材料品种:素土 3.填方来源、运距:基础土方回填利用土方 |  | m3 | 36.04
6 | 040103002003 | 余方弃置 | 1.废弃料品种:余土外运 2.运距:3km |  | m3 | 21.8
本页小计
注：为计取规费等的使用，可在表中增设其中：“定额人工费”。
表—08
分部分项工程和单价措施项目清单与计价表
工程名称：获嘉县2024年第二批革命老区徐营镇宣阳驿东街污水管网建设项目 |  |  |  | 标段：获嘉县2024年第二批革命老区 |  |  |  |  | 第 6 页 共 22 页
序号 | 项目编码 | 项目名称 | 项目特征描述 |  | 计量单位 | 工程量 | 金 额(元)
[7 empty] | 综合单价 | 合 价 |  | 其中
暂估价
7 | 040203007013 | 水泥混凝土 | 1.部位:管沟上硬化路面 2.混凝土强度等级:C25商品混凝土 3.厚度:15cm 4.嵌缝材料:伸缩缝间距5米,宽度5MM,锯缝机锯缝; 5.备注:含混凝土养生 |  | m2 | 47.2
管网04 202M
1 | 040501004009 | 塑料管 | 1.材质及规格:DN300 HDPE SN8双壁波纹管 2.连接形式:胶圈接口 3.其他详见图纸设计 4.备注：每条管网的坡度及排水方向现场结合村委会确定,不得小于1.5‰施工 |  | m | 199.2
2 | 040504003007 | 塑料检查井 | 1.检查井材质、规格:Ф630,PE污水检查井 （深度0.95m） 2.检查井盖均为Ф700成品重型铸铁井盖,井座采用C30混凝土施工;检查井井座按照02S515第21、23页施工 3.井筒安全网:网眼尺寸小于6cm*6cm,3m点落下承受力不小于180Kg,材质采用锦纶或条纶。 4.家户支管接口预留：所有住户接入支管均有村委会协调,住户自行安装; 5.其他详见图纸 |  | 座 | 7
本页小计
注：为计取规费等的使用，可在表中增设其中：“定额人工费”。
表—08
分部分项工程和单价措施项目清单与计价表
工程名称：获嘉县2024年第二批革命老区徐营镇宣阳驿东街污水管网建设项目 |  |  |  | 标段：获嘉县2024年第二批革命老区 |  |  |  |  | 第 7 页 共 22 页
序号 | 项目编码 | 项目名称 | 项目特征描述 |  | 计量单位 | 工程量 | 金 额(元)
[7 empty] | 综合单价 | 合 价 |  | 其中
暂估价
3 | 040101002007 | 挖沟槽土方 | 1.土壤类别:一、二类土 2.挖土深度:2m 内 3.部位:管网 4、备注：本项目施工前由村委会负责清理施工范围内,地面住户各种附属设施的拆除; |  | m3 | 134.33
4 | 010501001007 | 垫层 | 1.混凝土种类:100厚粒径25-38碎石垫层,粗砂填埋找平 2.部位:管网垫层 |  | m3 | 14.14
5 | 010103001007 | 回填方 | 1.密实度要求:分步夯土、夯实系数0.94 2.填方材料品种:素土 3.填方来源、运距:基础土方回填利用土方 |  | m3 | 83.05
6 | 040103002004 | 余方弃置 | 1.废弃料品种:余土外运 2.运距:3km |  | m3 | 38.82
7 | 040203007011 | 水泥混凝土 | 1.部位:管沟上硬化路面硬化路面 2.混凝土强度等级:C25商品混凝土 3.厚度:15cm 4.嵌缝材料:伸缩缝间距5米,宽度5MM,锯缝机锯缝; 5.备注:含混凝土养生 |  | m2 | 141.4
管网05 125m
1 | 040501004010 | 塑料管 | 1.材质及规格:DN400 HDPE SN8双壁波纹管 2.连接形式:胶圈接口 3.其他详见图纸设计 4.备注：每条管网的坡度及排水方向现场结合村委会确定,不得小于1.5‰施工 |  | m | 123
本页小计
注：为计取规费等的使用，可在表中增设其中：“定额人工费”。
表—08
分部分项工程和单价措施项目清单与计价表
工程名称：获嘉县2024年第二批革命老区徐营镇宣阳驿东街污水管网建设项目 |  |  |  | 标段：获嘉县2024年第二批革命老区 |  |  |  |  | 第 8 页 共 22 页
序号 | 项目编码 | 项目名称 | 项目特征描述 |  | 计量单位 | 工程量 | 金 额(元)
[7 empty] | 综合单价 | 合 价 |  | 其中
暂估价
2 | 040504003008 | 塑料检查井 | 1.检查井材质、规格:Ф630,PE污水检查井 （深度1.2m） 2.检查井盖均为Ф700成品重型铸铁井盖,井座采用C30混凝土施工;检查井井座按照02S515第21、23页施工 3.井筒安全网:网眼尺寸小于6cm*6cm,3m点落下承受力不小于180Kg,材质采用锦纶或条纶。 4.家户支管接口预留：所有住户接入支管均有村委会协调,住户自行安装; 5.其他详见图纸 |  | 座 | 5
3 | 040101002008 | 挖沟槽土方 | 1.土壤类别:一、二类土 2.挖土深度:2m 内 3.部位:管网 4、备注：本项目施工前由村委会负责清理施工范围内,地面住户各种附属设施的拆除; |  | m3 | 119.5
4 | 010501001008 | 垫层 | 1.混凝土种类:100厚粒径25-38碎石垫层,粗砂填埋找平 2.部位:管网垫层 |  | m3 | 10
5 | 010103001008 | 回填方 | 1.密实度要求:分步夯土、夯实系数0.94 2.填方材料品种:素土 3.填方来源、运距:基础土方回填利用土方 |  | m3 | 61.86
6 | 040103002005 | 余方弃置 | 1.废弃料品种:余土外运 2.运距:3km |  | m3 | 48.36
本页小计
注：为计取规费等的使用，可在表中增设其中：“定额人工费”。
表—08
分部分项工程和单价措施项目清单与计价表
工程名称：获嘉县2024年第二批革命老区徐营镇宣阳驿东街污水管网建设项目 |  |  |  | 标段：获嘉县2024年第二批革命老区 |  |  |  |  | 第 9 页 共 22 页
序号 | 项目编码 | 项目名称 | 项目特征描述 |  | 计量单位 | 工程量 | 金 额(元)
[7 empty] | 综合单价 | 合 价 |  | 其中
暂估价
7 | 040203007012 | 水泥混凝土 | 1.部位:管沟上硬化路面 2.混凝土强度等级:C25商品混凝土 3.厚度:15cm 4.嵌缝材料:伸缩缝间距5米,宽度5MM,锯缝机锯缝; 5.备注:含混凝土养生 |  | m2 | 100
管网06 59M
1 | 040501004012 | 塑料管 | 1.材质及规格:DN400 HDPE SN8双壁波纹管 2.连接形式:胶圈接口 3.其他详见图纸设计 4.备注：每条管网的坡度及排水方向现场结合村委会确定,不得小于1.5‰施工 |  | m | 58.2
2 | 040504003010 | 塑料检查井 | 1.检查井材质、规格:Ф630,PE污水检查井 （深度1.34m） 2.检查井盖均为Ф700成品重型铸铁井盖,井座采用C30混凝土施工;检查井井座按照02S515第21、23页施工 3.井筒安全网:网眼尺寸小于6cm*6cm,3m点落下承受力不小于180Kg,材质采用锦纶或条纶。 4.家户支管接口预留：所有住户接入支管均有村委会协调,住户自行安装; 5.其他详见图纸 |  | 座 | 2
本页小计
注：为计取规费等的使用，可在表中增设其中：“定额人工费”。
表—08
分部分项工程和单价措施项目清单与计价表
工程名称：获嘉县2024年第二批革命老区徐营镇宣阳驿东街污水管网建设项目 |  |  |  | 标段：获嘉县2024年第二批革命老区 |  |  |  |  | 第 10 页 共 22 页
序号 | 项目编码 | 项目名称 | 项目特征描述 |  | 计量单位 | 工程量 | 金 额(元)
[7 empty] | 综合单价 | 合 价 |  | 其中
暂估价
3 | 040101002010 | 挖沟槽土方 | 1.土壤类别:一、二类土 2.挖土深度:2m 内 3.部位:管网 4、备注：本项目施工前由村委会负责清理施工范围内,地面住户各种附属设施的拆除; |  | m3 | 63.25
4 | 010501001010 | 垫层 | 1.混凝土种类:100厚粒径25-38碎石垫层,粗砂填埋找平 2.部位:管网垫层 |  | m3 | 4.72
5 | 010103001010 | 回填方 | 1.密实度要求:分步夯土、夯实系数0.94 2.填方材料品种:素土 3.填方来源、运距:基础土方回填利用土方 |  | m3 | 36.04
6 | 040103002006 | 余方弃置 | 1.废弃料品种:余土外运 2.运距:3km |  | m3 | 21.8
7 | 040203007014 | 水泥混凝土 | 1.部位:管沟上硬化路面 2.混凝土强度等级:C25商品混凝土 3.厚度:15cm 4.嵌缝材料:伸缩缝间距5米,宽度5MM,锯缝机锯缝; 5.备注:含混凝土养生 |  | m2 | 47.2
管网07 210m
1 | 040501004015 | 塑料管 | 1.材质及规格:DN300 HDPE SN8双壁波纹管 2.连接形式:胶圈接口 3.其他详见图纸设计 4.备注：每条管网的坡度及排水方向现场结合村委会确定,不得小于1.5‰施工 |  | m | 207.2
本页小计
注：为计取规费等的使用，可在表中增设其中：“定额人工费”。
表—08
分部分项工程和单价措施项目清单与计价表
工程名称：获嘉县2024年第二批革命老区徐营镇宣阳驿东街污水管网建设项目 |  |  |  | 标段：获嘉县2024年第二批革命老区 |  |  |  |  | 第 11 页 共 22 页
序号 | 项目编码 | 项目名称 | 项目特征描述 |  | 计量单位 | 工程量 | 金 额(元)
[7 empty] | 综合单价 | 合 价 |  | 其中
暂估价
2 | 040504003013 | 塑料检查井 | 1.检查井材质、规格:Ф630,PE污水检查井 （深度0.96m） 2.检查井盖均为Ф700成品重型铸铁井盖,井座采用C30混凝土施工;检查井井座按照02S515第21、23页施工 3.井筒安全网:网眼尺寸小于6cm*6cm,3m点落下承受力不小于180Kg,材质采用锦纶或条纶。 4.家户支管接口预留：所有住户接入支管均有村委会协调,住户自行安装; 5.其他详见图纸 |  | 座 | 7
3 | 040101002013 | 挖沟槽土方 | 1.土壤类别:一、二类土 2.挖土深度:2m 内 3.部位:管网 4、备注：本项目施工前由村委会负责清理施工范围内,地面住户各种附属设施的拆除; |  | m3 | 141.12
4 | 010501001013 | 垫层 | 1.混凝土种类:100厚粒径25-38碎石垫层,粗砂填埋找平 2.部位:管网垫层 |  | m3 | 14.7
5 | 010103001013 | 回填方 | 1.密实度要求:分步夯土、夯实系数0.94 2.填方材料品种:素土 3.填方来源、运距:基础土方回填利用土方 |  | m3 | 87.87
6 | 040103002007 | 余方弃置 | 1.废弃料品种:余土外运 2.运距:3km |  | m3 | 40.07
本页小计
注：为计取规费等的使用，可在表中增设其中：“定额人工费”。
表—08
分部分项工程和单价措施项目清单与计价表
工程名称：获嘉县2024年第二批革命老区徐营镇宣阳驿东街污水管网建设项目 |  |  |  | 标段：获嘉县2024年第二批革命老区 |  |  |  |  | 第 12 页 共 22 页
序号 | 项目编码 | 项目名称 | 项目特征描述 |  | 计量单位 | 工程量 | 金 额(元)
[7 empty] | 综合单价 | 合 价 |  | 其中
暂估价
7 | 040203007017 | 水泥混凝土 | 1.部位:管沟上硬化路面硬化路面 2.混凝土强度等级:C25商品混凝土 3.厚度:15cm 4.嵌缝材料:伸缩缝间距5米,宽度5MM,锯缝机锯缝; 5.备注:含混凝土养生 |  | m2 | 147
管网08 210m
1 | 040501004018 | 塑料管 | 1.材质及规格:DN300 HDPE SN8双壁波纹管 2.连接形式:胶圈接口 3.其他详见图纸设计 4.备注：每条管网的坡度及排水方向现场结合村委会确定,不得小于1.5‰施工 |  | m | 207.2
2 | 040504003016 | 塑料检查井 | 1.检查井材质、规格:Ф630,PE污水检查井 （深度0.96m） 2.检查井盖均为Ф700成品重型铸铁井盖,井座采用C30混凝土施工;检查井井座按照02S515第21、23页施工 3.井筒安全网:网眼尺寸小于6cm*6cm,3m点落下承受力不小于180Kg,材质采用锦纶或条纶。 4.家户支管接口预留：所有住户接入支管均有村委会协调,住户自行安装; 5.其他详见图纸 |  | 座 | 7
本页小计
注：为计取规费等的使用，可在表中增设其中：“定额人工费”。
表—08
分部分项工程和单价措施项目清单与计价表
工程名称：获嘉县2024年第二批革命老区徐营镇宣阳驿东街污水管网建设项目 |  |  |  | 标段：获嘉县2024年第二批革命老区 |  |  |  |  | 第 13 页 共 22 页
序号 | 项目编码 | 项目名称 | 项目特征描述 |  | 计量单位 | 工程量 | 金 额(元)
[7 empty] | 综合单价 | 合 价 |  | 其中
暂估价
3 | 040101002016 | 挖沟槽土方 | 1.土壤类别:一、二类土 2.挖土深度:2m 内 3.部位:管网 4、备注：本项目施工前由村委会负责清理施工范围内,地面住户各种附属设施的拆除; |  | m3 | 141.12
4 | 010501001016 | 垫层 | 1.混凝土种类:100厚粒径25-38碎石垫层,粗砂填埋找平 2.部位:管网垫层 |  | m3 | 14.7
5 | 010103001016 | 回填方 | 1.密实度要求:分步夯土、夯实系数0.94 2.填方材料品种:素土 3.填方来源、运距:基础土方回填利用土方 |  | m3 | 87.87
6 | 040103002008 | 余方弃置 | 1.废弃料品种:余土外运 2.运距:3km |  | m3 | 40.07
7 | 040203007020 | 水泥混凝土 | 1.部位:管沟上硬化路面硬化路面 2.混凝土强度等级:C25商品混凝土 3.厚度:15cm 4.嵌缝材料:伸缩缝间距5米,宽度5MM,锯缝机锯缝; 5.备注:含混凝土养生 |  | m2 | 147
管网09 56M
1 | 040501004016 | 塑料管 | 1.材质及规格:DN300 HDPE SN8双壁波纹管 2.连接形式:胶圈接口 3.其他详见图纸设计 4.备注：每条管网的坡度及排水方向现场结合村委会确定,不得小于1.5‰施工 |  | m | 55.2
本页小计
注：为计取规费等的使用，可在表中增设其中：“定额人工费”。
表—08
分部分项工程和单价措施项目清单与计价表
工程名称：获嘉县2024年第二批革命老区徐营镇宣阳驿东街污水管网建设项目 |  |  |  | 标段：获嘉县2024年第二批革命老区 |  |  |  |  | 第 14 页 共 22 页
序号 | 项目编码 | 项目名称 | 项目特征描述 |  | 计量单位 | 工程量 | 金 额(元)
[7 empty] | 综合单价 | 合 价 |  | 其中
暂估价
2 | 040504003014 | 塑料检查井 | 1.检查井材质、规格:Ф630,PE污水检查井 （深度0.85m） 2.检查井盖均为Ф700成品重型铸铁井盖,井座采用C30混凝土施工;检查井井座按照02S515第21、23页施工 3.井筒安全网:网眼尺寸小于6cm*6cm,3m点落下承受力不小于180Kg,材质采用锦纶或条纶。 4.家户支管接口预留：所有住户接入支管均有村委会协调,住户自行安装; 5.其他详见图纸 |  | 座 | 2
3 | 040101002014 | 挖沟槽土方 | 1.土壤类别:一、二类土 2.挖土深度:2m 内 3.部位:管网 4、备注：本项目施工前由村委会负责清理施工范围内,地面住户各种附属设施的拆除; |  | m3 | 33.32
4 | 010501001014 | 垫层 | 1.混凝土种类:100厚粒径25-38碎石垫层,粗砂填埋找平 2.部位:管网垫层 |  | m3 | 3.92
5 | 010103001014 | 回填方 | 1.密实度要求:分步夯土、夯实系数0.94 2.填方材料品种:素土 3.填方来源、运距:基础土方回填利用土方 |  | m3 | 19.16
6 | 040103002009 | 余方弃置 | 1.废弃料品种:余土外运 2.运距:3km |  | m3 | 11.29
本页小计
注：为计取规费等的使用，可在表中增设其中：“定额人工费”。
表—08
分部分项工程和单价措施项目清单与计价表
工程名称：获嘉县2024年第二批革命老区徐营镇宣阳驿东街污水管网建设项目 |  |  |  | 标段：获嘉县2024年第二批革命老区 |  |  |  |  | 第 15 页 共 22 页
序号 | 项目编码 | 项目名称 | 项目特征描述 |  | 计量单位 | 工程量 | 金 额(元)
[7 empty] | 综合单价 | 合 价 |  | 其中
暂估价
7 | 040203007018 | 水泥混凝土 | 1.部位:管沟上硬化路面硬化路面 2.混凝土强度等级:C25商品混凝土 3.厚度:15cm 4.嵌缝材料:伸缩缝间距5米,宽度5MM,锯缝机锯缝; 5.备注:含混凝土养生 |  | m2 | 141.4
管网10 56M
1 | 040501004019 | 塑料管 | 1.材质及规格:DN300 HDPE SN8双壁波纹管 2.连接形式:胶圈接口 3.其他详见图纸设计 4.备注：每条管网的坡度及排水方向现场结合村委会确定,不得小于1.5‰施工 |  | m | 55.2
2 | 040504003017 | 塑料检查井 | 1.检查井材质、规格:Ф630,PE污水检查井 （深度0.85m） 2.检查井盖均为Ф700成品重型铸铁井盖,井座采用C30混凝土施工;检查井井座按照02S515第21、23页施工 3.井筒安全网:网眼尺寸小于6cm*6cm,3m点落下承受力不小于180Kg,材质采用锦纶或条纶。 4.家户支管接口预留：所有住户接入支管均有村委会协调,住户自行安装; 5.其他详见图纸 |  | 座 | 2
本页小计
注：为计取规费等的使用，可在表中增设其中：“定额人工费”。
表—08
分部分项工程和单价措施项目清单与计价表
工程名称：获嘉县2024年第二批革命老区徐营镇宣阳驿东街污水管网建设项目 |  |  |  | 标段：获嘉县2024年第二批革命老区 |  |  |  |  | 第 16 页 共 22 页
序号 | 项目编码 | 项目名称 | 项目特征描述 |  | 计量单位 | 工程量 | 金 额(元)
[7 empty] | 综合单价 | 合 价 |  | 其中
暂估价
3 | 040101002017 | 挖沟槽土方 | 1.土壤类别:一、二类土 2.挖土深度:2m 内 3.部位:管网 4、备注：本项目施工前由村委会负责清理施工范围内,地面住户各种附属设施的拆除; |  | m3 | 33.32
4 | 010501001017 | 垫层 | 1.混凝土种类:100厚粒径25-38碎石垫层,粗砂填埋找平 2.部位:管网垫层 |  | m3 | 3.92
5 | 010103001017 | 回填方 | 1.密实度要求:分步夯土、夯实系数0.94 2.填方材料品种:素土 3.填方来源、运距:基础土方回填利用土方 |  | m3 | 19.16
6 | 040103002010 | 余方弃置 | 1.废弃料品种:余土外运 2.运距:3km |  | m3 | 11.29
7 | 040203007021 | 水泥混凝土 | 1.部位:管沟上硬化路面硬化路面 2.混凝土强度等级:C25商品混凝土 3.厚度:15cm 4.嵌缝材料:伸缩缝间距5米,宽度5MM,锯缝机锯缝; 5.备注:含混凝土养生 |  | m2 | 141.4
管网11 278m
1 | 040501004017 | 塑料管 | 1.材质及规格:DN300 HDPE SN8双壁波纹管 2.连接形式:胶圈接口 3.其他详见图纸设计 4.备注：每条管网的坡度及排水方向现场结合村委会确定,不得小于1.5‰施工 |  | m | 274
本页小计
注：为计取规费等的使用，可在表中增设其中：“定额人工费”。
表—08
分部分项工程和单价措施项目清单与计价表
工程名称：获嘉县2024年第二批革命老区徐营镇宣阳驿东街污水管网建设项目 |  |  |  | 标段：获嘉县2024年第二批革命老区 |  |  |  |  | 第 17 页 共 22 页
序号 | 项目编码 | 项目名称 | 项目特征描述 |  | 计量单位 | 工程量 | 金 额(元)
[7 empty] | 综合单价 | 合 价 |  | 其中
暂估价
2 | 040504003015 | 塑料检查井 | 1.检查井材质、规格:Ф630,PE污水检查井 （深度0.965m） 2.检查井盖均为Ф700成品重型铸铁井盖,井座采用C30混凝土施工;检查井井座按照02S515第21、23页施工 3.井筒安全网:网眼尺寸小于6cm*6cm,3m点落下承受力不小于180Kg,材质采用锦纶或条纶。 4.家户支管接口预留：所有住户接入支管均有村委会协调,住户自行安装; 5.其他详见图纸 |  | 座 | 10
3 | 040101002015 | 挖沟槽土方 | 1.土壤类别:一、二类土 2.挖土深度:2m 内 3.部位:管网 4、备注：本项目施工前由村委会负责清理施工范围内,地面住户各种附属设施的拆除; |  | m3 | 187.79
4 | 010501001015 | 垫层 | 1.混凝土种类:100厚粒径25-38碎石垫层,粗砂填埋找平 2.部位:管网垫层 |  | m3 | 19.46
5 | 010103001015 | 回填方 | 1.密实度要求:分步夯土、夯实系数0.94 2.填方材料品种:素土 3.填方来源、运距:基础土方回填利用土方 |  | m3 | 117.13
6 | 040103002011 | 余方弃置 | 1.废弃料品种:余土外运 2.运距:3km |  | m3 | 53.09
本页小计
注：为计取规费等的使用，可在表中增设其中：“定额人工费”。
表—08
分部分项工程和单价措施项目清单与计价表
工程名称：获嘉县2024年第二批革命老区徐营镇宣阳驿东街污水管网建设项目 |  |  |  | 标段：获嘉县2024年第二批革命老区 |  |  |  |  | 第 18 页 共 22 页
序号 | 项目编码 | 项目名称 | 项目特征描述 |  | 计量单位 | 工程量 | 金 额(元)
[7 empty] | 综合单价 | 合 价 |  | 其中
暂估价
7 | 040203007019 | 水泥混凝土 | 1.部位:管沟上硬化路面硬化路面 2.混凝土强度等级:C25商品混凝土 3.厚度:15cm 4.嵌缝材料:伸缩缝间距5米,宽度5MM,锯缝机锯缝; 5.备注:含混凝土养生 |  | m2 | 194.6
管网12 278m
1 | 040501004020 | 塑料管 | 1.材质及规格:DN300 HDPE SN8双壁波纹管 2.连接形式:胶圈接口 3.其他详见图纸设计 4.备注：每条管网的坡度及排水方向现场结合村委会确定,不得小于1.5‰施工 |  | m | 274
2 | 040504003018 | 塑料检查井 | 1.检查井材质、规格:Ф630,PE污水检查井 （深度0.965m） 2.检查井盖均为Ф700成品重型铸铁井盖,井座采用C30混凝土施工;检查井井座按照02S515第21、23页施工 3.井筒安全网:网眼尺寸小于6cm*6cm,3m点落下承受力不小于180Kg,材质采用锦纶或条纶。 4.家户支管接口预留：所有住户接入支管均有村委会协调,住户自行安装; 5.其他详见图纸 |  | 座 | 10
本页小计
注：为计取规费等的使用，可在表中增设其中：“定额人工费”。
表—08
分部分项工程和单价措施项目清单与计价表
工程名称：获嘉县2024年第二批革命老区徐营镇宣阳驿东街污水管网建设项目 |  |  |  | 标段：获嘉县2024年第二批革命老区 |  |  |  |  | 第 19 页 共 22 页
序号 | 项目编码 | 项目名称 | 项目特征描述 |  | 计量单位 | 工程量 | 金 额(元)
[7 empty] | 综合单价 | 合 价 |  | 其中
暂估价
3 | 040101002018 | 挖沟槽土方 | 1.土壤类别:一、二类土 2.挖土深度:2m 内 3.部位:管网 4、备注：本项目施工前由村委会负责清理施工范围内,地面住户各种附属设施的拆除; |  | m3 | 187.79
4 | 010501001018 | 垫层 | 1.混凝土种类:100厚粒径25-38碎石垫层,粗砂填埋找平 2.部位:管网垫层 |  | m3 | 19.46
5 | 010103001018 | 回填方 | 1.密实度要求:分步夯土、夯实系数0.94 2.填方材料品种:素土 3.填方来源、运距:基础土方回填利用土方 |  | m3 | 117.13
6 | 040103002012 | 余方弃置 | 1.废弃料品种:余土外运 2.运距:3km |  | m3 | 53.09
7 | 040203007022 | 水泥混凝土 | 1.部位:管沟上硬化路面硬化路面 2.混凝土强度等级:C25商品混凝土 3.厚度:15cm 4.嵌缝材料:伸缩缝间距5米,宽度5MM,锯缝机锯缝; 5.备注:含混凝土养生 |  | m2 | 194.6
管网13 218m
1 | 040501004014 | 塑料管 | 1.材质及规格:DN400 HDPE SN8双壁波纹管 2.连接形式:胶圈接口 3.其他详见图纸设计 4.备注：每条管网的坡度及排水方向现场结合村委会确定,不得小于1.5‰施工 |  | m | 214.8
本页小计
注：为计取规费等的使用，可在表中增设其中：“定额人工费”。
表—08
分部分项工程和单价措施项目清单与计价表
工程名称：获嘉县2024年第二批革命老区徐营镇宣阳驿东街污水管网建设项目 |  |  |  | 标段：获嘉县2024年第二批革命老区 |  |  |  |  | 第 20 页 共 22 页
序号 | 项目编码 | 项目名称 | 项目特征描述 |  | 计量单位 | 工程量 | 金 额(元)
[7 empty] | 综合单价 | 合 价 |  | 其中
暂估价
2 | 040504003012 | 塑料检查井 | 1.检查井材质、规格:Ф630,PE污水检查井 （深度1.34m） 2.检查井盖均为Ф700成品重型铸铁井盖,井座采用C30混凝土施工;检查井井座按照02S515第21、23页施工 3.井筒安全网:网眼尺寸小于6cm*6cm,3m点落下承受力不小于180Kg,材质采用锦纶或条纶。 4.家户支管接口预留：所有住户接入支管均有村委会协调,住户自行安装; 5.其他详见图纸 |  | 座 | 8
3 | 040101002012 | 挖沟槽土方 | 1.土壤类别:一、二类土 2.挖土深度:2m 内 3.部位:管网 4、备注：本项目施工前由村委会负责清理施工范围内,地面住户各种附属设施的拆除; |  | m3 | 233.7
4 | 010501001012 | 垫层 | 1.混凝土种类:100厚粒径25-38碎石垫层,粗砂填埋找平 2.部位:管网垫层 |  | m3 | 17.44
5 | 010103001012 | 回填方 | 1.密实度要求:分步夯土、夯实系数0.94 2.填方材料品种:素土 3.填方来源、运距:基础土方回填利用土方 |  | m3 | 132.98
6 | 040103002013 | 余方弃置 | 1.废弃料品种:余土外运 2.运距:3km |  | m3 | 80.77
本页小计
注：为计取规费等的使用，可在表中增设其中：“定额人工费”。
表—08
分部分项工程和单价措施项目清单与计价表
工程名称：获嘉县2024年第二批革命老区徐营镇宣阳驿东街污水管网建设项目 |  |  |  | 标段：获嘉县2024年第二批革命老区 |  |  |  |  | 第 21 页 共 22 页
序号 | 项目编码 | 项目名称 | 项目特征描述 |  | 计量单位 | 工程量 | 金 额(元)
[7 empty] | 综合单价 | 合 价 |  | 其中
暂估价
7 | 040203007016 | 水泥混凝土 | 1.部位:管沟上硬化路面 2.混凝土强度等级:C25商品混凝土 3.厚度:15cm 4.嵌缝材料:伸缩缝间距5米,宽度5MM,锯缝机锯缝; 5.备注:含混凝土养生 |  | m2 | 174.4
管网14 218m
1 | 040501004013 | 塑料管 | 1.材质及规格:DN400 HDPE SN8双壁波纹管 2.连接形式:胶圈接口 3.其他详见图纸设计 4.备注：每条管网的坡度及排水方向现场结合村委会确定,不得小于1.5‰施工 |  | m | 214.8
2 | 040504003011 | 塑料检查井 | 1.检查井材质、规格:Ф630,PE污水检查井 （深度1.34m） 2.检查井盖均为Ф700成品重型铸铁井盖,井座采用C30混凝土施工;检查井井座按照02S515第21、23页施工 3.井筒安全网:网眼尺寸小于6cm*6cm,3m点落下承受力不小于180Kg,材质采用锦纶或条纶。 4.家户支管接口预留：所有住户接入支管均有村委会协调,住户自行安装; 5.其他详见图纸 |  | 座 | 8
本页小计
注：为计取规费等的使用，可在表中增设其中：“定额人工费”。
表—08
分部分项工程和单价措施项目清单与计价表
工程名称：获嘉县2024年第二批革命老区徐营镇宣阳驿东街污水管网建设项目 |  |  |  | 标段：获嘉县2024年第二批革命老区 |  |  |  |  | 第 22 页 共 22 页
序号 | 项目编码 | 项目名称 | 项目特征描述 |  | 计量单位 | 工程量 | 金 额(元)
[7 empty] | 综合单价 | 合 价 |  | 其中
暂估价
3 | 040101002011 | 挖沟槽土方 | 1.土壤类别:一、二类土 2.挖土深度:2m 内 3.部位:管网 4、备注：本项目施工前由村委会负责清理施工范围内,地面住户各种附属设施的拆除; |  | m3 | 233.7
4 | 010501001011 | 垫层 | 1.混凝土种类:100厚粒径25-38碎石垫层,粗砂填埋找平 2.部位:管网垫层 |  | m3 | 17.44
5 | 010103001011 | 回填方 | 1.密实度要求:分步夯土、夯实系数0.94 2.填方材料品种:素土 3.填方来源、运距:基础土方回填利用土方 |  | m3 | 132.98
6 | 040103002014 | 余方弃置 | 1.废弃料品种:余土外运 2.运距:3km |  | m3 | 80.77
7 | 040203007015 | 水泥混凝土 | 1.部位:管沟上硬化路面 2.混凝土强度等级:C25商品混凝土 3.厚度:15cm 4.嵌缝材料:伸缩缝间距5米,宽度5MM,锯缝机锯缝; 5.备注:含混凝土养生 |  | m2 | 174.4
分部小计
措施项目
1 | 011705001001 | 大型机械设备进出场及安拆 |  |  | 台·次 | 1
本页小计
合 计
注：为计取规费等的使用，可在表中增设其中：“定额人工费”。
表—08

## 表-11 总价措施项目清单与计价汇总表
总价措施项目清单与计价表
工程名称：获嘉县2024年第二批革命老区徐营镇宣阳驿东街污水管网建设项目 |  |  |  | 标段：获嘉县2024年第二批革命老区 |  |  |  |  | 第 1 页 共 1 页
序号 | 项目编码 | 项目名称 | 计 算 基 础 |  | 费率 (%) | 金 额(元) | 调整费 率(%) | 调整后 金额(元) |  | 备 注
1 | 041109001001 | 安全文明施工费 | 分部分项安全文明施工费+单价措施安全文明施工费
2 | 01 | 其他措施费（费率类）
2.1 | 041109002001 | 夜间施工增加费 | 分部分项其他措施费+单价措施其他措施费
2.2 | 041109003001 | 二次搬运费 | 分部分项其他措施费+单价措施其他措施费
2.3 | 041109004001 | 冬雨季施工增加费 | 分部分项其他措施费+单价措施其他措施费
3 | 02 | 其他（费率类）
合 计
编制人（造价人员）： |  |  |  | 复核人（造价工程师）：
注：1.“计算基础”中安全文明施工费可为“定额基价”、“定额人工费”或“定额人工费+定额机械费”，其他项目可为“定额人工费”或“定额人工费+定额机械费”。 2.按施工方案计算的措施费，若无“计算基础”和“费率”的数值，也可只填“金额”数值，但应在备注栏说明施工方案出处或计算方法。
表-11

## 表-12 其他项目清单与计价汇总表
其他项目清单与计价汇总表
工程名称：获嘉县2024年第二批革命老区徐营镇宣阳驿东街污水管网建设项目 |  |  | 标段：获嘉县2024年第二批革命老区 |  | 第 1 页 共 1 页
序号 | 项 目 名 称 | 金 额(元) |  | 结算金额(元) |  | 备 注
1 | 暂列金额 |  |  |  |  | 明细详见表-12-1
2 | 暂估价
2.1 | 材料（工程设备）暂估价 | — |  |  |  | 明细详见表-12-2
2.2 | 专业工程暂估价 |  |  |  |  | 明细详见表-12-3
3 | 计日工 |  |  |  |  | 明细详见表-12-4
4 | 总承包服务费 |  |  |  |  | 明细详见表-12-5
合 计 | [5 empty] | —
注：材料（工程设备）暂估单价进入清单项目综合单价，此处不汇总。
表—12

## 表-12-1 暂列金额明细表
暂列金额明细表
工程名称：获嘉县2024年第二批革命老区徐营镇宣阳驿东街污水管网建设项目 |  | 标段：获嘉县2024年第二批革命老区 |  |  |  | 第 1 页 共 1 页
序号 | 项 目 名 称 |  | 计量单位 | 暂定金额(元) | 备 注
合 计 |  |  |  |  | —
注：此表由招标人填写，如不能详列，也可只列暂定金额总额，投标人应将上述暂列金额计入投标总价中。
表—12—1

## 表-12-2 材料(工程设备)暂估价及调整表
材料（工程设备）暂估单价及调整表
工程名称：获嘉县2024年第二批革命老区徐营镇宣阳驿东街污水管网建设项目 |  |  |  |  | 标段：获嘉县2024年第二批革命老区 |  |  |  | 第 1 页 共 1 页
序号 | 材料(工程设备) 名称、规格、型号 | 计量 单位 | 数 量 |  | 暂 估(元) |  | 确 认(元) |  | 差额±(元) |  | 备 注
|  |  | 暂 估 | 确 认 | 单 价 | 合 价 | 单 价 | 合 价 | 单 价 | 合 价
合 计
注：此表由招标人填写“暂估单价”，并在备注栏说明暂估价的材料、工程设备拟用在那些清单项目上，投标人应将上述材料、工程设备暂估单价计入工程量清单综合单价报价中。
表—12—2

## 表-12-3 专业工程暂估价及结算价表
专业工程暂估价及结算价表
工程名称：获嘉县2024年第二批革命老区徐营镇宣阳驿东街污水管网建设项目 |  |  |  | 标段：获嘉县2024年第二批革命老区 |  |  | 第 1 页 共 1 页
序号 | 工 程 名 称 | 工 程 内 容 | 暂估金额 （元） |  | 结算金额 (元) | 差额±(元) |  | 备 注
合 计 |  |  | 0.00 |  |  |  |  | —
注：此表“暂估金额”由招标人填写，投标人应将“暂估金额”计入投标总价中。结算时按合同约定结算金额填写。
表—12—3

## 表-12-4 计日工表
计 日 工 表
工程名称：获嘉县2024年第二批革命老区徐营镇宣阳驿东街污水管网建设项目 |  |  |  | 标段：获嘉县2024年第二批革命老区 |  |  | 第 1 页 共 1 页
编号 | 项 目 名 称 | 单位 | 暂定数量 |  | 实际数量 | 综合单价 (元) |  | 合 价(元)
[8 empty] | 暂 定 | 实 际
一 | 人工
1
人工小计
二 | 材料
1
材料小计
三 | 施工机械
1
施工机械小计
四 | 企业管理费和利润
总 计
注：此表项目名称、暂定数量由招标人填写，编制招标控制价时，单价由招标人按有关计价规定确定；投标时，单价由投标人自主报价，按暂定数量计算合价计入投标总价中。结算时，按发承包双方确认的实际数量计算合价。
表—12—4

## 表-12-5 总承包服务费计价表
总承包服务费计价表
工程名称：获嘉县2024年第二批革命老区徐营镇宣阳驿东街污水管网建设项目 |  |  | 标段：获嘉县2024年第二批革命老区 |  |  | 第 1 页 共 1 页
序号 | 项 目 名 称 | 项目价值（元） |  | 服务内容 | 计算基础 |  | 费率(%) | 金 额(元)
| 合 计 | - |  | - |  |  | -
注：此表项目名称、服务内容由招标人填写，编制招标控制价时，费率及金额由招标人按有关计价规定确定；投标时，费率及金额由投标人自主报价，计入投标总价中。
表—12—5

## 表-13 规费、税金项目计价表
规费、税金项目计价表
工程名称：获嘉县2024年第二批革命老区徐营镇宣阳驿东街污水管网建设项目 |  |  | 标段：获嘉县2024年第二批革命老区 |  |  | 第 1 页 共 1 页
序号 | 项 目 名 称 | 计 算 基 础 |  | 计算基数 | 计算费率 (%) |  | 金 额(元)
1 | 规费 | 定额规费+工程排污费+其他
1.1 | 定额规费 | 分部分项规费+单价措施规费
1.2 | 工程排污费
1.3 | 其他
2 | 增值税 | 不含税工程造价合计
合 计
编制人（造价人员）： |  |  | 复核人（造价工程师）：
表—13