## 扉-1 工程量清单扉页
| 获嘉县2024年第二批革命老区徐营镇北街村污水管网项目 |  |  |  | 工程
招 标 工 程 量 清 单
招 标 人： |  |  | 造价咨询人：
|  | （单位盖章） |  | (单位资质专用章)
法定代表人 或其授权人： |  |  | 法定代表人 或其授权人：
|  | (签字或盖章) |  | (签字或盖章)
编 制 人： |  |  | 复 核 人：
|  | (造价人员签字盖专用章) |  | (造价工程师签字盖专用章)
编 制 时 间： |  | 年 月 日 | 复 核 时 间： | 年 月 日
扉-1

## 表-01 总说明
总 说 明
工程名称：获嘉县2024年第二批革命老区徐营镇北街村污水管网项目 | 第 1 页 共 1 页
一、工程概况： 本工程为获嘉县2024年第二批革命老区徐营镇北街村污水管网项目，建设地点位于获嘉县徐营镇北街村 二、编制依据： 1、《建设工程工程量清单计价规范》（GB50500-2013）； 2、《河南省市政工程预算定额》（HA A1-31-2016）、《房屋建筑与装饰工程工程量计算规范》（GB50854-2013）及解释和勘误； 3、建设工程设计文件及相关资料； 4、与工程有关的标准（标准图集）、规范、技术资料； 5、施工现场情况、工程特点及常规施工方案； 6、税率9%； 7、材料价依据2025年《新乡市建设工程造价信息》及现行市场价计取； 三、其他需要说明的问题： 1、其他措施费（夜间施工增加费、二次搬运费、冬雨季施工增加费），已按相关规定足额计取； 2、工程量清单“项目特征”未说明或说明不全的，均按施工图或施工规范要求执行。 3、本项目施工前由村委会负责清理施工范围内,地面住户各种附属设施的拆除; 4、道路路基平整、碾压密实工作, 由(村委)建设单位负责实施,监理单位负责监督、按设计要求完成路基施工。道路纵坡参照原道路路 基或结合村委会现场确定;
表-01

## 表-08 分部分项工程和单价措施项目清单与计价表
分部分项工程和单价措施项目清单与计价表
工程名称：获嘉县2024年第二批革命老区徐营镇北街村污水管网项目 |  |  |  | 标段：获嘉县2024年第二批革命老区 |  |  |  |  | 第 1 页 共 5 页
序号 | 项目编码 | 项目名称 | 项目特征描述 |  | 计量单位 | 工程量 | 金 额(元)
[7 empty] | 综合单价 | 合 价 |  | 其中
暂估价
路灯
1 | 040805002002 | 中杆照明灯 | 1.名称:单臂单火型太阳能路灯 2.灯源安装：高度6米,外伸1.0米,仰角10度； 3.灯杆为优质Q235钢板模压成型,表面热镀锌处理后聚酯粉体涂装,灯杆壁厚4MM. 4.灯具：一体化LED光源灯具,压铸铝壳及钢化玻璃透光罩,灯罩防护等级IP65,维护系数0.6.供电为光伏太阳能板60WX2套,锂电池40Ah. |  | 套 | 40
2 | 040503002001 | 路灯混凝土基座 | 基座规格：600*600*950 图纸施工做法： 1.开挖基坑、多余土方装车外运运距3KM 2.垫层材质、厚度:150厚级配碎石， 3.C25混凝土基座，深800 4.预埋4Φ18螺栓，Φ@200钢筋固定 5.基座顶部预埋-10*400*400钢板 |  | m3 | 11.52
分部小计
混凝土路面
道路01 （宽度6米*219）
本页小计
注：为计取规费等的使用，可在表中增设其中：“定额人工费”。
表—08
分部分项工程和单价措施项目清单与计价表
工程名称：获嘉县2024年第二批革命老区徐营镇北街村污水管网项目 |  |  |  | 标段：获嘉县2024年第二批革命老区 |  |  |  |  | 第 2 页 共 5 页
序号 | 项目编码 | 项目名称 | 项目特征描述 |  | 计量单位 | 工程量 | 金 额(元)
[7 empty] | 综合单价 | 合 价 |  | 其中
暂估价
1 | 040203007005 | 水泥混凝土道路 | 1.部位:道路 2.混凝土强度等级:C25商品混凝土 3.厚度:18cm 4.嵌缝材料:伸缩缝间距5米,宽度5MM,锯缝机锯缝深50mm;（含混凝土养生） 5. 与原路基础处理 6备注:路基、路障由本村村委负责实施 |  | m2 | 1314
道路02 （宽度6*200米）
1 | 040203007004 | 水泥混凝土道路 | 1.部位:道路 2.混凝土强度等级:C25商品混凝土 3.厚度:18cm 4.嵌缝材料:伸缩缝间距5米,宽度5MM,锯缝机锯缝深50mm;（含混凝土养生） 5. 与原路基础处理 6备注:路基、路障由本村村委负责实施 |  | m2 | 1200
道路03 （宽度6米*263）
1 | 040203007003 | 水泥混凝土道路 | 1.部位:道路 2.混凝土强度等级:C25商品混凝土 3.厚度:18cm 4.嵌缝材料:伸缩缝间距5米,宽度5MM,锯缝机锯缝深50mm;（含混凝土养生） 5. 与原路基础处理 6备注:路基、路障由本村村委负责实施 |  | m2 | 1578
道路04 （宽度6米*43）
本页小计
注：为计取规费等的使用，可在表中增设其中：“定额人工费”。
表—08
分部分项工程和单价措施项目清单与计价表
工程名称：获嘉县2024年第二批革命老区徐营镇北街村污水管网项目 |  |  |  | 标段：获嘉县2024年第二批革命老区 |  |  |  |  | 第 3 页 共 5 页
序号 | 项目编码 | 项目名称 | 项目特征描述 |  | 计量单位 | 工程量 | 金 额(元)
[7 empty] | 综合单价 | 合 价 |  | 其中
暂估价
1 | 040203007001 | 水泥混凝土道路 | 1.部位:道路 2.混凝土强度等级:C25商品混凝土 3.厚度:18cm 4.嵌缝材料:伸缩缝间距5米,宽度5MM,锯缝机锯缝深50mm;（含混凝土养生） 5. 与原路基础处理 6备注:路基、路障由本村村委负责实施 |  | m2 | 258
道路05 （宽度6*32米）
1 | 040203007007 | 水泥混凝土道路 | 1.部位:道路 2.混凝土强度等级:C25商品混凝土 3.厚度:15cm 4.嵌缝材料:伸缩缝间距5米,宽度5MM,锯缝机锯缝深50mm;（含混凝土养生） 5. 与原路基础处理 6备注:路基、路障由本村村委负责实施 |  | m2 | 192
道路06 （宽度6米*（195+9）
1 | 040203007002 | 水泥混凝土道路 | 1.部位:道路 2.混凝土强度等级:C25商品混凝土 3.厚度:18cm 4.嵌缝材料:伸缩缝间距5米,宽度5MM,锯缝机锯缝深50mm;（含混凝土养生） 5. 与原路基础处理 6备注:路基、路障由本村村委负责实施 |  | m2 | 1224
道路07 （宽度6*38米）
本页小计
注：为计取规费等的使用，可在表中增设其中：“定额人工费”。
表—08
分部分项工程和单价措施项目清单与计价表
工程名称：获嘉县2024年第二批革命老区徐营镇北街村污水管网项目 |  |  |  | 标段：获嘉县2024年第二批革命老区 |  |  |  |  | 第 4 页 共 5 页
序号 | 项目编码 | 项目名称 | 项目特征描述 |  | 计量单位 | 工程量 | 金 额(元)
[7 empty] | 综合单价 | 合 价 |  | 其中
暂估价
1 | 040203007008 | 水泥混凝土道路 | 1.部位:道路 2.混凝土强度等级:C25商品混凝土 3.厚度:18cm 4.嵌缝材料:伸缩缝间距5米,宽度5MM,锯缝机锯缝深50mm;（含混凝土养生） 5. 与原路基础处理 6备注:路基、路障由本村村委负责实施 |  | m2 | 228
道路08（宽度4*113.5米
1 | 040203007009 | 水泥混凝土道路 | 1.部位:道路 2.混凝土强度等级:C25商品混凝土 3.厚度:18cm 4.嵌缝材料:伸缩缝间距5米,宽度5MM,锯缝机锯缝深50mm;（含混凝土养生） 5. 与原路基础处理 6备注:路基、路障由本村村委负责实施 |  | m2 | 454
道路加宽
1 | 040203007006 | 水泥混凝土道路 | 1.部位:道路加宽 2.混凝土强度等级:C25商品混凝土 3.厚度:15cm 5.备注:①路基、路障由本村村委负责实施 ②村东北角有条路混凝土硬化,准确位置由建设方确定,做法参照道路构造断面示意图. |  | m2 | 400
拆除混凝土路面
本页小计
注：为计取规费等的使用，可在表中增设其中：“定额人工费”。
表—08
分部分项工程和单价措施项目清单与计价表
工程名称：获嘉县2024年第二批革命老区徐营镇北街村污水管网项目 |  |  |  | 标段：获嘉县2024年第二批革命老区 |  |  |  |  | 第 5 页 共 5 页
序号 | 项目编码 | 项目名称 | 项目特征描述 |  | 计量单位 | 工程量 | 金 额(元)
[7 empty] | 综合单价 | 合 价 |  | 其中
暂估价
1 | 041001001001 | 拆除路面 | 1.材质:18CM混凝土路面拆除. 2.形成建筑垃圾装车外运、运距3KM 备注：道路04南端需破除5米长，道路06东端需破除9米 |  | m2 | 84
分部小计
措施项目
1 | 011705001001 | 大型机械设备进出场及安拆 |  |  | 台·次 | 1
本页小计
合 计
注：为计取规费等的使用，可在表中增设其中：“定额人工费”。
表—08

## 表-11 总价措施项目清单与计价汇总表
总价措施项目清单与计价表
工程名称：获嘉县2024年第二批革命老区徐营镇北街村污水管网项目 |  |  |  | 标段：获嘉县2024年第二批革命老区 |  |  |  |  | 第 1 页 共 1 页
序号 | 项目编码 | 项目名称 | 计 算 基 础 |  | 费率 (%) | 金 额(元) | 调整费 率(%) | 调整后 金额(元) |  | 备 注
1 | 041109001001 | 安全文明施工费 | 分部分项安全文明施工费+单价措施安全文明施工费
2 | 01 | 其他措施费（费率类）
2.1 | 041109002001 | 夜间施工增加费 | 分部分项其他措施费+单价措施其他措施费
2.2 | 041109003001 | 二次搬运费 | 分部分项其他措施费+单价措施其他措施费
2.3 | 041109004001 | 冬雨季施工增加费 | 分部分项其他措施费+单价措施其他措施费
3 | 02 | 其他（费率类）
合 计
编制人（造价人员）： |  |  |  | 复核人（造价工程师）：
注：1.“计算基础”中安全文明施工费可为“定额基价”、“定额人工费”或“定额人工费+定额机械费”，其他项目可为“定额人工费”或“定额人工费+定额机械费”。 2.按施工方案计算的措施费，若无“计算基础”和“费率”的数值，也可只填“金额”数值，但应在备注栏说明施工方案出处或计算方法。
表-11

## 表-12 其他项目清单与计价汇总表
其他项目清单与计价汇总表
工程名称：获嘉县2024年第二批革命老区徐营镇北街村污水管网项目 |  |  | 标段：获嘉县2024年第二批革命老区 |  | 第 1 页 共 1 页
序号 | 项 目 名 称 | 金 额(元) |  | 结算金额(元) |  | 备 注
1 | 暂列金额 |  |  |  |  | 明细详见表-12-1
2 | 暂估价
2.1 | 材料（工程设备）暂估价 | — |  |  |  | 明细详见表-12-2
2.2 | 专业工程暂估价 |  |  |  |  | 明细详见表-12-3
3 | 计日工 |  |  |  |  | 明细详见表-12-4
4 | 总承包服务费 |  |  |  |  | 明细详见表-12-5
合 计 | [5 empty] | —
注：材料（工程设备）暂估单价进入清单项目综合单价，此处不汇总。
表—12

## 表-12-1 暂列金额明细表
暂列金额明细表
工程名称：获嘉县2024年第二批革命老区徐营镇北街村污水管网项目 |  | 标段：获嘉县2024年第二批革命老区 |  |  |  | 第 1 页 共 1 页
序号 | 项 目 名 称 |  | 计量单位 | 暂定金额(元) | 备 注
合 计 |  |  |  |  | —
注：此表由招标人填写，如不能详列，也可只列暂定金额总额，投标人应将上述暂列金额计入投标总价中。
表—12—1

## 表-12-2 材料(工程设备)暂估价及调整表
材料（工程设备）暂估单价及调整表
工程名称：获嘉县2024年第二批革命老区徐营镇北街村污水管网项目 |  |  |  |  | 标段：获嘉县2024年第二批革命老区 |  |  |  | 第 1 页 共 1 页
序号 | 材料(工程设备) 名称、规格、型号 | 计量 单位 | 数 量 |  | 暂 估(元) |  | 确 认(元) |  | 差额±(元) |  | 备 注
|  |  | 暂 估 | 确 认 | 单 价 | 合 价 | 单 价 | 合 价 | 单 价 | 合 价
合 计
注：此表由招标人填写“暂估单价”，并在备注栏说明暂估价的材料、工程设备拟用在那些清单项目上，投标人应将上述材料、工程设备暂估单价计入工程量清单综合单价报价中。
表—12—2

## 表-12-3 专业工程暂估价及结算价表
专业工程暂估价及结算价表
工程名称：获嘉县2024年第二批革命老区徐营镇北街村污水管网项目 |  |  |  | 标段：获嘉县2024年第二批革命老区 |  |  | 第 1 页 共 1 页
序号 | 工 程 名 称 | 工 程 内 容 | 暂估金额 （元） |  | 结算金额 (元) | 差额±(元) |  | 备 注
合 计 |  |  | 0.00 |  |  |  |  | —
注：此表“暂估金额”由招标人填写，投标人应将“暂估金额”计入投标总价中。结算时按合同约定结算金额填写。
表—12—3

## 表-12-4 计日工表
计 日 工 表
工程名称：获嘉县2024年第二批革命老区徐营镇北街村污水管网项目 |  |  |  | 标段：获嘉县2024年第二批革命老区 |  |  | 第 1 页 共 1 页
编号 | 项 目 名 称 | 单位 | 暂定数量 |  | 实际数量 | 综合单价 (元) |  | 合 价(元)
[8 empty] | 暂 定 | 实 际
一 | 人工
1
人工小计
二 | 材料
1
材料小计
三 | 施工机械
1
施工机械小计
四 | 企业管理费和利润
总 计
注：此表项目名称、暂定数量由招标人填写，编制招标控制价时，单价由招标人按有关计价规定确定；投标时，单价由投标人自主报价，按暂定数量计算合价计入投标总价中。结算时，按发承包双方确认的实际数量计算合价。
表—12—4

## 表-12-5 总承包服务费计价表
总承包服务费计价表
工程名称：获嘉县2024年第二批革命老区徐营镇北街村污水管网项目 |  |  | 标段：获嘉县2024年第二批革命老区 |  |  | 第 1 页 共 1 页
序号 | 项 目 名 称 | 项目价值（元） |  | 服务内容 | 计算基础 |  | 费率(%) | 金 额(元)
| 合 计 | - |  | - |  |  | -
注：此表项目名称、服务内容由招标人填写，编制招标控制价时，费率及金额由招标人按有关计价规定确定；投标时，费率及金额由投标人自主报价，计入投标总价中。
表—12—5

## 表-13 规费、税金项目计价表
规费、税金项目计价表
工程名称：获嘉县2024年第二批革命老区徐营镇北街村污水管网项目 |  |  | 标段：获嘉县2024年第二批革命老区 |  |  | 第 1 页 共 1 页
序号 | 项 目 名 称 | 计 算 基 础 |  | 计算基数 | 计算费率 (%) |  | 金 额(元)
1 | 规费 | 定额规费+工程排污费+其他
1.1 | 定额规费 | 分部分项规费+单价措施规费
1.2 | 工程排污费
1.3 | 其他
2 | 增值税 | 不含税工程造价合计
合 计
编制人（造价人员）： |  |  | 复核人（造价工程师）：
表—13