## 表-04 单位工程招标控制价汇总表
单位工程招标控制价汇总表
工程名称：道路工程 |  | 标段：魏都区学院路（魏都区界—永昌大道）人行道修复提升项目 |  | 第 1 页 共 1 页
序号 | 汇 总 内 容 |  | 金 额(元) |  | 其中：暂估价(元)
1 | 分部分项工程 |  | 1714234.62
1.1 | 拆除及余渣外运 |  | 83177.22
1.2 | 新建人行道 |  | 1316017.98
1.3 | 慢车道 |  | 81251.84
1.4 | 树木支撑 |  | 186217.94
1.5 | 树木支撑拆除后恢复人行道 |  | 1772.76
1.6 | 人行道钻孔 |  | 45796.88
2 | 措施项目 |  | 52105.16
2.1 | 其中：安全文明施工费 |  | 32852.77
2.2 | 其他措施费（费率类） |  | 11192.65
2.3 | 单价措施费 |  | 8059.74
3 | 其他项目 |  |  |  | －
3.1 | 其中：1）暂列金额 |  |  |  | －
3.2 | 2）专业工程暂估价 |  |  |  | －
3.3 | 3）计日工 |  |  |  | －
3.4 | 4）总承包服务费 |  |  |  | －
3.5 | 5）其他
4 | 规费 |  | 30160.2 |  | －
4.1 | 定额规费 |  | 30160.2 |  | －
4.2 | 工程排污费 |  |  |  | －
4.3 | 其他
5 | 不含税工程造价合计 |  | 1796499.98
6 | 增值税 |  | 161685 |  | －
7 | 含税工程造价合计 |  | 1958184.98
招标控制价合计=1+2+3+4+6 |  |  | 1,958,184.98 |  | 0
注：本表适用于单位工程招标控制价或投标报价的汇总，如无单位工程划分，单项工程也使用本表汇总。
表—04

## 表-08 分部分项工程和单价措施项目清单与计价表
分部分项工程和单价措施项目清单与计价表
工程名称：道路工程 |  |  |  | 标段：魏都区学院路（魏都区界—永昌大道）人行道修复提升项目 |  |  |  |  | 第 1 页 共 4 页
序号 | 项目编码 | 项目名称 | 项目特征描述 |  | 计量单位 | 工程量 | 金 额(元)
[7 empty] | 综合单价 | 合 价 |  | 其中
暂估价
|  | 拆除及余渣外运 | [5 empty] | 83177.22
1 | 041001002001 | 拆除人行道 | 拆除现状人行道 30mm厚花岗岩步砖 30mm砂浆 200mm水泥稳定碎石 130mm石灰土 花岗岩树池石拆除 |  | m2 | 4776.25 | 2.71 | 12943.64
2 | 041001002002 | 拆除人行道 | 拆除150mm水泥稳定碎石 |  | m2 | 77.33 | 1.01 | 78.1
3 | 041001005001 | 拆除侧、平(缘）石 | 拆除现状人行道缘石 25*35*100cm 20mm厚砂浆 50mm厚水泥稳定碎石 |  | m | 1280 | 4.61 | 5900.8
4 | 041001005002 | 拆除侧、平(缘）石 | 拆除现状砼平石 30*10*50cm 2cm厚砂浆 5cm厚水泥稳定碎石 |  | m | 1280 | 1.8 | 2304
5 | 040103002001 | 余方弃置 | 1.废弃料品种:拆除的废渣旧料 2.运距:自行考虑 |  | m3 | 2074.01 | 29.87 | 61950.68
|  | 分部小计 | [5 empty] | 83177.22
|  | 新建人行道 | [5 empty] | 1316017.98
1 | 040204002004 | 人行道块料铺设 | 新建人行道 1、6cm厚石英面透水步砖(再生)(6×10×20cm) 2、3cm厚中粗砂垫层 3、20cm厚C20透水水泥混凝土(再生) 4、10cm厚级配碎石 5、透水混凝土薄膜养生 详见图纸设计 |  | m2 | 3857 | 223.46 | 861885.22
本页小计 | [7 empty] | 945062.44
注：为计取规费等的使用，可在表中增设其中：“定额人工费”。
表—08
分部分项工程和单价措施项目清单与计价表
工程名称：道路工程 |  |  |  | 标段：魏都区学院路（魏都区界—永昌大道）人行道修复提升项目 |  |  |  |  | 第 2 页 共 4 页
序号 | 项目编码 | 项目名称 | 项目特征描述 |  | 计量单位 | 工程量 | 金 额(元)
[7 empty] | 综合单价 | 合 价 |  | 其中
暂估价
2 | 040204002005 | 人行道块料铺设 | 新建人行道盲道 1、6cm厚石英面透水盲道砖(再生)(6×30×30cm) 2、3cm厚中粗砂垫层 3、20cm厚C20透水水泥混凝土(再生) 4、10cm厚级配碎石 5、透水混凝土薄膜养生 详见图纸设计 |  | m2 | 768 | 223.45 | 171609.6
3 | 040204004004 | 安砌侧(平、缘）石 | C30混凝土预制人行道路缘石(25×35×100) M7.5水泥砂浆勾缝,缝宽0.5-1cm 2cm厚M7.5砂浆 详见图纸设计 |  | m | 1280 | 102.4 | 131072
4 | 040204004005 | 安砌侧(平、缘）石 | 用C30混凝土预制平石(30×10×50) M7.5水泥砂浆勾缝,缝宽0.5-1cm 2cm厚M7.5砂浆 详见图纸设计 |  | m | 1280 | 59.93 | 76710.4
5 | 040204007002 | 树池砌筑 | 新建C30预制砼树池1.5*1.5米 断面125*200mm 详见图纸设计 |  | 个 | 220 | 161.21 | 35466.2
6 | 040402018003 | 施工缝 | 透水混凝土缩缝 1、切缝 2、沥青灌缝6*80mm 详见图纸设计 |  | m | 853.33 | 32.15 | 27434.56
7 | 040402018004 | 施工缝 | 平石与慢车道之间沥青灌缝 详见图纸设计 |  | m | 1280 | 9.25 | 11840
|  | 分部小计 | [5 empty] | 1316017.98
|  | 慢车道 | [5 empty] | 81251.84
本页小计 | [7 empty] | 454132.76
注：为计取规费等的使用，可在表中增设其中：“定额人工费”。
表—08
分部分项工程和单价措施项目清单与计价表
工程名称：道路工程 |  |  |  | 标段：魏都区学院路（魏都区界—永昌大道）人行道修复提升项目 |  |  |  |  | 第 3 页 共 4 页
序号 | 项目编码 | 项目名称 | 项目特征描述 |  | 计量单位 | 工程量 | 金 额(元)
[7 empty] | 综合单价 | 合 价 |  | 其中
暂估价
1 | 040203006001 | 沥青混凝土 | 1、5厘米厚AC-16中粒式沥青混泥土 2、橡胶沥青同步碎石封层 3、乳化沥青透层油 4、15厘米厚5%水泥稳定碎石（局部） 5.沥青混凝土拆除 详见图纸设计 |  | m2 | 768 | 90.38 | 69411.84
2 | 040402018005 | 施工缝 | 热沥青灌缝 详见图纸设计 |  | m | 1280 | 9.25 | 11840
|  | 分部小计 | [5 empty] | 81251.84
|  | 树木支撑 | [5 empty] | 186217.94
1 | 050403001001 | 树木支撑架 | 1、支撑类型、材质:50*6mm圆钢管四角支撑，外刷氟碳漆 2、6mm厚钢板(15cm*15cm)焊接,7.5cm长钢钉四角加固 |  | 株 | 220 | 605.72 | 133258.4
2 | AB001 | 修剪原有树木 | 1.修剪原有树木 |  | 株 | 220 | 100 | 22000
3 | AB002 | 树根修理 | 1.现状行道树树根影响树池和路缘石的铺设,需要对树根进行修理 |  | 株 | 220 | 100 | 22000
4 | AB003 | 拆除树木支撑 | 1.拆除钢管树木支撑、拆除砼基座 |  | 株 | 220 | 39.77 | 8749.4
5 | 040103002002 | 余方弃置 | 1.废弃料品种:拆除的废渣旧料 2.运距:自行考虑 |  | m3 | 7.04 | 29.85 | 210.14
|  | 分部小计 | [5 empty] | 186217.94
|  | 树木支撑拆除后恢复人行道 | [5 empty] | 1772.76
本页小计 | [7 empty] | 267469.78
注：为计取规费等的使用，可在表中增设其中：“定额人工费”。
表—08
分部分项工程和单价措施项目清单与计价表
工程名称：道路工程 |  |  |  | 标段：魏都区学院路（魏都区界—永昌大道）人行道修复提升项目 |  |  |  |  | 第 4 页 共 4 页
序号 | 项目编码 | 项目名称 | 项目特征描述 |  | 计量单位 | 工程量 | 金 额(元)
[7 empty] | 综合单价 | 合 价 |  | 其中
暂估价
1 | 040204002006 | 人行道块料铺设 | 恢复人行道 1、6cm厚石英面透水步砖(再生)(6×10×20cm) 2、3cm厚中粗砂垫层 3、20cm厚C20透水水泥混凝土(再生) 4、透水混凝土薄膜养生 详见图纸设计 |  | m2 | 8.8 | 201.45 | 1772.76
|  | 分部小计 | [5 empty] | 1772.76
|  | 人行道钻孔 | [5 empty] | 45796.88
1 | AB002 | 人行道钻孔 | 1.人行道钻孔60cm深 |  | 个 | 18500 | 1.37 | 25345
2 | 040103001001 | 回填方 | 人行道钻孔回填沙子 |  | m3 | 62.5 | 327.23 | 20451.88
|  | 分部小计 | [5 empty] | 45796.88
|  | 措施项目 | [5 empty] | 8059.74
1 | 041106001001 | 大型机械设备进出场及安拆 | 大型机械进出场费 |  | 项 | 1 | 8059.74 | 8059.74
本页小计 | [7 empty] | 55629.38
合 计 | [7 empty] | 1722294.36
注：为计取规费等的使用，可在表中增设其中：“定额人工费”。
表—08

## 表-09 综合单价分析表(16定额)
综合单价分析表
工程名称：道路工程 | [5 empty] | 标段：魏都区学院路（魏都区界—永昌大道）人行道修复提升项目 |  |  |  | 第 1 页 共 26 页
项目编码 |  | 041001002001 |  | 项目名称 |  |  | 拆除人行道 |  | 计量单位 |  | m2 | 工程量 | 4776.25
清单综合单价组成明细
定额编号 | 定额项目名称 | 定额 单位 | 数量 | 单价 |  |  |  |  | 合价
|  |  |  | 人工费 | 材料费 |  | 机械费 | 管理费 和利润 | 人工费 |  | 材料费 | 机械费 | 管理费 和利润
10-11-3 *0.4 | 液压岩石破碎机破碎混凝土构筑物 HB30G 液压岩石破碎机破碎道路混凝土及钢筋混凝土路面 子目*0.4 换为【履带式单斗机械挖掘机斗容量(m^3) 1】 | 1000m3 | 0.0001 | 88.34 | 3.48 |  | 7883.43 | 273.39 | 0.01 |  |  | 0.47 | 0.02
10-11-3 *0.3 | 液压岩石破碎机破碎混凝土构筑物 HB30G 液压岩石破碎机破碎道路的沥青混凝土面层、半刚性材料 子目*0.3 换为【履带式单斗液压挖掘机斗容量(m^3) 1】 | 1000m3 | 0.0002 | 66.26 | 2.61 |  | 6458.98 | 205.04 | 0.01 |  |  | 1.29 | 0.04
10-11-3 *0.3 | 液压岩石破碎机破碎混凝土构筑物 HB30G 液压岩石破碎机破碎道路的沥青混凝土面层、半刚性材料 子目*0.3 换为【履带式单斗液压挖掘机斗容量(m^3) 1】 | 1000m3 | 0.0001 | 66.26 | 2.61 |  | 6458.98 | 205.04 | 0.01 |  |  | 0.84 | 0.03
人工单价 |  | 小计 | [6 empty] | 0.03 |  |  | 2.6 | 0.09
128.48元/工日 |  | 未计价材料费
清单项目综合单价 | [8 empty] | 2.71
材 料 费 明 细 | 主要材料名称、规格、型号 | [5 empty] | 单位 | 数量 | 单价（元） |  | 合价（元） | 暂估单价 （元） | 暂估合价 （元）
注：1.如不使用省级或行业建设主管部门发布的计价依据，可不填定额编号、名称等。 2.招标文件提供了暂估单价的材料，按暂估的单价填入表内“暂估单价”栏及“暂估合价”栏。 | [9 empty] | 表-09
综合单价分析表
工程名称：道路工程 | [5 empty] | 标段：魏都区学院路（魏都区界—永昌大道）人行道修复提升项目 |  |  |  | 第 2 页 共 26 页
| 其他材料费 | [7 empty] | - |  | 0.00 | -
| 材料费小计 | [7 empty] | - |  |  | -
注：1.如不使用省级或行业建设主管部门发布的计价依据，可不填定额编号、名称等。 2.招标文件提供了暂估单价的材料，按暂估的单价填入表内“暂估单价”栏及“暂估合价”栏。 | [9 empty] | 表-09
综合单价分析表
工程名称：道路工程 | [5 empty] | 标段：魏都区学院路（魏都区界—永昌大道）人行道修复提升项目 |  |  |  | 第 3 页 共 26 页
项目编码 |  | 041001002002 |  | 项目名称 |  |  | 拆除人行道 |  | 计量单位 |  | m2 | 工程量 | 77.33
清单综合单价组成明细
定额编号 | 定额项目名称 | 定额 单位 | 数量 | 单价 |  |  |  |  | 合价
|  |  |  | 人工费 | 材料费 |  | 机械费 | 管理费 和利润 | 人工费 |  | 材料费 | 机械费 | 管理费 和利润
10-11-3 *0.3 | 液压岩石破碎机破碎混凝土构筑物 HB30G 液压岩石破碎机破碎道路的沥青混凝土面层、半刚性材料 子目*0.3 换为【履带式单斗液压挖掘机斗容量(m^3) 1】 | 1000m3 | 0.0002 | 66.26 | 2.61 |  | 6458.98 | 205.04 | 0.01 |  |  | 0.97 | 0.03
人工单价 |  | 小计 | [6 empty] | 0.01 |  |  | 0.97 | 0.03
128.72元/工日 |  | 未计价材料费
清单项目综合单价 | [8 empty] | 1.01
材 料 费 明 细 | 主要材料名称、规格、型号 | [5 empty] | 单位 | 数量 | 单价（元） |  | 合价（元） | 暂估单价 （元） | 暂估合价 （元）
| 其他材料费 | [7 empty] | - |  | 0.00 | -
| 材料费小计 | [7 empty] | - |  |  | -
注：1.如不使用省级或行业建设主管部门发布的计价依据，可不填定额编号、名称等。 2.招标文件提供了暂估单价的材料，按暂估的单价填入表内“暂估单价”栏及“暂估合价”栏。 | [9 empty] | 表-09
综合单价分析表
工程名称：道路工程 | [5 empty] | 标段：魏都区学院路（魏都区界—永昌大道）人行道修复提升项目 |  |  |  | 第 4 页 共 26 页
项目编码 |  | 041001005001 |  | 项目名称 |  |  | 拆除侧、平(缘）石 |  | 计量单位 |  | m | 工程量 | 1280
清单综合单价组成明细
定额编号 | 定额项目名称 | 定额 单位 | 数量 | 单价 |  |  |  |  | 合价
|  |  |  | 人工费 | 材料费 |  | 机械费 | 管理费 和利润 | 人工费 |  | 材料费 | 机械费 | 管理费 和利润
10-3-5 | 拆除预制缘石 混凝土 | 100m | 0.01 | 364.09 |  |  |  | 85.85 | 3.64 |  |  |  | 0.86
10-11-3 *0.3 | 液压岩石破碎机破碎混凝土构筑物 HB30G 液压岩石破碎机破碎道路的沥青混凝土面层、半刚性材料 子目*0.3 换为【履带式单斗液压挖掘机斗容量(m^3) 1】 | 1000m3 |  | 66.26 | 2.61 |  | 6458.98 | 205.04 |  |  |  | 0.11
人工单价 |  | 小计 | [6 empty] | 3.64 |  |  | 0.11 | 0.86
157.6元/工日 |  | 未计价材料费
清单项目综合单价 | [8 empty] | 4.61
材 料 费 明 细 | 主要材料名称、规格、型号 | [5 empty] | 单位 | 数量 | 单价（元） |  | 合价（元） | 暂估单价 （元） | 暂估合价 （元）
| 其他材料费 | [7 empty] | - |  | 0.00 | -
| 材料费小计 | [7 empty] | - |  |  | -
注：1.如不使用省级或行业建设主管部门发布的计价依据，可不填定额编号、名称等。 2.招标文件提供了暂估单价的材料，按暂估的单价填入表内“暂估单价”栏及“暂估合价”栏。 | [9 empty] | 表-09
综合单价分析表
工程名称：道路工程 | [5 empty] | 标段：魏都区学院路（魏都区界—永昌大道）人行道修复提升项目 |  |  |  | 第 5 页 共 26 页
项目编码 |  | 041001005002 |  | 项目名称 |  |  | 拆除侧、平(缘）石 |  | 计量单位 |  | m | 工程量 | 1280
清单综合单价组成明细
定额编号 | 定额项目名称 | 定额 单位 | 数量 | 单价 |  |  |  |  | 合价
|  |  |  | 人工费 | 材料费 |  | 机械费 | 管理费 和利润 | 人工费 |  | 材料费 | 机械费 | 管理费 和利润
10-2-1 | 拆除人行道 混凝土预制板 | 100m2 | 0.003 | 446.84 |  |  |  | 105.55 | 1.34 |  |  |  | 0.31
10-11-3 *0.3 | 液压岩石破碎机破碎混凝土构筑物 HB30G 液压岩石破碎机破碎道路的沥青混凝土面层、半刚性材料 子目*0.3 换为【履带式单斗液压挖掘机斗容量(m^3) 1】 | 1000m3 |  | 66.26 | 2.61 |  | 6458.98 | 205.04 |  |  |  | 0.14
人工单价 |  | 小计 | [6 empty] | 1.34 |  |  | 0.14 | 0.31
157.58元/工日 |  | 未计价材料费
清单项目综合单价 | [8 empty] | 1.8
材 料 费 明 细 | 主要材料名称、规格、型号 | [5 empty] | 单位 | 数量 | 单价（元） |  | 合价（元） | 暂估单价 （元） | 暂估合价 （元）
| 其他材料费 | [7 empty] | - |  | 0.00 | -
| 材料费小计 | [7 empty] | - |  |  | -
注：1.如不使用省级或行业建设主管部门发布的计价依据，可不填定额编号、名称等。 2.招标文件提供了暂估单价的材料，按暂估的单价填入表内“暂估单价”栏及“暂估合价”栏。 | [9 empty] | 表-09
综合单价分析表
工程名称：道路工程 | [5 empty] | 标段：魏都区学院路（魏都区界—永昌大道）人行道修复提升项目 |  |  |  | 第 6 页 共 26 页
项目编码 |  | 040103002001 |  | 项目名称 |  |  | 余方弃置 |  | 计量单位 |  | m3 | 工程量 | 2074.01
清单综合单价组成明细
定额编号 | 定额项目名称 | 定额 单位 | 数量 | 单价 |  |  |  |  | 合价
|  |  |  | 人工费 | 材料费 |  | 机械费 | 管理费 和利润 | 人工费 |  | 材料费 | 机械费 | 管理费 和利润
1-2-59 | 履带式液压挖掘机挖碴 装车 斗容1.0m3 | 1000m3 | 0.001 | 885.63 |  |  | 6757.42 | 555.83 | 0.89 |  |  | 6.76 | 0.56
1-2-67 | 自卸汽车运石碴(载重10t以内) 运距5km | 1000m3 | 0.001 |  |  |  | 20846.2 | 822.04 |  |  |  | 20.85 | 0.82
人工单价 |  | 小计 | [6 empty] | 0.89 |  |  | 27.61 | 1.38
115.98元/工日 |  | 未计价材料费
清单项目综合单价 | [8 empty] | 29.87
材 料 费 明 细 | 主要材料名称、规格、型号 | [5 empty] | 单位 | 数量 | 单价（元） |  | 合价（元） | 暂估单价 （元） | 暂估合价 （元）
注：1.如不使用省级或行业建设主管部门发布的计价依据，可不填定额编号、名称等。 2.招标文件提供了暂估单价的材料，按暂估的单价填入表内“暂估单价”栏及“暂估合价”栏。 | [9 empty] | 表-09
综合单价分析表
工程名称：道路工程 | [5 empty] | 标段：魏都区学院路（魏都区界—永昌大道）人行道修复提升项目 |  |  |  | 第 7 页 共 26 页
项目编码 |  | 040204002004 |  | 项目名称 |  |  | 人行道块料铺设 |  | 计量单位 |  | m2 | 工程量 | 3857
清单综合单价组成明细
定额编号 | 定额项目名称 | 定额 单位 | 数量 | 单价 |  |  |  |  | 合价
|  |  |  | 人工费 | 材料费 |  | 机械费 | 管理费 和利润 | 人工费 |  | 材料费 | 机械费 | 管理费 和利润
2-4-25 换 | 人行道块料铺设 预制灰砂连锁砖 换为【预制混凝土彩色步砖200*100*60】 | 100m2 | 0.01 | 1220.93 | 7136.16 |  |  | 610.07 | 12.21 |  | 71.36 |  | 6.1
2-3-50 H80210575 80210557 | 水泥混凝土路面 预拌混凝土 厚度20cm换为【透水混凝土 C20】 | 100m2 | 0.01 | 1713.89 | 8357.17 |  |  | 831.85 | 17.14 |  | 83.57 |  | 8.32
2-6-HA5 | 级配碎石摊铺 厚度20cm | 100m2 | 0.01 | 190.32 | 3471.65 |  | 514.05 | 168.04 | 1.9 |  | 34.72 | 5.14 | 1.68
2-6-HA6 *-10 | 级配碎石摊铺 厚度每增减1cm 子目*-10 换为【碎石综合】 | 100m2 | 0.01 | -41.76 | -1966.59 |  | -171.63 | -45.42 | -0.42 |  | -19.67 | -1.72 | -0.45
借1-129 | 原土夯实二遍 机械 | 100m2 | 0.01 | 53.87 |  |  | 17.99 | 11.49 | 0.54 |  |  | 0.18 | 0.11
2-3-56 | 水泥混凝土养生 塑料膜养护 | 100m2 | 0.01 | 148.92 | 52.26 |  |  | 72.66 | 1.49 |  | 0.52 |  | 0.73
人工单价 |  | 小计 | [6 empty] | 32.86 |  | 170.5 | 3.6 | 16.49
149.92元/工日 |  | 未计价材料费
清单项目综合单价 | [8 empty] | 223.46
材 料 费 明 细 | 主要材料名称、规格、型号 | [5 empty] | 单位 | 数量 | 单价（元） |  | 合价（元） | 暂估单价 （元） | 暂估合价 （元）
| 砂子 中粗砂 | [5 empty] | m3 | 0.0357 | 210 |  | 7.5
| 碎石 综合 | [5 empty] | m3 | 0.1146 | 129 |  | 14.78
| 透水混凝土（再生） C20 | [5 empty] | m3 | 0.204 | 402 |  | 82.01
| 6cm厚石英面透水步砖(再生) 6*10*20cm | [5 empty] | 千块 | 0.051 | 1240 |  | 63.24
注：1.如不使用省级或行业建设主管部门发布的计价依据，可不填定额编号、名称等。 2.招标文件提供了暂估单价的材料，按暂估的单价填入表内“暂估单价”栏及“暂估合价”栏。 | [9 empty] | 表-09
综合单价分析表
工程名称：道路工程 | [5 empty] | 标段：魏都区学院路（魏都区界—永昌大道）人行道修复提升项目 |  |  |  | 第 8 页 共 26 页
| 其他材料费 | [7 empty] | - |  | 2.99 | -
| 材料费小计 | [7 empty] | - |  | 170.51 | -
注：1.如不使用省级或行业建设主管部门发布的计价依据，可不填定额编号、名称等。 2.招标文件提供了暂估单价的材料，按暂估的单价填入表内“暂估单价”栏及“暂估合价”栏。 | [9 empty] | 表-09
综合单价分析表
工程名称：道路工程 | [5 empty] | 标段：魏都区学院路（魏都区界—永昌大道）人行道修复提升项目 |  |  |  | 第 9 页 共 26 页
项目编码 |  | 040204002005 |  | 项目名称 |  |  | 人行道块料铺设 |  | 计量单位 |  | m2 | 工程量 | 768
清单综合单价组成明细
定额编号 | 定额项目名称 | 定额 单位 | 数量 | 单价 |  |  |  |  | 合价
|  |  |  | 人工费 | 材料费 |  | 机械费 | 管理费 和利润 | 人工费 |  | 材料费 | 机械费 | 管理费 和利润
2-4-25 换 | 人行道块料铺设 预制灰砂连锁砖 换为【6cm厚石英面透水盲道砖(再生)(6×30×30cm)】 | 100m2 | 0.01 | 1220.93 | 7135.97 |  |  | 610.07 | 12.21 |  | 71.36 |  | 6.1
2-3-50 H80210575 80210557 | 水泥混凝土路面 预拌混凝土 厚度20cm换为【透水混凝土 C20】 | 100m2 | 0.01 | 1713.89 | 8357.17 |  |  | 831.85 | 17.14 |  | 83.57 |  | 8.32
2-6-HA5 | 级配碎石摊铺 厚度20cm | 100m2 | 0.01 | 190.32 | 3471.65 |  | 514.05 | 168.04 | 1.9 |  | 34.72 | 5.14 | 1.68
2-6-HA6 *-10 | 级配碎石摊铺 厚度每增减1cm 子目*-10 换为【碎石综合】 | 100m2 | 0.01 | -41.76 | -1966.59 |  | -171.63 | -45.42 | -0.42 |  | -19.67 | -1.72 | -0.45
借1-129 | 原土夯实二遍 机械 | 100m2 | 0.01 | 53.87 |  |  | 17.99 | 11.49 | 0.54 |  |  | 0.18 | 0.11
2-3-56 | 水泥混凝土养生 塑料膜养护 | 100m2 | 0.01 | 148.92 | 52.26 |  |  | 72.66 | 1.49 |  | 0.52 |  | 0.73
人工单价 |  | 小计 | [6 empty] | 32.86 |  | 170.5 | 3.6 | 16.49
149.92元/工日 |  | 未计价材料费
清单项目综合单价 | [8 empty] | 223.45
材 料 费 明 细 | 主要材料名称、规格、型号 | [5 empty] | 单位 | 数量 | 单价（元） |  | 合价（元） | 暂估单价 （元） | 暂估合价 （元）
| 砂子 中粗砂 | [5 empty] | m3 | 0.0357 | 210 |  | 7.5
| 碎石 综合 | [5 empty] | m3 | 0.1146 | 129 |  | 14.78
| 透水混凝土（再生） C20 | [5 empty] | m3 | 0.204 | 402 |  | 82.01
注：1.如不使用省级或行业建设主管部门发布的计价依据，可不填定额编号、名称等。 2.招标文件提供了暂估单价的材料，按暂估的单价填入表内“暂估单价”栏及“暂估合价”栏。 | [9 empty] | 表-09
综合单价分析表
工程名称：道路工程 | [5 empty] | 标段：魏都区学院路（魏都区界—永昌大道）人行道修复提升项目 |  |  |  | 第 10 页 共 26 页
| 6cm厚石英面透水盲道砖(再生) (6×30×30cm) | [5 empty] | 千块 | 0.0113 | 5580 |  | 63.05
| 其他材料费 | [7 empty] | - |  | 2.99 | -
| 材料费小计 | [7 empty] | - |  | 170.32 | -
注：1.如不使用省级或行业建设主管部门发布的计价依据，可不填定额编号、名称等。 2.招标文件提供了暂估单价的材料，按暂估的单价填入表内“暂估单价”栏及“暂估合价”栏。 | [9 empty] | 表-09
综合单价分析表
工程名称：道路工程 | [5 empty] | 标段：魏都区学院路（魏都区界—永昌大道）人行道修复提升项目 |  |  |  | 第 11 页 共 26 页
项目编码 |  | 040204004004 |  | 项目名称 |  |  | 安砌侧(平、缘）石 |  | 计量单位 |  | m | 工程量 | 1280
清单综合单价组成明细
定额编号 | 定额项目名称 | 定额 单位 | 数量 | 单价 |  |  |  |  | 合价
|  |  |  | 人工费 | 材料费 |  | 机械费 | 管理费 和利润 | 人工费 |  | 材料费 | 机械费 | 管理费 和利润
2-4-43 | 侧缘石安砌 缘石 混凝土 | 100m | 0.01 | 382.72 | 9665.49 |  |  | 191.49 | 3.83 |  | 96.65 |  | 1.92
人工单价 |  | 小计 | [6 empty] | 3.83 |  | 96.65 |  | 1.92
151.57元/工日 |  | 未计价材料费
清单项目综合单价 | [8 empty] | 102.4
材 料 费 明 细 | 主要材料名称、规格、型号 | [5 empty] | 单位 | 数量 | 单价（元） |  | 合价（元） | 暂估单价 （元） | 暂估合价 （元）
| C30混凝土缘石 25*35*100 | [5 empty] | m | 1.01 | 92.17 |  | 93.09
| 其他材料费 | [7 empty] | - |  | 3.56 | -
| 材料费小计 | [7 empty] | - |  | 96.66 | -
注：1.如不使用省级或行业建设主管部门发布的计价依据，可不填定额编号、名称等。 2.招标文件提供了暂估单价的材料，按暂估的单价填入表内“暂估单价”栏及“暂估合价”栏。 | [9 empty] | 表-09
综合单价分析表
工程名称：道路工程 | [5 empty] | 标段：魏都区学院路（魏都区界—永昌大道）人行道修复提升项目 |  |  |  | 第 12 页 共 26 页
项目编码 |  | 040204004005 |  | 项目名称 |  |  | 安砌侧(平、缘）石 |  | 计量单位 |  | m | 工程量 | 1280
清单综合单价组成明细
定额编号 | 定额项目名称 | 定额 单位 | 数量 | 单价 |  |  |  |  | 合价
|  |  |  | 人工费 | 材料费 |  | 机械费 | 管理费 和利润 | 人工费 |  | 材料费 | 机械费 | 管理费 和利润
2-4-49 | 侧平石安砌 连接型 勾缝 | 100m | 0.01 | 1599.29 | 3594.22 |  | 0.69 | 798.54 | 15.99 |  | 35.94 | 0.01 | 7.99
人工单价 |  | 小计 | [6 empty] | 15.99 |  | 35.94 | 0.01 | 7.99
151.58元/工日 |  | 未计价材料费
清单项目综合单价 | [8 empty] | 59.93
材 料 费 明 细 | 主要材料名称、规格、型号 | [5 empty] | 单位 | 数量 | 单价（元） |  | 合价（元） | 暂估单价 （元） | 暂估合价 （元）
| C30混凝土连接型侧平石 100*300*500 | [5 empty] | m | 1.01 | 34.8 |  | 35.15
| 其他材料费 | [7 empty] | - |  | 0.79 | -
| 材料费小计 | [7 empty] | - |  | 35.95 | -
注：1.如不使用省级或行业建设主管部门发布的计价依据，可不填定额编号、名称等。 2.招标文件提供了暂估单价的材料，按暂估的单价填入表内“暂估单价”栏及“暂估合价”栏。 | [9 empty] | 表-09
综合单价分析表
工程名称：道路工程 | [5 empty] | 标段：魏都区学院路（魏都区界—永昌大道）人行道修复提升项目 |  |  |  | 第 13 页 共 26 页
项目编码 |  | 040204007002 |  | 项目名称 |  |  | 树池砌筑 |  | 计量单位 |  | 个 | 工程量 | 220
清单综合单价组成明细
定额编号 | 定额项目名称 | 定额 单位 | 数量 | 单价 |  |  |  |  | 合价
|  |  |  | 人工费 | 材料费 |  | 机械费 | 管理费 和利润 | 人工费 |  | 材料费 | 机械费 | 管理费 和利润
2-4-61 换 | 砌筑树池 混凝土块 | 100m | 0.055 | 396.52 | 2336.02 |  | 0.23 | 198.32 | 21.81 |  | 128.48 | 0.01 | 10.91
人工单价 |  | 小计 | [6 empty] | 21.81 |  | 128.48 | 0.01 | 10.91
151.57元/工日 |  | 未计价材料费
清单项目综合单价 | [8 empty] | 161.21
材 料 费 明 细 | 主要材料名称、规格、型号 | [5 empty] | 单位 | 数量 | 单价（元） |  | 合价（元） | 暂估单价 （元） | 暂估合价 （元）
| C30混凝土树池 125*200mm | [5 empty] | m | 5.555 | 21.25 |  | 118.04
| 其他材料费 | [7 empty] | - |  | 10.44 | -
| 材料费小计 | [7 empty] | - |  | 128.48 | -
注：1.如不使用省级或行业建设主管部门发布的计价依据，可不填定额编号、名称等。 2.招标文件提供了暂估单价的材料，按暂估的单价填入表内“暂估单价”栏及“暂估合价”栏。 | [9 empty] | 表-09
综合单价分析表
工程名称：道路工程 | [5 empty] | 标段：魏都区学院路（魏都区界—永昌大道）人行道修复提升项目 |  |  |  | 第 14 页 共 26 页
项目编码 |  | 040402018003 |  | 项目名称 |  |  | 施工缝 |  | 计量单位 |  | m | 工程量 | 853.33
清单综合单价组成明细
定额编号 | 定额项目名称 | 定额 单位 | 数量 | 单价 |  |  |  |  | 合价
|  |  |  | 人工费 | 材料费 |  | 机械费 | 管理费 和利润 | 人工费 |  | 材料费 | 机械费 | 管理费 和利润
2-3-61 + 2-3-62 * 3 | 锯缝机切缝 缝宽6mm 缝深5cm 实际深度(cm):8 | 100m | 0.01 | 376.58 | 633.34 |  | 28.94 | 182.43 | 3.77 |  | 6.33 | 0.29 | 1.82
2-3-63 + 2-3-64 * 3 | 人工填灌缝塑料油膏 缝宽6mm 缝深5cm 实际深度(cm):8 换为【石油沥青】 | 100m | 0.01 | 1024.18 | 471.89 |  |  | 497.3 | 10.24 |  | 4.72 |  | 4.98
人工单价 |  | 小计 | [6 empty] | 14.01 |  | 11.05 | 0.29 | 6.8
155.93元/工日 |  | 未计价材料费
清单项目综合单价 | [8 empty] | 32.15
材 料 费 明 细 | 主要材料名称、规格、型号 | [5 empty] | 单位 | 数量 | 单价（元） |  | 合价（元） | 暂估单价 （元） | 暂估合价 （元）
| 石油沥青 | [5 empty] | kg | 0.928 | 4.8 |  | 4.45
| 其他材料费 | [7 empty] | - |  | 6.6 | -
| 材料费小计 | [7 empty] | - |  | 11.05 | -
注：1.如不使用省级或行业建设主管部门发布的计价依据，可不填定额编号、名称等。 2.招标文件提供了暂估单价的材料，按暂估的单价填入表内“暂估单价”栏及“暂估合价”栏。 | [9 empty] | 表-09
综合单价分析表
工程名称：道路工程 | [5 empty] | 标段：魏都区学院路（魏都区界—永昌大道）人行道修复提升项目 |  |  |  | 第 15 页 共 26 页
项目编码 |  | 040402018004 |  | 项目名称 |  |  | 施工缝 |  | 计量单位 |  | m | 工程量 | 1280
清单综合单价组成明细
定额编号 | 定额项目名称 | 定额 单位 | 数量 | 单价 |  |  |  |  | 合价
|  |  |  | 人工费 | 材料费 |  | 机械费 | 管理费 和利润 | 人工费 |  | 材料费 | 机械费 | 管理费 和利润
2-3-59 | 伸缝 沥青玛蹄脂 | 10m2 | 0.005 | 514.92 | 1086.44 |  | 0.97 | 249.79 | 2.57 |  | 5.43 |  | 1.25
人工单价 |  | 小计 | [6 empty] | 2.57 |  | 5.43 |  | 1.25
155.94元/工日 |  | 未计价材料费
清单项目综合单价 | [8 empty] | 9.25
材 料 费 明 细 | 主要材料名称、规格、型号 | [5 empty] | 单位 | 数量 | 单价（元） |  | 合价（元） | 暂估单价 （元） | 暂估合价 （元）
| 石油沥青 60~100# | [5 empty] | t | 0.0006 | 4800 |  | 2.88
| 其他材料费 | [7 empty] | - |  | 2.38 | -
| 材料费小计 | [7 empty] | - |  | 5.26 | -
注：1.如不使用省级或行业建设主管部门发布的计价依据，可不填定额编号、名称等。 2.招标文件提供了暂估单价的材料，按暂估的单价填入表内“暂估单价”栏及“暂估合价”栏。 | [9 empty] | 表-09
综合单价分析表
工程名称：道路工程 | [5 empty] | 标段：魏都区学院路（魏都区界—永昌大道）人行道修复提升项目 |  |  |  | 第 16 页 共 26 页
项目编码 |  | 040203006001 |  | 项目名称 |  |  | 沥青混凝土 |  | 计量单位 |  | m2 | 工程量 | 768
清单综合单价组成明细
定额编号 | 定额项目名称 | 定额 单位 | 数量 | 单价 |  |  |  |  | 合价
|  |  |  | 人工费 | 材料费 |  | 机械费 | 管理费 和利润 | 人工费 |  | 材料费 | 机械费 | 管理费 和利润
2-3-33 换 | 沥青混凝土路面 中粒式 人工摊铺 厚度5cm | 100m2 | 0.01 | 205.86 | 6165.33 |  | 236.32 | 117.32 | 2.06 |  | 61.65 | 2.36 | 1.17
2-3-15 | 透层 半刚性基层 乳化沥青 0.7kg/m2 | 1000m2 | 0.001 | 46.78 | 3630.93 |  | 11.83 | 24.22 | 0.05 |  | 3.63 | 0.01 | 0.02
2-3-20 | 层铺法封层 上封层 石油沥青 | 1000m2 | 0.001 | 1200.8 | 6640.4 |  | 206.66 | 613.86 | 1.2 |  | 6.64 | 0.21 | 0.61
2-2-36 + 2-2-37 * -5 | 水泥稳定碎(砾)石摊铺 水泥含量5% 厚度20cm 实际厚度(cm):15 | 100m2 | 0.001 | 215.21 | 4191.45 |  | 428.25 | 146.07 | 0.22 |  | 4.22 | 0.43 | 0.15
10-10-1 | 铣刨机铣刨路面厚度 (1~5cm) | 1000m2 | 0.001 | 2676.52 | 333.92 |  | 2037.22 | 696.85 | 2.68 |  | 0.33 | 2.04 | 0.7
人工单价 |  | 小计 | [6 empty] | 6.21 |  | 76.47 | 5.05 | 2.65
157.59元/工日 |  | 未计价材料费
清单项目综合单价 | [8 empty] | 90.38
材 料 费 明 细 | 主要材料名称、规格、型号 | [5 empty] | 单位 | 数量 | 单价（元） |  | 合价（元） | 暂估单价 （元） | 暂估合价 （元）
| 碎石 综合 | [5 empty] | m3 | 0.0119 | 129 |  | 1.54
| 石油沥青 | [5 empty] | kg | 1.082 | 4.8 |  | 5.19
| 石屑 | [5 empty] | m3 | 0.0202 | 190 |  | 3.84
| 其他材料费 | [7 empty] | - |  | 66.31 | -
| 材料费小计 | [7 empty] | - |  | 76.89 | -
注：1.如不使用省级或行业建设主管部门发布的计价依据，可不填定额编号、名称等。 2.招标文件提供了暂估单价的材料，按暂估的单价填入表内“暂估单价”栏及“暂估合价”栏。 | [9 empty] | 表-09
综合单价分析表
工程名称：道路工程 | [5 empty] | 标段：魏都区学院路（魏都区界—永昌大道）人行道修复提升项目 |  |  |  | 第 17 页 共 26 页
项目编码 |  | 040402018005 |  | 项目名称 |  |  | 施工缝 |  | 计量单位 |  | m | 工程量 | 1280
清单综合单价组成明细
定额编号 | 定额项目名称 | 定额 单位 | 数量 | 单价 |  |  |  |  | 合价
|  |  |  | 人工费 | 材料费 |  | 机械费 | 管理费 和利润 | 人工费 |  | 材料费 | 机械费 | 管理费 和利润
2-3-59 | 伸缝 沥青玛蹄脂 | 10m2 | 0.005 | 514.92 | 1086.44 |  | 0.97 | 249.79 | 2.57 |  | 5.43 |  | 1.25
人工单价 |  | 小计 | [6 empty] | 2.57 |  | 5.43 |  | 1.25
155.94元/工日 |  | 未计价材料费
清单项目综合单价 | [8 empty] | 9.25
材 料 费 明 细 | 主要材料名称、规格、型号 | [5 empty] | 单位 | 数量 | 单价（元） |  | 合价（元） | 暂估单价 （元） | 暂估合价 （元）
| 石油沥青 60~100# | [5 empty] | t | 0.0006 | 4800 |  | 2.88
| 其他材料费 | [7 empty] | - |  | 2.38 | -
| 材料费小计 | [7 empty] | - |  | 5.26 | -
注：1.如不使用省级或行业建设主管部门发布的计价依据，可不填定额编号、名称等。 2.招标文件提供了暂估单价的材料，按暂估的单价填入表内“暂估单价”栏及“暂估合价”栏。 | [9 empty] | 表-09
综合单价分析表
工程名称：道路工程 | [5 empty] | 标段：魏都区学院路（魏都区界—永昌大道）人行道修复提升项目 |  |  |  | 第 18 页 共 26 页
项目编码 |  | 050403001001 |  | 项目名称 |  |  | 树木支撑架 |  | 计量单位 |  | 株 | 工程量 | 220
清单综合单价组成明细
定额编号 | 定额项目名称 | 定额 单位 | 数量 | 单价 |  |  |  |  | 合价
|  |  |  | 人工费 | 材料费 |  | 机械费 | 管理费 和利润 | 人工费 |  | 材料费 | 机械费 | 管理费 和利润
借1-193 换 | 树棍桩 四脚桩 换为【钢管】 | 株 | 1 | 4.58 | 535.72 |  |  | 1.68 | 4.58 |  | 535.72 |  | 1.68
借14-172 换 | 金属面 调和漆二遍 换为【金属氟碳漆面漆】 | 100m2 | 0.0251 | 542.76 | 1476.25 |  |  | 146.63 | 13.63 |  | 37.08 |  | 3.69
借5-169 | 铁件制作、安装 | t | 0.0012 | 1865.9 | 4813.8 |  | 409.91 | 839.53 | 2.2 |  | 5.67 | 0.48 | 0.99
人工单价 |  | 小计 | [6 empty] | 20.41 |  | 578.47 | 0.48 | 6.36
108.12元/工日 |  | 未计价材料费
清单项目综合单价 | [8 empty] | 605.72
材 料 费 明 细 | 主要材料名称、规格、型号 | [5 empty] | 单位 | 数量 | 单价（元） |  | 合价（元） | 暂估单价 （元） | 暂估合价 （元）
| 其他材料费 | [7 empty] | - |  | 578.4 | -
| 材料费小计 | [7 empty] | - |  | 578.41 | -
注：1.如不使用省级或行业建设主管部门发布的计价依据，可不填定额编号、名称等。 2.招标文件提供了暂估单价的材料，按暂估的单价填入表内“暂估单价”栏及“暂估合价”栏。 | [9 empty] | 表-09
综合单价分析表
工程名称：道路工程 | [5 empty] | 标段：魏都区学院路（魏都区界—永昌大道）人行道修复提升项目 |  |  |  | 第 19 页 共 26 页
项目编码 |  | AB001 |  | 项目名称 |  |  | 修剪原有树木 |  | 计量单位 |  | 株 | 工程量 | 220
清单综合单价组成明细
定额编号 | 定额项目名称 | 定额 单位 | 数量 | 单价 |  |  |  |  | 合价
|  |  |  | 人工费 | 材料费 |  | 机械费 | 管理费 和利润 | 人工费 |  | 材料费 | 机械费 | 管理费 和利润
补子目1 | 修剪原有树木 | 株 | 1
人工单价 |  | 小计
0元/工日 |  | 未计价材料费 | [6 empty] | 100
清单项目综合单价 | [8 empty] | 100
材 料 费 明 细 | 主要材料名称、规格、型号 | [5 empty] | 单位 | 数量 | 单价（元） |  | 合价（元） | 暂估单价 （元） | 暂估合价 （元）
| 修剪原有树木 | [5 empty] | 株 | 1 | 100 |  | 100
| 材料费小计 | [7 empty] | - |  | 100 | -
注：1.如不使用省级或行业建设主管部门发布的计价依据，可不填定额编号、名称等。 2.招标文件提供了暂估单价的材料，按暂估的单价填入表内“暂估单价”栏及“暂估合价”栏。 | [9 empty] | 表-09
综合单价分析表
工程名称：道路工程 | [5 empty] | 标段：魏都区学院路（魏都区界—永昌大道）人行道修复提升项目 |  |  |  | 第 20 页 共 26 页
项目编码 |  | AB002 |  | 项目名称 |  |  | 树根修理 |  | 计量单位 |  | 株 | 工程量 | 220
清单综合单价组成明细
定额编号 | 定额项目名称 | 定额 单位 | 数量 | 单价 |  |  |  |  | 合价
|  |  |  | 人工费 | 材料费 |  | 机械费 | 管理费 和利润 | 人工费 |  | 材料费 | 机械费 | 管理费 和利润
补子目2 | 树根修理 | 株 | 1
人工单价 |  | 小计
0元/工日 |  | 未计价材料费 | [6 empty] | 100
清单项目综合单价 | [8 empty] | 100
材 料 费 明 细 | 主要材料名称、规格、型号 | [5 empty] | 单位 | 数量 | 单价（元） |  | 合价（元） | 暂估单价 （元） | 暂估合价 （元）
| 树根修理 | [5 empty] | 株 | 1 | 100 |  | 100
| 材料费小计 | [7 empty] | - |  | 100 | -
注：1.如不使用省级或行业建设主管部门发布的计价依据，可不填定额编号、名称等。 2.招标文件提供了暂估单价的材料，按暂估的单价填入表内“暂估单价”栏及“暂估合价”栏。 | [9 empty] | 表-09
综合单价分析表
工程名称：道路工程 | [5 empty] | 标段：魏都区学院路（魏都区界—永昌大道）人行道修复提升项目 |  |  |  | 第 21 页 共 26 页
项目编码 |  | AB003 |  | 项目名称 |  |  | 拆除树木支撑 |  | 计量单位 |  | 株 | 工程量 | 220
清单综合单价组成明细
定额编号 | 定额项目名称 | 定额 单位 | 数量 | 单价 |  |  |  |  | 合价
|  |  |  | 人工费 | 材料费 |  | 机械费 | 管理费 和利润 | 人工费 |  | 材料费 | 机械费 | 管理费 和利润
10-7-1 | 小型机械拆除 无筋 | 10m3 | 0.0032 | 2114.46 | 6.08 |  | 398.72 | 533.7 | 6.77 |  | 0.02 | 1.28 | 1.7
补子目3 | 拆除钢管树木支撑 | 株 | 1
人工单价 |  | 小计 | [6 empty] | 6.77 |  | 0.02 | 1.28 | 1.7
147.21元/工日 |  | 未计价材料费 | [6 empty] | 30
清单项目综合单价 | [8 empty] | 39.77
材 料 费 明 细 | 主要材料名称、规格、型号 | [5 empty] | 单位 | 数量 | 单价（元） |  | 合价（元） | 暂估单价 （元） | 暂估合价 （元）
| 拆除钢管树木支撑 | [5 empty] | 株 | 1 | 30 |  | 30
| 其他材料费 | [7 empty] | - |  | 0.02 | -
| 材料费小计 | [7 empty] | - |  | 30.01 | -
注：1.如不使用省级或行业建设主管部门发布的计价依据，可不填定额编号、名称等。 2.招标文件提供了暂估单价的材料，按暂估的单价填入表内“暂估单价”栏及“暂估合价”栏。 | [9 empty] | 表-09
综合单价分析表
工程名称：道路工程 | [5 empty] | 标段：魏都区学院路（魏都区界—永昌大道）人行道修复提升项目 |  |  |  | 第 22 页 共 26 页
项目编码 |  | 040103002002 |  | 项目名称 |  |  | 余方弃置 |  | 计量单位 |  | m3 | 工程量 | 7.04
清单综合单价组成明细
定额编号 | 定额项目名称 | 定额 单位 | 数量 | 单价 |  |  |  |  | 合价
|  |  |  | 人工费 | 材料费 |  | 机械费 | 管理费 和利润 | 人工费 |  | 材料费 | 机械费 | 管理费 和利润
1-2-59 | 履带式液压挖掘机挖碴 装车 斗容1.0m3 | 1000m3 | 0.001 | 885.63 |  |  | 6757.42 | 555.83 | 0.89 |  |  | 6.76 | 0.56
1-2-67 | 自卸汽车运石碴(载重10t以内) 运距5km | 1000m3 | 0.001 |  |  |  | 20846.2 | 822.04 |  |  |  | 20.85 | 0.82
人工单价 |  | 小计 | [6 empty] | 0.89 |  |  | 27.61 | 1.38
115.89元/工日 |  | 未计价材料费
清单项目综合单价 | [8 empty] | 29.85
材 料 费 明 细 | 主要材料名称、规格、型号 | [5 empty] | 单位 | 数量 | 单价（元） |  | 合价（元） | 暂估单价 （元） | 暂估合价 （元）
注：1.如不使用省级或行业建设主管部门发布的计价依据，可不填定额编号、名称等。 2.招标文件提供了暂估单价的材料，按暂估的单价填入表内“暂估单价”栏及“暂估合价”栏。 | [9 empty] | 表-09
综合单价分析表
工程名称：道路工程 | [5 empty] | 标段：魏都区学院路（魏都区界—永昌大道）人行道修复提升项目 |  |  |  | 第 23 页 共 26 页
项目编码 |  | 040204002006 |  | 项目名称 |  |  | 人行道块料铺设 |  | 计量单位 |  | m2 | 工程量 | 8.8
清单综合单价组成明细
定额编号 | 定额项目名称 | 定额 单位 | 数量 | 单价 |  |  |  |  | 合价
|  |  |  | 人工费 | 材料费 |  | 机械费 | 管理费 和利润 | 人工费 |  | 材料费 | 机械费 | 管理费 和利润
2-4-25 换 | 人行道块料铺设 预制灰砂连锁砖 换为【预制混凝土彩色步砖200*100*60】 | 100m2 | 0.01 | 1220.93 | 7136.16 |  |  | 610.07 | 12.21 |  | 71.36 |  | 6.1
2-3-50 H80210575 80210557 | 水泥混凝土路面 预拌混凝土 厚度20cm换为【透水混凝土 C20】 | 100m2 | 0.01 | 1713.89 | 8357.17 |  |  | 831.85 | 17.14 |  | 83.57 |  | 8.32
2-3-56 | 水泥混凝土养生 塑料膜养护 | 100m2 | 0.01 | 148.92 | 52.26 |  |  | 72.66 | 1.49 |  | 0.52 |  | 0.73
人工单价 |  | 小计 | [6 empty] | 30.84 |  | 155.45 |  | 15.15
154.18元/工日 |  | 未计价材料费
清单项目综合单价 | [8 empty] | 201.45
材 料 费 明 细 | 主要材料名称、规格、型号 | [5 empty] | 单位 | 数量 | 单价（元） |  | 合价（元） | 暂估单价 （元） | 暂估合价 （元）
| 砂子 中粗砂 | [5 empty] | m3 | 0.0357 | 210 |  | 7.5
| 透水混凝土（再生） C20 | [5 empty] | m3 | 0.204 | 402 |  | 82.01
| 6cm厚石英面透水步砖(再生) 6*10*20cm | [5 empty] | 千块 | 0.051 | 1240 |  | 63.24
| 其他材料费 | [7 empty] | - |  | 2.72 | -
| 材料费小计 | [7 empty] | - |  | 155.47 | -
注：1.如不使用省级或行业建设主管部门发布的计价依据，可不填定额编号、名称等。 2.招标文件提供了暂估单价的材料，按暂估的单价填入表内“暂估单价”栏及“暂估合价”栏。 | [9 empty] | 表-09
综合单价分析表
工程名称：道路工程 | [5 empty] | 标段：魏都区学院路（魏都区界—永昌大道）人行道修复提升项目 |  |  |  | 第 24 页 共 26 页
项目编码 |  | AB002 |  | 项目名称 |  |  | 人行道钻孔 |  | 计量单位 |  | 个 | 工程量 | 18500
清单综合单价组成明细
定额编号 | 定额项目名称 | 定额 单位 | 数量 | 单价 |  |  |  |  | 合价
|  |  |  | 人工费 | 材料费 |  | 机械费 | 管理费 和利润 | 人工费 |  | 材料费 | 机械费 | 管理费 和利润
借11-1-27 | 人工开挖管道沟及人(手)孔坑 坚石 | 100m3 |  | 40027.82 |  |  | 19492.5 | 18344.78 | 0.68 |  |  | 0.33 | 0.31
借11-1-31 | 机械开挖管道沟及人(手)孔坑 冻土 | 100m3 |  | 302.5 |  |  | 2811.64 | 398.3 | 0.01 |  |  | 0.05
人工单价 |  | 小计 | [6 empty] | 0.69 |  |  | 0.38 | 0.31
89.95元/工日 |  | 未计价材料费
清单项目综合单价 | [8 empty] | 1.37
材 料 费 明 细 | 主要材料名称、规格、型号 | [5 empty] | 单位 | 数量 | 单价（元） |  | 合价（元） | 暂估单价 （元） | 暂估合价 （元）
注：1.如不使用省级或行业建设主管部门发布的计价依据，可不填定额编号、名称等。 2.招标文件提供了暂估单价的材料，按暂估的单价填入表内“暂估单价”栏及“暂估合价”栏。 | [9 empty] | 表-09
综合单价分析表
工程名称：道路工程 | [5 empty] | 标段：魏都区学院路（魏都区界—永昌大道）人行道修复提升项目 |  |  |  | 第 25 页 共 26 页
项目编码 |  | 040103001001 |  | 项目名称 |  |  | 回填方 |  | 计量单位 |  | m3 | 工程量 | 62.5
清单综合单价组成明细
定额编号 | 定额项目名称 | 定额 单位 | 数量 | 单价 |  |  |  |  | 合价
|  |  |  | 人工费 | 材料费 |  | 机械费 | 管理费 和利润 | 人工费 |  | 材料费 | 机械费 | 管理费 和利润
1-3-HA9 | 槽、坑回填砂 | 10m3 | 0.1 | 423.33 | 2718.16 |  | 21.18 | 109.54 | 42.33 |  | 271.82 | 2.12 | 10.96
人工单价 |  | 小计 | [6 empty] | 42.33 |  | 271.82 | 2.12 | 10.96
115.98元/工日 |  | 未计价材料费
清单项目综合单价 | [8 empty] | 327.23
材 料 费 明 细 | 主要材料名称、规格、型号 | [5 empty] | 单位 | 数量 | 单价（元） |  | 合价（元） | 暂估单价 （元） | 暂估合价 （元）
| 砂子 中粗砂 | [5 empty] | m3 | 1.289 | 210 |  | 270.69
| 其他材料费 | [7 empty] | - |  | 1.13 | -
| 材料费小计 | [7 empty] | - |  | 271.82 | -
注：1.如不使用省级或行业建设主管部门发布的计价依据，可不填定额编号、名称等。 2.招标文件提供了暂估单价的材料，按暂估的单价填入表内“暂估单价”栏及“暂估合价”栏。 | [9 empty] | 表-09
综合单价分析表
工程名称：道路工程 | [5 empty] | 标段：魏都区学院路（魏都区界—永昌大道）人行道修复提升项目 |  |  |  | 第 26 页 共 26 页
项目编码 |  | 041106001001 |  | 项目名称 |  |  | 大型机械设备进出场及安拆 |  | 计量单位 |  | 项 | 工程量 | 1
清单综合单价组成明细
定额编号 | 定额项目名称 | 定额 单位 | 数量 | 单价 |  |  |  |  | 合价
|  |  |  | 人工费 | 材料费 |  | 机械费 | 管理费 和利润 | 人工费 |  | 材料费 | 机械费 | 管理费 和利润
借17-129 | 进出场费 履带式 挖掘机 1m3以内 | 台次 | 1 | 1067.71 | 128.95 |  | 2578.55 | 725.49 | 1067.71 |  | 128.95 | 2578.55 | 725.49
借17-131 | 进出场费 履带式 推土机 90kW以内 | 台次 | 1 | 533.86 | 145.88 |  | 2444 | 435.3 | 533.86 |  | 145.88 | 2444 | 435.3
人工单价 |  | 小计 | [6 empty] | 1601.57 |  | 274.83 | 5022.55 | 1160.79
88.98元/工日 |  | 未计价材料费
清单项目综合单价 | [8 empty] | 8059.74
材 料 费 明 细 | 主要材料名称、规格、型号 | [5 empty] | 单位 | 数量 | 单价（元） |  | 合价（元） | 暂估单价 （元） | 暂估合价 （元）
| 其他材料费 | [7 empty] | - |  | 274.83 | -
| 材料费小计 | [7 empty] | - |  | 274.84 | -
注：1.如不使用省级或行业建设主管部门发布的计价依据，可不填定额编号、名称等。 2.招标文件提供了暂估单价的材料，按暂估的单价填入表内“暂估单价”栏及“暂估合价”栏。 | [9 empty] | 表-09

## 表-11 总价措施项目清单与计价汇总表
总价措施项目清单与计价表
工程名称：道路工程 |  |  |  | 标段：魏都区学院路（魏都区界—永昌大道）人行道修复提升项目 |  |  |  | 第 1 页 共 1 页
序号 | 项目编码 | 项 目 名 称 | 计 算 基 础 |  | 费率(%) | 金 额(元) | 调整费 率(%) |  | 调整后金额 (元) | 备 注
1 | 041109001001 | 安全文明施工费 | 分部分项安全文明施工费+单价措施安全文明施工费 |  |  | 32852.77
2 | 01 | 其他措施费（费率类） |  |  |  | 11192.65
2.1 | 041109002001 | 夜间施工增加费 | 分部分项其他措施费+单价措施其他措施费 |  | 25 | 2798.16
2.2 | 041109003001 | 二次搬运费 | 分部分项其他措施费+单价措施其他措施费 |  | 50 | 5596.33
2.3 | 041109004001 | 冬雨季施工增加费 | 分部分项其他措施费+单价措施其他措施费 |  | 25 | 2798.16
3 | 02 | 其他（费率类）
合 计 | [5 empty] | 44045.42
编制人（造价人员）： |  |  |  | 复核人（造价工程师）：
注：1.“计算基础”中安全文明施工费可为“定额基价”、“定额人工费”或“定额人工费+定额机械费”，其他项目可为“定额人工费”或“定额人工费+定额机械费”。 2.按施工方案计算的措施费，若无“计算基础”和“费率”的数值，也可只填“金额”数值，但应在备注栏说明施工方案出处或计算方法。
表-11

## 表-12 其他项目清单与计价汇总表
其他项目清单与计价汇总表
工程名称：道路工程 |  |  | 标段：魏都区学院路（魏都区界—永昌大道）人行道修复提升项目 |  | 第 1 页 共 1 页
序号 | 项 目 名 称 | 金 额(元) |  | 结算金额(元) |  | 备 注
1 | 暂列金额 |  |  |  |  | 明细详见表-12-1
2 | 暂估价
2.1 | 材料（工程设备）暂估价 | — |  |  |  | 明细详见表-12-2
2.2 | 专业工程暂估价 |  |  |  |  | 明细详见表-12-3
3 | 计日工 |  |  |  |  | 明细详见表-12-4
4 | 总承包服务费 |  |  |  |  | 明细详见表-12-5
合 计 |  | 0 |  |  |  | —
注：材料（工程设备）暂估单价进入清单项目综合单价，此处不汇总。
表—12

## 表-13 规费、税金项目计价表
规费、税金项目计价表
工程名称：道路工程 |  |  | 标段：魏都区学院路（魏都区界—永昌大道）人行道修复提升项目 |  |  | 第 1 页 共 1 页
序号 | 项 目 名 称 | 计 算 基 础 |  | 计算基数 | 计算费率 (%) |  | 金 额(元)
1 | 规费 | 定额规费+工程排污费+其他 |  | 30160.2 |  |  | 30160.2
1.1 | 定额规费 | 分部分项规费+单价措施规费 |  | 30160.2 |  |  | 30160.2
1.2 | 工程排污费
1.3 | 其他
2 | 增值税 | 不含税工程造价合计 |  | 1796499.98 | 9 |  | 161685
合 计 | [6 empty] | 191845.2
编制人（造价人员）： |  |  | 复核人（造价工程师）：
表—13

## 表-14 主要材料价格表
主要材料价格表
工程名称： |  | 道路工程 | [5 empty] | 第 1 页 共 1 页
序号 | 材料编码 |  | 材料名称 | 规格、型号 等特殊要求 | 单位 | 数 量 | 单 价 |  | 合 价
1 | 04030143 |  | 砂子 | 中粗砂 | m3 | 245.7806 | 210 |  | 51613.93
2 | 04050173 |  | 碎石 | 综合 | m3 | 539.1542 | 129 |  | 69550.89
3 | 04070121 |  | 石屑 |  | m3 | 15.5371 | 190 |  | 2952.06
4 | 04270141@3 |  | C30混凝土连接型侧平石 | 100*300*500 | m | 1292.8 | 34.8 |  | 44989.44
5 | 04270155@2 |  | C30混凝土树池 | 125*200mm | m | 1222.1 | 21.25 |  | 25969.63
6 | 13310141 |  | 石油沥青 |  | kg | 1622.8662 | 4.8 |  | 7789.76
7 | 13310161 |  | 石油沥青 | 60~100# | t | 1.6256 | 4800 |  | 7802.88
8 | 36050211@7 |  | 6cm厚石英面透水步砖(再生) | 6*10*20cm | 千块 | 197.1558 | 1240 |  | 244473.19
9 | 36050211@8 |  | 6cm厚石英面透水盲道砖(再生) | (6×30×30cm) | 千块 | 8.7037 | 5580 |  | 48566.89
10 | 36070126@2 |  | C30混凝土缘石 | 25*35*100 | m | 1292.8 | 92.17 |  | 119157.38
11 | 80210557@1 |  | 透水混凝土（再生） | C20 | m3 | 945.2952 | 402 |  | 380008.67
12 | BCZCF0 |  | 修剪原有树木 |  | 株 | 220 | 100 |  | 22000