## 表-08 分部分项工程和单价措施项目清单与计价表
分部分项工程和单价措施项目清单与计价表
工程名称：五层改造 |  |  |  | 标段：襄城县疾病预防控制中心检验中心改造(1) |  |  |  |  | 第 1 页 共 14 页
序号 | 项目编码 | 项目名称 | 项目特征描述 |  | 计量单位 | 工程量 | 金 额(元)
[7 empty] | 综合单价 | 合 价 |  | 其中
暂估价
安装改造
给排水工程
1 | 031001006001 | 塑料管 | 1.安装部位:室内 2.介质:给水 3.材质、规格:(S4)PPR-De50 4.连接形式:热熔连接 5.压力试验及吹、洗设计要求:消毒、冲洗 |  | m | 15.4
2 | 031001006002 | 塑料管 | 1.安装部位:室内 2.介质:给水 3.材质、规格:(S4)PPR-De32 4.连接形式:热熔连接 5.压力试验及吹、洗设计要求:消毒、冲洗 |  | m | 40.6
3 | 031001006003 | 塑料管 | 1.安装部位:室内 2.介质:给水 3.材质、规格:(S4)PPR-De25 4.连接形式:热熔连接 5.压力试验及吹、洗设计要求:消毒、冲洗 |  | m | 75
4 | 031001006004 | 塑料管 | 1.安装部位:室内 2.介质:给水 3.材质、规格:(S4)PPR-De20 4.连接形式:热熔连接 5.压力试验及吹、洗设计要求:消毒、冲洗 |  | m | 60.6
5 | 031001006005 | 塑料管 | 1.安装部位:室内 2.介质:污水 3.材质、规格:聚丙烯静音排水管De110 4.连接形式:粘接 5.压力试验及吹、洗设计要求:水压试验、水冲洗 6.成品管卡DN100 |  | m | 11.8
本页小计
注：为计取规费等的使用，可在表中增设其中：“定额人工费”。
表—08
分部分项工程和单价措施项目清单与计价表
工程名称：五层改造 |  |  |  | 标段：襄城县疾病预防控制中心检验中心改造(1) |  |  |  |  | 第 2 页 共 14 页
序号 | 项目编码 | 项目名称 | 项目特征描述 |  | 计量单位 | 工程量 | 金 额(元)
[7 empty] | 综合单价 | 合 价 |  | 其中
暂估价
6 | 031001006006 | 塑料管 | 1.安装部位:室内 2.介质:污水 3.材质、规格:聚丙烯静音排水管De75 4.连接形式:粘接 5.压力试验及吹、洗设计要求:水压试验、水冲洗 6.成品管卡DN75 |  | m | 55.3
7 | 031001006007 | 塑料管 | 1.安装部位:室内 2.介质:污水 3.材质、规格:聚丙烯静音排水管De50 4.连接形式:粘接 5.压力试验及吹、洗设计要求:水压试验、水冲洗 6.成品管卡DN50 |  | m | 55.3
8 | 031004003002 | 洗脸盆 | 1.名称:台式洗脸盆（成套） 2.附件名称、数量:包含各种附件 |  | 组 | 12
9 | 030109001001 | 离心式泵 | 1.名称:单级离心泵 2.规格:Q=6m³/h,H=60m |  | 台 | 1
10 | 031002003001 | 套管 | 1.名称、类型:刚性防水套管 2.规格:DN50 |  | 个 | 3
11 | 031002003002 | 套管 | 1.名称、类型:刚性防水套管 2.规格:DN32 |  | 个 | 3
12 | 031002001002 | 管道支架 | 1.材质:管道支架 2.管架形式:支吊架 |  | kg | 700
13 | 031201003001 | 金属结构刷油 | 管道支架除锈后刷樟丹二道，灰色调和漆二道 |  | kg | 700
气体布置
1 | 031001003001 | 不锈钢管 | 1.名称:3/8不锈钢管（316LSS) 2.规格、压力等级:φ9.5 3.连接形式:无缝焊接 |  | m | 12.23
本页小计
注：为计取规费等的使用，可在表中增设其中：“定额人工费”。
表—08
分部分项工程和单价措施项目清单与计价表
工程名称：五层改造 |  |  |  | 标段：襄城县疾病预防控制中心检验中心改造(1) |  |  |  |  | 第 3 页 共 14 页
序号 | 项目编码 | 项目名称 | 项目特征描述 |  | 计量单位 | 工程量 | 金 额(元)
[7 empty] | 综合单价 | 合 价 |  | 其中
暂估价
2 | 031001003002 | 不锈钢管 | 1.名称:1/4不锈钢管（316LSS) 2.规格、压力等级:φ6.35 3.连接形式:无缝焊接 |  | m | 63.28
3 | 031001003003 | 不锈钢管 | 1.名称:1/2不锈钢管（316LSS) 2.规格、压力等级:φ12.7 3.连接形式:无缝焊接 |  | m | 4.84
4 | 031002001003 | 管道支架 | 1.名称:成品管卡 2.其他未尽事宜，详见图纸及规范 |  | 套 | 14
5 | 031003006001 | 减压器 | 1.材质:减压器 |  | 组 | 6
6 | 031003006002 | 减压器 | 1.材质:乙炔减压器 |  | 组 | 1
7 | 030904001001 | 点型探测器 | 1.名称:氧气报警器 2.其他未尽事宜，详见图纸及规范 |  | 个 | 7
8 | 030904001002 | 点型探测器 | 1.名称:可燃气体报警器 2.其他未尽事宜，详见图纸及规范 |  | 个 | 2
9 | 031003001001 | 螺纹阀门 | 1.类型:乙炔阻火器 2.连接形式:螺纹连接 3.其他未尽事宜，详见图纸及规范 |  | 个 | 2
10 | 031003001002 | 螺纹阀门 | 1.类型:球阀 2.规格、压力等级:3/8管件 3.连接形式:螺纹连接 4.其他未尽事宜，详见图纸及规范 |  | 个 | 3
11 | 031003001003 | 螺纹阀门 | 1.类型:球阀 2.规格、压力等级:1/4管件 3.连接形式:螺纹连接 4.其他未尽事宜，详见图纸及规范 |  | 个 | 6
本页小计
注：为计取规费等的使用，可在表中增设其中：“定额人工费”。
表—08
分部分项工程和单价措施项目清单与计价表
工程名称：五层改造 |  |  |  | 标段：襄城县疾病预防控制中心检验中心改造(1) |  |  |  |  | 第 4 页 共 14 页
序号 | 项目编码 | 项目名称 | 项目特征描述 |  | 计量单位 | 工程量 | 金 额(元)
[7 empty] | 综合单价 | 合 价 |  | 其中
暂估价
12 | 031003001004 | 螺纹阀门 | 1.类型:高压球阀 2.规格、压力等级:1/4管件 3.连接形式:螺纹连接 4.其他未尽事宜，详见图纸及规范 |  | 个 | 12
13 | 031003001005 | 螺纹阀门 | 1.类型:膜片阀 2.规格、压力等级:1/4管件 3.连接形式:螺纹连接 4.其他未尽事宜，详见图纸及规范 |  | 个 | 12
14 | 031003001006 | 螺纹阀门 | 1.类型:高压阀 2.规格、压力等级:1/4管件 3.连接形式:螺纹连接 4.其他未尽事宜，详见图纸及规范 |  | 个 | 12
15 | 030601002001 | 压力仪表 | 1.名称:压力显示表 2.其他未尽事宜，详见图纸及规范 |  | 台 | 6
16 | 031003001007 | 螺纹阀门 | 1.类型:高压阀 2.规格、压力等级:1/4管件 3.连接形式:螺纹连接 4.其他未尽事宜，详见图纸及规范 |  | 个 | 24
17 | 031009001002 | 采暖工程系统调试 |  |  | 系统 | 1
废气处理工程
1 | 030108001001 | 离心式通风机 | 1.名称:PP离心风机 7A90° 2.型号:F4-72-7A 3.规格:7.5kw变频 |  | 台 | 3
2 | 030701010001 | 过滤器 | 1.名称:活性碳吸附箱 2.规格:L2000*W920*H1200 |  | 台 | 3
本页小计
注：为计取规费等的使用，可在表中增设其中：“定额人工费”。
表—08
分部分项工程和单价措施项目清单与计价表
工程名称：五层改造 |  |  |  | 标段：襄城县疾病预防控制中心检验中心改造(1) |  |  |  |  | 第 5 页 共 14 页
序号 | 项目编码 | 项目名称 | 项目特征描述 |  | 计量单位 | 工程量 | 金 额(元)
[7 empty] | 综合单价 | 合 价 |  | 其中
暂估价
3 | 030702001003 | 碳钢通风管道 | 1.名称:镀锌薄钢板风管 2.形状:矩形 3.规格:长边长≤320mm 4.板材厚度:0.6mm |  | m2 | 1.42
4 | 030702001004 | 碳钢通风管道 | 1.名称:镀锌薄钢板风管 2.形状:矩形 3.规格:长边长≤450mm 4.板材厚度:0.6mm |  | m2 | 26.2
5 | 030702001005 | 碳钢通风管道 | 1.名称:镀锌薄钢板风管 2.形状:矩形 3.规格:长边长≤1000mm 4.板材厚度:0.75mm |  | m2 | 20.4
6 | 030702001006 | 碳钢通风管道 | 1.名称:镀锌薄钢板风管 2.形状:圆形 3.规格:直径≤φ320 4.板材厚度:0.5mm |  | m2 | 131.1
7 | 030702008001 | 柔性软风管 | 1.名称:风管软接口 |  | m2 | 7.3
8 | 030703001001 | 碳钢阀门 | 1.名称:圆形电动密闭阀 2.规格:直径110mm |  | 个 | 8
9 | 030703001002 | 碳钢阀门 | 1.名称:圆形电动密闭阀 2.规格:直径160mm |  | 个 | 2
10 | 030703001003 | 碳钢阀门 | 1.名称:圆形电动密闭阀 2.规格:直径200mm |  | 个 | 5
11 | 030703001004 | 碳钢阀门 | 1.名称:手动风阀 2.规格:直径110mm |  | 个 | 1
12 | 030703001005 | 碳钢阀门 | 1.名称:手动风阀 2.规格:直径160mm |  | 个 | 1
13 | 030703001006 | 碳钢阀门 | 1.名称:手动风阀 2.规格:直径200mm |  | 个 | 5
14 | 030703001007 | 碳钢阀门 | 1.名称:70°防火阀 2.规格:700*400 |  | 个 | 1
本页小计
注：为计取规费等的使用，可在表中增设其中：“定额人工费”。
表—08
分部分项工程和单价措施项目清单与计价表
工程名称：五层改造 |  |  |  | 标段：襄城县疾病预防控制中心检验中心改造(1) |  |  |  |  | 第 6 页 共 14 页
序号 | 项目编码 | 项目名称 | 项目特征描述 |  | 计量单位 | 工程量 | 金 额(元)
[7 empty] | 综合单价 | 合 价 |  | 其中
暂估价
15 | 030703001008 | 碳钢阀门 | 1.名称:70°防火阀 2.规格:600*400 |  | 个 | 2
16 | 031002002001 | 设备支架 | 1.形式:设备支、吊架 |  | kg | 180
17 | 031201003002 | 金属结构刷油 | 管道支架除锈后刷樟丹二道，灰色调和漆二道 |  | kg | 180
18 | 030704001001 | 通风工程检测、调试 |  |  | 系统 | 1
消防报警
1 | 030904001003 | 点型探测器 | 1.名称:感烟探测器 2.线制:无线控制型 |  | 个 | 9
2 | 030904006001 | 消防报警电话插孔(电话） | 1.名称:带电话插孔的手动报警按钮 |  | 个 | 2
3 | 030904005001 | 声光报警器 | 1.名称:火灾声光警报器 |  | 个 | 2
4 | 030904001004 | 点型探测器 | 1.名称:拆除感烟探测器 2.线制:无线控制型 |  | 个 | 9
5 | 030904006002 | 消防报警电话插孔(电话） | 1.名称:拆除带电话插孔的手动报警按钮 |  | 个 | 2
6 | 030904005002 | 声光报警器 | 1.名称:拆除火灾声光警报器 |  | 个 | 2
弱电布线系统
1 | 030411002001 | 线槽 |  |  | m | 65.3
2 | 030411001005 | 配管 | 1.名称:电气配管 2.材质:PC 3.规格:DN20 |  | m | 442.7
3 | 030502005001 | 双绞线缆 | 1.名称:超五类电缆 |  | m | 2260.7
4 | 030502004001 | 电视、电话插座 | 1.名称:网络双口插座 2.底盒材质、规格:铁制 RJ45 |  | 个 | 31
5 | 030502010001 | 配线架 | 1.名称:综合布线层配线架FD 2.规格:720*540*300 |  | 个 | 1
本页小计
注：为计取规费等的使用，可在表中增设其中：“定额人工费”。
表—08
分部分项工程和单价措施项目清单与计价表
工程名称：五层改造 |  |  |  | 标段：襄城县疾病预防控制中心检验中心改造(1) |  |  |  |  | 第 7 页 共 14 页
序号 | 项目编码 | 项目名称 | 项目特征描述 |  | 计量单位 | 工程量 | 金 额(元)
[7 empty] | 综合单价 | 合 价 |  | 其中
暂估价
6 | 030411006002 | 接线盒 | 1.名称:接线盒 |  | 个 | 31
7 | 030411001006 | 配管 | 1.名称:拆除电气配管 2.材质:PC 3.规格:DN20 |  | m | 442.7
8 | 030502005002 | 双绞线缆 | 1.名称:拆除超五类电缆 |  | m | 2260.7
空调送风
1 | 030701003002 | 空调器 | 1.名称:中效送风机组 2.规格:风量:2000m3/h机外静压:500Pa |  | 台 | 4
2 | 030702001007 | 碳钢通风管道 | 1.名称:送风管道 2.材质:镀锌薄钢板 3.形状:矩形 4.规格:400*200 |  | m2 | 35.4
3 | 030703011002 | 铝及铝合金风口、散流器 | 1.名称:铝合金回风口 2.规格:350*250 |  | 个 | 8
4 | 030703007007 | 碳钢风口、散流器、百叶窗 | 1.名称:高效送风口 2.规格:630*630 |  | 个 | 4
5 | 030704001002 | 通风工程检测、调试 |  |  | 系统 | 1
五层、电气管线
配线配管
1 | 030411003002 | 桥架 | 1.名称:热镀锌槽式电缆桥架 2.规格:200x100 |  | m | 61.31
2 | 031002001004 | 管道支架 | 1.名称:电缆桥架支撑架制作、安装 |  | kg | 67.96
3 | 030411001007 | 配管 | 1.名称:电气配管 2.材质:硬质难燃PVC管 3.规格:PC32 |  | m | 31.95
4 | 030411001008 | 配管 | 1.名称:电气配管 2.材质:硬质难燃PVC管 3.规格:PC20 |  | m | 646.7
本页小计
注：为计取规费等的使用，可在表中增设其中：“定额人工费”。
表—08
分部分项工程和单价措施项目清单与计价表
工程名称：五层改造 |  |  |  | 标段：襄城县疾病预防控制中心检验中心改造(1) |  |  |  |  | 第 8 页 共 14 页
序号 | 项目编码 | 项目名称 | 项目特征描述 |  | 计量单位 | 工程量 | 金 额(元)
[7 empty] | 综合单价 | 合 价 |  | 其中
暂估价
5 | 030411001009 | 配管 | 1.名称:电气配管 2.材质:硬质难燃PVC管 3.规格:PC16 |  | m | 523.6
6 | 030411004011 | 配线 | 1.名称:照明穿线 2.型号规格:BV-3*2.5mm2 |  | m | 1378.2
7 | 030411004012 | 配线 | 1.名称:应急照明穿线 2.型号规格:NH-BV-3*2.5mm2 |  | m | 252.9
8 | 030411004013 | 配线 | 1.名称:照明穿线 2.规格:BV-3*4mm2 |  | m | 9960.4
9 | 030411004014 | 配线 | 1.名称:空调穿线 2.规格:BV-3*6mm2 |  | m | 1080.5
10 | 030411004015 | 配线 | 1.名称:动力穿线 2.规格:BV-5*10mm2 |  | m | 1625.9
11 | 030408001003 | 电力电缆 | 1.名称:电力电缆 2.型号:YJV-4*50+1*25 3.材质:铜芯 |  | m | 9.4
12 | 030411001010 | 配管 | 1.名称:电缆穿线管 2.材质:SC 3.规格:65 4.配置形式:明配 |  | m | 14.2
13 | 030411001011 | 配管 | 1.名称:电缆穿线管 2.材质:SC 3.规格:50 4.配置形式:明配 |  | m | 4.4
14 | 030408001004 | 电力电缆 | 1.名称:电力电缆 2.型号:YJV-4*35+1*16 3.材质:铜芯 |  | m | 10.1
15 | 030408001005 | 电力电缆 | 1.名称:电力电缆 2.型号:YJV-5*16 3.材质:铜芯 |  | m | 9.7
16 | 030408006002 | 电力电缆头 | 1.名称:电缆头 2.规格:35mm2以下 3.安装部位:户内 |  | 个 | 2
17 | 030408006003 | 电力电缆头 | 1.名称:电缆头 2.规格:50mm2以下 3.安装部位:户内 |  | 个 | 2
本页小计
注：为计取规费等的使用，可在表中增设其中：“定额人工费”。
表—08
分部分项工程和单价措施项目清单与计价表
工程名称：五层改造 |  |  |  | 标段：襄城县疾病预防控制中心检验中心改造(1) |  |  |  |  | 第 9 页 共 14 页
序号 | 项目编码 | 项目名称 | 项目特征描述 |  | 计量单位 | 工程量 | 金 额(元)
[7 empty] | 综合单价 | 合 价 |  | 其中
暂估价
18 | 030411004016 | 配线 | 1.名称:拆除电线 2.型号规格:BV-3*2.5mm2 |  | m | 1378.2
19 | 030411004017 | 配线 | 1.名称:拆除电线 2.规格:BV-3*4mm2 |  | m | 9960.4
20 | 030411004018 | 配线 | 1.名称:拆除电线 2.规格:BV-3*6mm2 |  | m | 1080.5
21 | 030411004019 | 配线 | 1.名称:拆除电线 2.规格:BV-5*10mm2 |  | m | 1625.9
22 | 030408001006 | 电力电缆 | 1.名称:拆除电力电缆 2.型号:YJV-4*35+1*16 3.材质:铜芯 |  | m | 10.1
23 | 030408001007 | 电力电缆 | 1.名称:拆除电力电缆 2.型号:YJV-5*16 3.材质:铜芯 |  | m | 9.7
五层、配电箱
配电箱
1 | 030404017005 | 配电箱 | 1.名称:5AL 2.规格:详见系统图 3.安装方式:距地高度1.5米 |  | 台 | 1
2 | 030404017006 | 配电箱 | 1.名称:5AP 2.规格:详见系统图 3.安装方式:距地高度1.5米 |  | 台 | 1
3 | 030404017007 | 配电箱 | 1.名称:AP1/10 2.规格:详见系统图 3.安装方式:距地高度1.5米 |  | 台 | 10
4 | 030414002002 | 送配电装置系统 | 1.名称:送配电装置系统调试 2.电压等级(kV):1 KV以下 |  | 系统 | 1
五层、灯具开关插座
灯具开关插座
本页小计
注：为计取规费等的使用，可在表中增设其中：“定额人工费”。
表—08
分部分项工程和单价措施项目清单与计价表
工程名称：五层改造 |  |  |  | 标段：襄城县疾病预防控制中心检验中心改造(1) |  |  |  |  | 第 10 页 共 14 页
序号 | 项目编码 | 项目名称 | 项目特征描述 |  | 计量单位 | 工程量 | 金 额(元)
[7 empty] | 综合单价 | 合 价 |  | 其中
暂估价
1 | 030412001005 | 普通灯具 | 1.名称:吸顶灯 2.规格:1*32w 3.类型:吸顶安装 |  | 套 | 11
2 | 030412001006 | 普通灯具 | 1.名称:平板灯 2.型号:600*600 3.规格:1*60W 4.类型:吸顶安装 |  | 套 | 54
3 | 030412005007 | 荧光灯 | 1.名称:崁入式长格栅灯 2.型号:600mm*75mm 3.规格:2*28W 4.安装形式:嵌在吊顶上用于走廊 |  | 套 | 96
4 | 030412001007 | 普通灯具 | 1.名称:自带电源的应急照明灯 2.规格:2*8W 3.类型:壁装，底边据地2.5m |  | 套 | 6
5 | 030412004005 | 装饰灯 | 1.名称:消防应急标志灯具-单面疏散指示灯 2.规格:2*8W 3.安装形式:壁装,距地0.3米 |  | 套 | 6
6 | 030412004006 | 装饰灯 | 1.名称:安全出口标志灯 2.规格:1*20W 3.安装形式:门上0.2m |  | 套 | 2
7 | 030404034009 | 照明开关 | 1.名称:声控开关 2.规格:250V,10A 3.安装方式:距地1.3米 |  | 个 | 6
8 | 030404034010 | 照明开关 | 1.名称:暗装单联单控开关 2.规格:250V,10A 3.安装方式:距地1.3米 |  | 个 | 12
9 | 030404034011 | 照明开关 | 1.名称:暗装双联单控开关 2.规格:250V 10A 3.安装方式:距地1.3米 |  | 个 | 17
本页小计
注：为计取规费等的使用，可在表中增设其中：“定额人工费”。
表—08
分部分项工程和单价措施项目清单与计价表
工程名称：五层改造 |  |  |  | 标段：襄城县疾病预防控制中心检验中心改造(1) |  |  |  |  | 第 11 页 共 14 页
序号 | 项目编码 | 项目名称 | 项目特征描述 |  | 计量单位 | 工程量 | 金 额(元)
[7 empty] | 综合单价 | 合 价 |  | 其中
暂估价
10 | 030404034012 | 照明开关 | 1.名称:暗装三联单控开关 2.规格:250V 10A 3.安装方式:距地1.3米 |  | 个 | 7
11 | 030404035005 | 插座 | 1.名称:单相二三孔安全插座 2.规格:250V 10A 3.安装方式:距地0.3m |  | 个 | 97
12 | 030404035006 | 插座 | 1.名称:柜机空调插座 2.规格:250V 15A 3.安装方式:距地0.3m |  | 个 | 18
13 | 030404035007 | 插座 | 1.名称:挂机空调插座 2.规格:250V 15A 3.安装方式:距地1.8m |  | 个 | 1
14 | 030411006003 | 接线盒 | 1.名称:接线盒 |  | 个 | 333
分部小计
装修改造
1 | 010805007005 | 复合材料门 | 1.门代号及洞口尺寸:M1021 2.框、扇材质:成品玻镁净化板可视门 |  | 樘 | 9
2 | 010805007006 | 复合材料门 | 1.门代号及洞口尺寸:M1022 2.框、扇材质:成品玻镁净化板可视门 |  | 樘 | 23
3 | 010805005002 | 全玻自由门 | 1.12厚安全玻璃地弹门不锈钢边框 带门禁 |  | m2 | 28.98
4 | 011610002003 | 金属门窗拆除 | 原有门窗拆除 |  | 樘 | 23
本页小计
注：为计取规费等的使用，可在表中增设其中：“定额人工费”。
表—08
分部分项工程和单价措施项目清单与计价表
工程名称：五层改造 |  |  |  | 标段：襄城县疾病预防控制中心检验中心改造(1) |  |  |  |  | 第 12 页 共 14 页
序号 | 项目编码 | 项目名称 | 项目特征描述 |  | 计量单位 | 工程量 | 金 额(元)
[7 empty] | 综合单价 | 合 价 |  | 其中
暂估价
5 | 011101005002 | 自流坪楼地面 | 五层自流平地面 1.2~4厚聚氨酯自流平涂层 2.40厚C25细石混凝土，随打随抹平，表面打磨或喷砂处理 3.素水泥浆一道 4.现浇钢筋混凝土楼板 5.参见图集：12YJ1楼108 |  | m2 | 724.64
6 | 011103001002 | 耐酸碱塑胶地板 | 五层地面 3mm耐酸碱塑胶地板 |  | m2 | 724.64
7 | 011102003002 | 块料楼地面 | 五层卫生间楼面 201-F1 1.8~10厚800*800地砖铺实拍平，稀水泥浆擦缝 2.30厚1:3干硬性水泥砂浆 3.1.5厚合成高分子防水涂料 4.20厚1:3水泥砂浆找平 5.素水泥浆一道 |  | m2 | 22.72
8 | 011204003002 | 块料墙面 | 五层卫生间墙面 1.9 厚1:3水泥砂浆压实抹平， 2.10厚聚合物水泥防水砂浆 3.素水泥浆一道， 4.3-4厚1:1水泥砂浆加水重20%建筑胶(或专用胶粘剂) 5.4-5厚400*800釉面砖，白水泥擦缝 |  | m2 | 92.43
9 | 011207001004 | 墙面装饰板 | 五层墙体 1.原有墙面清扫干净 2.竹木纤维护墙板，阻燃防火等级B1-C级阻燃，厚度:9mm 3.规格:600X3000 |  | m2 | 1312.55
本页小计
注：为计取规费等的使用，可在表中增设其中：“定额人工费”。
表—08
分部分项工程和单价措施项目清单与计价表
工程名称：五层改造 |  |  |  | 标段：襄城县疾病预防控制中心检验中心改造(1) |  |  |  |  | 第 13 页 共 14 页
序号 | 项目编码 | 项目名称 | 项目特征描述 |  | 计量单位 | 工程量 | 金 额(元)
[7 empty] | 综合单价 | 合 价 |  | 其中
暂估价
10 | 011210005003 | 成品隔断 | 五层新增隔断 1.玻镁防火洁净板，防火等级A1级，厚50mm |  | m2 | 142.92
11 | 011302001004 | 吊顶天棚 | 五层室内及走廊吊顶 1.铝板规格：600*600 2.参见图集：12YJ1 棚15 |  | m2 | 726.62
12 | 011601001002 | 砖砌体拆除 | 五层墙体拆除 |  | m3 | 3.97
13 | 011605001003 | 平面块料拆除 | 五层卫生间地面拆除 |  | m2 | 22.7
14 | 011605002003 | 立面块料拆除 | 五层卫生间面砖拆除 |  | m2 | 92.43
15 | 011606003004 | 天棚面龙骨及饰面拆除 | 五层室内及走廊吊顶拆除 金属龙骨 石膏面 |  | m2 | 726.62
16 | 011606003005 | 天棚面龙骨及饰面拆除 | 五层卫生间拆除 金属龙骨 金属面 |  | m2 | 22.27
17 | 011608002001 | 铲除涂料面 | 五层原有办公室墙体涂料 |  | m2 | 67
18 | 031004003003 | 洗脸盆 |  |  | 组 | 1
19 | 011505001002 | 洗漱台 | 1.大理石台面 2.参见图集：12YJ11 54-E |  | m2 | 0.77
20 | 031004006002 | 大便器 |  |  | 组 | 4
21 | 031004007002 | 小便器 |  |  | 组 | 2
22 | 031004008002 | 其他成品卫生器具 | 不锈钢地漏 |  | 组 | 1
23 | 031004004003 | 洗涤盆 | 成品拖布池 |  | 组 | 1
24 | 011612002009 | 卫生洁具拆除 | 卫生洁具拆除 蹲式大便器 |  | 套 | 4
25 | 011612002010 | 卫生洁具拆除 | 卫生洁具拆除 挂式小便器 |  | 套 | 2
26 | 011612002011 | 卫生洁具拆除 | 卫生洁具拆除 脸盆 |  | 套 | 1
27 | 011612002012 | 卫生洁具拆除 | 拖布池拆除 |  | 套 | 1
28 | 011606002003 | 墙柱面龙骨及饰面拆除 | 1.浴厕隔断 |  | m2 | 15.63
29 | 011210005004 | 成品隔断 | 1.浴厕隔断 三聚氰胺板 |  | m2 | 15.63
本页小计
注：为计取规费等的使用，可在表中增设其中：“定额人工费”。
表—08
分部分项工程和单价措施项目清单与计价表
工程名称：五层改造 |  |  |  | 标段：襄城县疾病预防控制中心检验中心改造(1) |  |  |  |  | 第 14 页 共 14 页
序号 | 项目编码 | 项目名称 | 项目特征描述 |  | 计量单位 | 工程量 | 金 额(元)
[7 empty] | 综合单价 | 合 价 |  | 其中
暂估价
30 | 010103002003 | 余方弃置 | 垃圾外运 1.废弃料品种:拆除垃圾 2.运距:暂按5km |  | m3 | 6.73
分部小计
措施项目
1 | 031301017002 | 脚手架搭拆 | 脚手架搭拆 |  | 项 | 1
本页小计
合 计
注：为计取规费等的使用，可在表中增设其中：“定额人工费”。
表—08

## 表-11 总价措施项目清单与计价汇总表
总价措施项目清单与计价表
工程名称：五层改造 |  |  |  | 标段：襄城县疾病预防控制中心检验中心改造(1) |  |  |  |  | 第 1 页 共 1 页
序号 | 项目编码 | 项目名称 | 计 算 基 础 |  | 费率 (%) | 金 额(元) | 调整费 率(%) | 调整后 金额(元) |  | 备 注
1 | 031302001001 | 安全文明施工费 | 分部分项安全文明施工费+单价措施安全文明施工费
2 | 01 | 其他措施费（费率类）
2.1 | 031302002001 | 夜间施工增加费 | 分部分项其他措施费+单价措施其他措施费
2.2 | 031302004001 | 二次搬运费 | 分部分项其他措施费+单价措施其他措施费
2.3 | 031302005001 | 冬雨季施工增加费 | 分部分项其他措施费+单价措施其他措施费
3 | 02 | 其他（费率类）
合 计
编制人（造价人员）： |  |  |  | 复核人（造价工程师）：
注：1.“计算基础”中安全文明施工费可为“定额基价”、“定额人工费”或“定额人工费+定额机械费”，其他项目可为“定额人工费”或“定额人工费+定额机械费”。 2.按施工方案计算的措施费，若无“计算基础”和“费率”的数值，也可只填“金额”数值，但应在备注栏说明施工方案出处或计算方法。
表-11

## 表-12 其他项目清单与计价汇总表
其他项目清单与计价汇总表
工程名称：五层改造 |  |  | 标段：襄城县疾病预防控制中心检验中心改造(1) |  | 第 1 页 共 1 页
序号 | 项 目 名 称 | 金 额(元) |  | 结算金额(元) |  | 备 注
1 | 暂列金额 |  |  |  |  | 明细详见表-12-1
2 | 暂估价
2.1 | 材料（工程设备）暂估价 | — |  |  |  | 明细详见表-12-2
2.2 | 专业工程暂估价 |  |  |  |  | 明细详见表-12-3
3 | 计日工 |  |  |  |  | 明细详见表-12-4
4 | 总承包服务费 |  |  |  |  | 明细详见表-12-5
合 计 | [5 empty] | —
注：材料（工程设备）暂估单价进入清单项目综合单价，此处不汇总。
表—12

## 表-13 规费、税金项目计价表
规费、税金项目计价表
工程名称：五层改造 |  |  | 标段：襄城县疾病预防控制中心检验中心改造(1) |  |  | 第 1 页 共 1 页
序号 | 项 目 名 称 | 计 算 基 础 |  | 计算基数 | 计算费率 (%) |  | 金 额(元)
1 | 规费 | 定额规费+工程排污费+其他
1.1 | 定额规费 | 分部分项规费+单价措施规费
1.2 | 工程排污费
1.3 | 其他
2 | 增值税 | 不含税工程造价合计
合 计
编制人（造价人员）： |  |  | 复核人（造价工程师）：
表—13

## 表-14 主要材料价格表
主要材料价格表
工程名称： |  | 五层改造 | [5 empty] | 第 1 页 共 1 页
序号 | 材料编码 |  | 材料名称 | 规格、型号 等特殊要求 | 单位 | 数 量 | 单 价 |  | 合 价
1 | 02010119@1 |  | 耐酸碱塑胶地板 | δ3 | m2
2 | 05070101@1 |  | 竹木纤维护墙板 | B1-C级阻燃 | m2
3 | 10030201 |  | 铝合金方板天棚龙骨不上人型(嵌入式) | 600*600mm | m2
4 | 11010141@1 |  | 成品玻镁净化板可视门 | M1021 | 樘
5 | 11010141@2 |  | 成品玻镁净化板可视门 | M1022 | 樘
6 | 11010201@1 |  | 12厚安全玻璃地弹门不锈钢边框 | 带门禁 | m2
7 | 13030227@1 |  | 聚氨酯自流平面漆 |  | kg
8 | 14410251 |  | 氯丁橡胶胶粘剂 |  | kg
9 | 80210559 |  | 预拌混凝土 | C25 | m3
10 | 09390130@1 |  | 玻镁防火洁净板 | δ50 A1 | m2
11 | 19000316@9 |  | 高压阀1/4管径 | 1/4管件 | 个
12 | 25000001@3 |  | 崁入式长格栅灯 | 2*28W | 套
13 | 28031431@2 |  | 绝缘电线 | BV-5*10mm2 | m
14 | 28031431@6 |  | 绝缘电线 | 铜芯 导线截面≤4mm2 | m
15 | 28031431@7 |  | 绝缘电线 | 铜芯 导线截面≤6mm2 | m
16 | 补充主材001@2 |  | 活性碳吸附箱 | L2000*W920*H1200 | 台
17 | 补充主材001@3 |  | AP1/10 |  | 台
18 | 补充主材004@2 |  | PP离心风机 7A90° | F4-72-7A | 台
19 | 补充主材005@1 |  | 中效送风机组 | 风量:2000m3/h机外静压:500Pa | 台