## 表-08 分部分项工程和单价措施项目清单与计价表
分部分项工程和单价措施项目清单与计价表
工程名称：砖混一层装修改造 |  |  |  | 标段：襄城县疾病预防控制中心检验中心改造(1) |  |  |  |  | 第 1 页 共 5 页
序号 | 项目编码 | 项目名称 | 项目特征描述 |  | 计量单位 | 工程量 | 金 额(元)
[7 empty] | 综合单价 | 合 价 |  | 其中
暂估价
装饰改造
1 | 010801001001 | 木质门 | 1.门代号及洞口尺寸:M1021 2.框、扇材质:成品木质套装门 |  | 樘 | 2
2 | 010807001002 | 金属（塑钢、断桥）窗 | 1.窗代号及洞口尺寸:C2827 2.框、扇材质:窗为90系列铝合金固定窗 3.玻璃品种、厚度:中空玻璃规格5 透明12空气+5 透明 |  | m2 | 15.12
3 | 011210005006 | 成品隔断 | 1.新增100厚石膏板隔断 2.做法：详见12YJ1内墙5B，面层外刷乳胶漆两遍 |  | m2 | 26.35
4 | 010402001001 | 砌块墙 | 1.部位：拆除后门洞封堵 2.做法：封堵采用MU10烧结普通转，M75水泥砂浆砌筑，面层采用水泥砂浆面层做法参12YJ1-内墙1A、外墙6 A，外刷外墙乳胶漆两遍 |  | m3 | 1.29
5 | 011407001002 | 墙面喷刷涂料 | 1.部位：室内新做乳胶漆 2.做法：刷墙固1遍，做2厚柔韧型腻子分遍刮平、磨平二遍，外刷乳胶漆两遍 |  | m2 | 102.36
6 | 011302001007 | 吊顶天棚 | 1.位置：室内吊顶 2.做法：12YJ1棚15，吊顶高度2.8米，铝合金方(矩)形板吊顶规格600*600 |  | m2 | 94.22
本页小计
注：为计取规费等的使用，可在表中增设其中：“定额人工费”。
表—08
分部分项工程和单价措施项目清单与计价表
工程名称：砖混一层装修改造 |  |  |  | 标段：襄城县疾病预防控制中心检验中心改造(1) |  |  |  |  | 第 2 页 共 5 页
序号 | 项目编码 | 项目名称 | 项目特征描述 |  | 计量单位 | 工程量 | 金 额(元)
[7 empty] | 综合单价 | 合 价 |  | 其中
暂估价
7 | 011102003004 | 块料楼地面 | 1.位置：新做卫生间楼面 2.做法： ①素水泥浆一道 ②20厚1:3千硬性水泥砂浆， ③8-10厚地砖铺实拍平，稀水泥浆擦缝防滑面砖规格:300X300，颜色自定 |  | m2 | 22.15
8 | 011204003004 | 块料墙面 | 1.位置：新做卫生间墙面 2.做法： ①9厚1:3水泥砂浆压实抹平， ②10厚聚合物水泥防水砂浆 ③做素水泥浆一道， ④3-4厚1:1水泥砂浆加水重20%建筑胶(或专用胶粘剂)4-5厚面砖，自水泥擦缝。规格:400X800,H=2300; |  | m2 | 51.1
9 | 011407002001 | 天棚喷刷涂料 | 1.位置：卫生间新做乳胶漆顶棚 2.做法：刷墙固一遍，做2厚柔韧型腻子分遍刮平、磨平两遍，外刷乳胶漆两遍: |  | m2 | 21.99
10 | 011601001003 | 砖砌体拆除 | 1.原有隔断下部墙体拆除 2.垃圾清理并外运5km |  | m3 | 3.75
11 | 011609002001 | 隔断隔墙拆除 | 1.原有玻璃隔断拆除 2.垃圾清理并外运5km |  | m2 | 32.29
12 | 011610002005 | 金属门窗拆除 | 1.原有门窗拆除 |  | 樘 | 3
13 | 011608002003 | 铲除涂料面 | 1.铲除室内墙体涂料 2.垃圾清理并外运5km |  | m2 | 128.75
本页小计
注：为计取规费等的使用，可在表中增设其中：“定额人工费”。
表—08
分部分项工程和单价措施项目清单与计价表
工程名称：砖混一层装修改造 |  |  |  | 标段：襄城县疾病预防控制中心检验中心改造(1) |  |  |  |  | 第 3 页 共 5 页
序号 | 项目编码 | 项目名称 | 项目特征描述 |  | 计量单位 | 工程量 | 金 额(元)
[7 empty] | 综合单价 | 合 价 |  | 其中
暂估价
14 | 011605001005 | 平面块料拆除 | 1.拆除卫生间及其走廊地面 2.垃圾清理并外运5km |  | m2 | 22.15
15 | 011605002005 | 立面块料拆除 | 1.拆除卫生间及其走廊墙面 2.垃圾清理并外运5km |  | m2 | 51.1
16 | 011608002004 | 铲除涂料面 | 1.拆除卫生间及其走廊处上部墙面处涂料 2.垃圾清理并外运5km |  | m2 | 32.43
17 | 011608002005 | 铲除涂料面 | 1.拆除卫生间及其走廊顶棚涂料 2.垃圾清理并外运5km |  | m2 | 21.91
18 | 011505001004 | 洗漱台 | 1.名称：大理石洗漱台 2.做法：12YJ11 E/54 |  | m2 | 0.82
19 | 031004003005 | 洗脸盆 | 1.洗脸盆 |  | 组 | 2
20 | 031004006004 | 大便器 | 1.蹲式大便器 |  | 组 | 3
21 | 031004007004 | 小便器 | 1.壁挂式小便器 |  | 组 | 2
22 | 031004008004 | 其他成品卫生器具 | 1.不锈钢地漏直径50 |  | 组 | 1
23 | 030412001008 | 普通灯具 | 1.重新安装8个平板灯600mmX600mmLED1X60W |  | 套 | 8
24 | 011612002017 | 卫生洁具拆除 | 卫生洁具拆除 蹲式大便器 |  | 套 | 3
25 | 011612002018 | 卫生洁具拆除 | 卫生洁具拆除 挂式小便器 |  | 套 | 2
26 | 011612002019 | 卫生洁具拆除 | 卫生洁具拆除 脸盆 |  | 套 | 2
27 | 011613001001 | 灯具拆除 | 1.原荧光灯具拆除 |  | 套 | 8
28 | 011606002005 | 墙柱面龙骨及饰面拆除 | 1.拆除浴厕隔断 |  | m2 | 12.64
29 | 011210005007 | 成品隔断 | 1.卫生间成品三聚氰胺隔断 |  | m2 | 12.64
30 | 011701006001 | 满堂脚手架 | 1.满堂脚手架 |  | m2 | 21.91
分部小计
本页小计
注：为计取规费等的使用，可在表中增设其中：“定额人工费”。
表—08
分部分项工程和单价措施项目清单与计价表
工程名称：砖混一层装修改造 |  |  |  | 标段：襄城县疾病预防控制中心检验中心改造(1) |  |  |  |  | 第 4 页 共 5 页
序号 | 项目编码 | 项目名称 | 项目特征描述 |  | 计量单位 | 工程量 | 金 额(元)
[7 empty] | 综合单价 | 合 价 |  | 其中
暂估价
结构新增
1 | 010603003001 | 钢管柱 | 1.钢材品种、规格:Q235 120*120*6镀锌方钢管 2.构件名称：钢柱 3.含钢构件制作及安装，其他要求详见图纸设计 |  | t | 0.634
2 | 010606002001 | 钢檩条 | 1.钢材品种、规格:Q235 40*60*3镀锌方钢管 2.构件名称：檩条 3.含钢构件制作及安装，其他要求详见图纸设计 |  | t | 1.218
3 | 010606001001 | 钢支撑、钢拉条 | 1.钢材品种、规格:Q235B φ100*3镀锌钢管 2.构件名称：系杆 3.含钢构件制作及安装，其他要求详见图纸设计 |  | t | 0.34
4 | 010606001002 | 钢支撑、钢拉条 | 1.钢材品种、规格:Q235B φ12圆钢 2.构件名称：SC 3.含钢构件制作及安装，其他要求详见图纸设计 |  | t | 0.037
5 | 010606003001 | 钢天窗架 | 1.钢材品种、规格:Q235 100*100*5、40*60*3镀锌方钢管 2.构件名称：钢屋架 3.含钢构件制作及安装，其他要求详见图纸设计 |  | t | 2.423
6 | 010901002001 | 型材屋面 | 1.0.5mm厚彩钢瓦屋面 |  | m2 | 179.98
7 | 010516001001 | 螺栓 | 1.φ12U型螺栓 |  | 套 | 42
8 | 010516001002 | 螺栓 | 1.螺栓种类:化学螺栓M20 |  | 套 | 16
分部小计
本页小计
注：为计取规费等的使用，可在表中增设其中：“定额人工费”。
表—08
分部分项工程和单价措施项目清单与计价表
工程名称：砖混一层装修改造 |  |  |  | 标段：襄城县疾病预防控制中心检验中心改造(1) |  |  |  |  | 第 5 页 共 5 页
序号 | 项目编码 | 项目名称 | 项目特征描述 |  | 计量单位 | 工程量 | 金 额(元)
[7 empty] | 综合单价 | 合 价 |  | 其中
暂估价
措施项目
本页小计
合 计
注：为计取规费等的使用，可在表中增设其中：“定额人工费”。
表—08

## 表-11 总价措施项目清单与计价汇总表
总价措施项目清单与计价表
工程名称：砖混一层装修改造 |  |  |  | 标段：襄城县疾病预防控制中心检验中心改造(1) |  |  |  |  | 第 1 页 共 1 页
序号 | 项目编码 | 项目名称 | 计 算 基 础 |  | 费率 (%) | 金 额(元) | 调整费 率(%) | 调整后 金额(元) |  | 备 注
1 | 011707001001 | 安全文明施工费 | 分部分项安全文明施工费+单价措施安全文明施工费
2 | 01 | 其他措施费（费率类）
2.1 | 011707002001 | 夜间施工增加费 | 分部分项其他措施费+单价措施其他措施费
2.2 | 011707004001 | 二次搬运费 | 分部分项其他措施费+单价措施其他措施费
2.3 | 011707005001 | 冬雨季施工增加费 | 分部分项其他措施费+单价措施其他措施费
3 | 02 | 其他（费率类）
合 计
编制人（造价人员）： |  |  |  | 复核人（造价工程师）：
注：1.“计算基础”中安全文明施工费可为“定额基价”、“定额人工费”或“定额人工费+定额机械费”，其他项目可为“定额人工费”或“定额人工费+定额机械费”。 2.按施工方案计算的措施费，若无“计算基础”和“费率”的数值，也可只填“金额”数值，但应在备注栏说明施工方案出处或计算方法。
表-11

## 表-12 其他项目清单与计价汇总表
其他项目清单与计价汇总表
工程名称：砖混一层装修改造 |  |  | 标段：襄城县疾病预防控制中心检验中心改造(1) |  | 第 1 页 共 1 页
序号 | 项 目 名 称 | 金 额(元) |  | 结算金额(元) |  | 备 注
1 | 暂列金额 |  |  |  |  | 明细详见表-12-1
2 | 暂估价
2.1 | 材料（工程设备）暂估价 | — |  |  |  | 明细详见表-12-2
2.2 | 专业工程暂估价 |  |  |  |  | 明细详见表-12-3
3 | 计日工 |  |  |  |  | 明细详见表-12-4
4 | 总承包服务费 |  |  |  |  | 明细详见表-12-5
合 计 | [5 empty] | —
注：材料（工程设备）暂估单价进入清单项目综合单价，此处不汇总。
表—12

## 表-13 规费、税金项目计价表
规费、税金项目计价表
工程名称：砖混一层装修改造 |  |  | 标段：襄城县疾病预防控制中心检验中心改造(1) |  |  | 第 1 页 共 1 页
序号 | 项 目 名 称 | 计 算 基 础 |  | 计算基数 | 计算费率 (%) |  | 金 额(元)
1 | 规费 | 定额规费+工程排污费+其他
1.1 | 定额规费 | 分部分项规费+单价措施规费
1.2 | 工程排污费
1.3 | 其他
2 | 增值税 | 不含税工程造价合计
合 计
编制人（造价人员）： |  |  | 复核人（造价工程师）：
表—13

## 表-14 主要材料价格表
主要材料价格表
工程名称： |  | 砖混一层装修改造 | [5 empty] | 第 1 页 共 1 页
序号 | 材料编码 |  | 材料名称 | 规格、型号 等特殊要求 | 单位 | 数 量 | 单 价 |  | 合 价
1 | 01291326@1 |  | 压型彩钢板 | δ0.5 | m2
2 | 03011039 |  | 固定螺栓 |  | 百套
3 | 07030116@2 |  | 面砖 | 400mm*800mm | m2
4 | 07050111@1 |  | 地砖 | 300mm*300mm | m2
5 | 09010131@1 |  | 纸面石膏板 | 9.5mm | m2
6 | 10030201 |  | 铝合金方板天棚龙骨不上人型(嵌入式) | 600*600mm | m2
7 | 11010141@3 |  | 单扇套装平开实木门 | 1000*2100mm | 樘
8 | 11090236@1 |  | 铝合金固定窗 | 90系列 中空透明玻璃5+12A+5 | m2
9 | 13030113 |  | 苯丙乳胶漆内墙用 |  | kg
10 | 14410163 |  | 粉状型建筑胶粘剂 |  | kg
11 | 14410181 |  | 硅酮耐候密封胶 |  | kg
12 | 14410219 |  | 聚氨酯发泡密封胶(750ml/支) |  | 支
13 | 33011317@1 |  | 钢屋架 | 100*100*5镀锌方钢管 | t
14 | 33011317@2 |  | 钢屋架 | 40*60*3镀锌方钢管 | t
15 | 33011332 |  | 钢柱 | 120*120*5镀锌方钢管 | t
16 | 33011372@1 |  | 钢支撑 | φ100*3镀锌钢管 | t
17 | 33011377@1 |  | 钢檩条 | 40*60*3镀锌方钢管 | t
18 | 09390130 |  | 成品三聚氰胺隔断 |  | m2
19 | 25000001@2 |  | 平板灯 | 600*600mm*60W | 套