## 表-08 分部分项工程和单价措施项目清单与计价表
分部分项工程和单价措施项目清单与计价表
工程名称：二层改造 |  |  |  | 标段：襄城县疾病预防控制中心检验中心改造(1) |  |  |  |  | 第 1 页 共 2 页
序号 | 项目编码 | 项目名称 | 项目特征描述 |  | 计量单位 | 工程量 | 金 额(元)
[7 empty] | 综合单价 | 合 价 |  | 其中
暂估价
整个项目
1 | 010805007001 | 复合材料门 | 1.门代号及洞口尺寸:M1022 2.框、扇材质:成品玻镁净化板可视门 |  | 樘 | 1
2 | 011610002001 | 金属门窗拆除 | 原有门窗拆除 |  | 樘 | 1
3 | 011102003001 | 块料楼地面 | 二层卫生间楼面 201-F1 1.8~10厚800*800地砖铺实拍平，稀水泥浆擦缝 2.30厚1:3干硬性水泥砂浆 3.1.5厚合成高分子防水涂料 4.20厚1:3水泥砂浆找平 5.素水泥浆一道 |  | m2 | 22.72
4 | 011204003001 | 块料墙面 | 二层卫生间墙面 1.9 厚1:3水泥砂浆压实抹平， 2.10厚聚合物水泥防水砂浆 3.素水泥浆一道， 4.3-4厚1:1水泥砂浆加水重20%建筑胶(或专用胶粘剂) 5.4-5厚400*800釉面砖，白水泥擦缝 |  | m2 | 92.43
5 | 011302001001 | 吊顶天棚 | 二层卫生间吊顶 1.铝板规格：600*600 2.参见图集：12YJ1 棚15 |  | m2 | 22.72
6 | 011605001001 | 平面块料拆除 | 二层卫生间地面拆除 1.地砖及垫层拆除 |  | m2 | 22.72
7 | 011605002001 | 立面块料拆除 | 二层卫生间面砖拆除 |  | m2 | 92.43
8 | 011606003001 | 天棚面龙骨及饰面拆除 | 二层卫生间拆除 轻钢龙骨集成吊顶 |  | m2 | 22.72
9 | 031004003001 | 洗脸盆 | 1.洗脸盆 |  | 组 | 1
10 | 011505001001 | 洗漱台 | 1.大理石台面 2.参见图集：12YJ11 54-E |  | m2 | 0.77
本页小计
注：为计取规费等的使用，可在表中增设其中：“定额人工费”。
表—08
分部分项工程和单价措施项目清单与计价表
工程名称：二层改造 |  |  |  | 标段：襄城县疾病预防控制中心检验中心改造(1) |  |  |  |  | 第 2 页 共 2 页
序号 | 项目编码 | 项目名称 | 项目特征描述 |  | 计量单位 | 工程量 | 金 额(元)
[7 empty] | 综合单价 | 合 价 |  | 其中
暂估价
11 | 031004006001 | 大便器 | 成品蹲便器 |  | 组 | 4
12 | 031004007001 | 小便器 | 挂式小便器 |  | 组 | 2
13 | 031004008001 | 其他成品卫生器具 | 不锈钢地漏 |  | 组 | 1
14 | 031004004001 | 洗涤盆 | 成品拖布池 |  | 组 | 1
15 | 011612002001 | 卫生洁具拆除 | 卫生洁具拆除 蹲式大便器 |  | 套 | 4
16 | 011612002002 | 卫生洁具拆除 | 卫生洁具拆除 挂式小便器 |  | 套 | 2
17 | 011612002003 | 卫生洁具拆除 | 卫生洁具拆除 脸盆 |  | 套 | 1
18 | 011612002004 | 卫生洁具拆除 | 拖布池拆除 |  | 套 | 1
19 | 011606002001 | 墙柱面龙骨及饰面拆除 | 1.浴厕隔断 |  | m2 | 15.63
20 | 011210005001 | 成品隔断 | 1.浴厕隔断 三聚氰胺板 |  | m2 | 15.63
21 | 010103002001 | 余方弃置 | 垃圾外运 1.废弃料品种:拆除垃圾 2.运距:暂按5km |  | m3 | 2.76
措施项目
本页小计
合 计
注：为计取规费等的使用，可在表中增设其中：“定额人工费”。
表—08

## 表-11 总价措施项目清单与计价汇总表
总价措施项目清单与计价表
工程名称：二层改造 |  |  |  | 标段：襄城县疾病预防控制中心检验中心改造(1) |  |  |  |  | 第 1 页 共 1 页
序号 | 项目编码 | 项目名称 | 计 算 基 础 |  | 费率 (%) | 金 额(元) | 调整费 率(%) | 调整后 金额(元) |  | 备 注
1 | 011707001001 | 安全文明施工费 | 分部分项安全文明施工费+单价措施安全文明施工费
2 | 01 | 其他措施费（费率类）
2.1 | 011707002001 | 夜间施工增加费 | 分部分项其他措施费+单价措施其他措施费
2.2 | 011707004001 | 二次搬运费 | 分部分项其他措施费+单价措施其他措施费
2.3 | 011707005001 | 冬雨季施工增加费 | 分部分项其他措施费+单价措施其他措施费
3 | 02 | 其他（费率类）
合 计
编制人（造价人员）： |  |  |  | 复核人（造价工程师）：
注：1.“计算基础”中安全文明施工费可为“定额基价”、“定额人工费”或“定额人工费+定额机械费”，其他项目可为“定额人工费”或“定额人工费+定额机械费”。 2.按施工方案计算的措施费，若无“计算基础”和“费率”的数值，也可只填“金额”数值，但应在备注栏说明施工方案出处或计算方法。
表-11

## 表-12 其他项目清单与计价汇总表
其他项目清单与计价汇总表
工程名称：二层改造 |  |  | 标段：襄城县疾病预防控制中心检验中心改造(1) |  | 第 1 页 共 1 页
序号 | 项 目 名 称 | 金 额(元) |  | 结算金额(元) |  | 备 注
1 | 暂列金额 |  |  |  |  | 明细详见表-12-1
2 | 暂估价
2.1 | 材料（工程设备）暂估价 | — |  |  |  | 明细详见表-12-2
2.2 | 专业工程暂估价 |  |  |  |  | 明细详见表-12-3
3 | 计日工 |  |  |  |  | 明细详见表-12-4
4 | 总承包服务费 |  |  |  |  | 明细详见表-12-5
合 计 | [5 empty] | —
注：材料（工程设备）暂估单价进入清单项目综合单价，此处不汇总。
表—12

## 表-13 规费、税金项目计价表
规费、税金项目计价表
工程名称：二层改造 |  |  | 标段：襄城县疾病预防控制中心检验中心改造(1) |  |  | 第 1 页 共 1 页
序号 | 项 目 名 称 | 计 算 基 础 |  | 计算基数 | 计算费率 (%) |  | 金 额(元)
1 | 规费 | 定额规费+工程排污费+其他
1.1 | 定额规费 | 分部分项规费+单价措施规费
1.2 | 工程排污费
1.3 | 其他
2 | 增值税 | 不含税工程造价合计
合 计
编制人（造价人员）： |  |  | 复核人（造价工程师）：
表—13

## 表-14 主要材料价格表
主要材料价格表
工程名称： |  | 二层改造 | [5 empty] | 第 1 页 共 1 页
序号 | 材料编码 |  | 材料名称 | 规格、型号 等特殊要求 | 单位 | 数 量 | 单 价 |  | 合 价
1 | 01210109 |  | 角钢 | 综合 | kg
2 | 07030116@1 |  | 面砖 | 400mm*800mm | m2
3 | 07050131 |  | 地砖 | 800mm*800mm | m2
4 | 10030201 |  | 铝合金方板天棚龙骨不上人型(嵌入式) | 600*600mm | m2
5 | 11010141@1 |  | 成品玻镁净化板可视门 | M1022 | 樘
6 | 13030245 |  | 聚合物胶乳 |  | kg
7 | 13050205 |  | 防水涂料 | JS | kg
8 | 14410151 |  | 玻璃胶 | 335克/支 | 支
9 | 14410163 |  | 粉状型建筑胶粘剂 |  | kg
10 | 80010543 |  | 干混抹灰砂浆 | DP M10 | m3
11 | 80010747 |  | 预拌地面砂浆(干拌) | DS M15 | m3
12 | 80010751 |  | 干混地面砂浆 | DS M20 | m3
13 | 03070917 |  | 大便器存水弯 | DN100 | 个
14 | 03072571 |  | 防污器 | DN32 | 个
15 | 09390130 |  | 成品三聚氰胺隔断 |  | m2
16 | 21090101 |  | 洗脸盆 |  | 个
17 | 21130301 |  | 成品拖布池 |  | 套
18 | 21150131@2 |  | 瓷蹲式大便器 |  | 个
19 | 21170101@2 |  | 挂式小便器 |  | 个