## 表-08 分部分项工程和单价措施项目清单与计价表
分部分项工程和单价措施项目清单与计价表
工程名称：四层改造 |  |  |  | 标段：襄城县疾病预防控制中心检验中心改造(1) |  |  |  |  | 第 1 页 共 9 页
序号 | 项目编码 | 项目名称 | 项目特征描述 |  | 计量单位 | 工程量 | 金 额(元)
[7 empty] | 综合单价 | 合 价 |  | 其中
暂估价
安装改造
四层、电气管线
配线配管
1 | 030411003001 | 桥架 | 1.名称:热镀锌槽式电缆桥架 2.规格:200x100 |  | m | 63.22
2 | 031002001001 | 管道支架 | 1.名称:电缆桥架支撑架制作、安装 |  | kg | 44.53
3 | 030411001001 | 配管 | 1.名称:电气配管 2.材质:硬质难燃PVC管 3.规格:PC32 |  | m | 8.37
4 | 030411001002 | 配管 | 1.名称:电气配管 2.材质:硬质难燃PVC管 3.规格:PC20 |  | m | 438.1
5 | 030411001003 | 配管 | 1.名称:电气配管 2.材质:硬质难燃PVC管 3.规格:PC16 |  | m | 527.2
6 | 030411004001 | 配线 | 1.名称:照明穿线 2.型号规格:BV-3*2.5mm2 |  | m | 1434.8
7 | 030411004002 | 配线 | 1.名称:应急照明穿线 2.型号规格:NH-BV-3*2.5mm2 |  | m | 204.5
8 | 030411004003 | 配线 | 1.名称:动力穿线 2.规格:BV-3*4mm2 |  | m | 1124.3
9 | 030411004004 | 配线 | 1.名称:动力穿线 2.规格:BV-3*6mm2 |  | m | 681.1
10 | 030411004005 | 配线 | 1.名称:动力穿线 2.规格:BV-5*10mm2 |  | m | 820
11 | 030408001001 | 电力电缆 | 1.名称:电力电缆 2.型号:YJV-4*35+1*16 3.材质:铜芯 |  | m | 10.1
12 | 030411001004 | 配管 | 1.名称:电缆穿线管 2.材质:SC 3.规格:SC65 4.配置形式:明配 |  | m | 10.1
本页小计
注：为计取规费等的使用，可在表中增设其中：“定额人工费”。
表—08
分部分项工程和单价措施项目清单与计价表
工程名称：四层改造 |  |  |  | 标段：襄城县疾病预防控制中心检验中心改造(1) |  |  |  |  | 第 2 页 共 9 页
序号 | 项目编码 | 项目名称 | 项目特征描述 |  | 计量单位 | 工程量 | 金 额(元)
[7 empty] | 综合单价 | 合 价 |  | 其中
暂估价
13 | 030408006001 | 电力电缆头 | 1.名称:电缆头 2.型号:35m²以内 3.规格:35mm2以下 4.安装部位:户内 |  | 个 | 2
14 | 030411004006 | 配线 | 1.名称:拆除电线 2.型号规格:BV-3*2.5mm2 |  | m | 1434.8
15 | 030411004007 | 配线 | 1.名称:拆除应急照明穿线 2.型号规格:NH-BV-3*2.5mm2 |  | m | 204.5
16 | 030411004008 | 配线 | 1.名称:拆除电线 2.规格:BV-3*4mm2 |  | m | 1124.3
17 | 030411004009 | 配线 | 1.名称:拆除电线 2.规格:BV-3*6mm2 |  | m | 681.1
18 | 030411004010 | 配线 | 1.名称:拆除电线 2.规格:BV-5*10mm2 |  | m | 820
19 | 030408001002 | 电力电缆 | 1.名称:拆除电力电缆 2.型号:YJV-4*35+1*16 3.材质:铜芯 |  | m | 10.1
四层、配电箱
配电箱
1 | 030404017001 | 配电箱 | 1.名称:AP-1 2.规格:详见系统图 3.安装方式:距地高度1.5米 |  | 台 | 1
2 | 030404017002 | 配电箱 | 1.名称:4AL 2.规格:详见系统图 3.安装方式:距地高度1.5米 |  | 台 | 1
3 | 030404017003 | 配电箱 | 1.名称:4AP 2.规格:详见系统图 3.安装方式:距地高度1.5米 |  | 台 | 1
4 | 030404017004 | 配电箱 | 1.名称:AP1/5 2.规格:详见系统图 3.安装方式:距地高度1.5米 |  | 台 | 5
本页小计
注：为计取规费等的使用，可在表中增设其中：“定额人工费”。
表—08
分部分项工程和单价措施项目清单与计价表
工程名称：四层改造 |  |  |  | 标段：襄城县疾病预防控制中心检验中心改造(1) |  |  |  |  | 第 3 页 共 9 页
序号 | 项目编码 | 项目名称 | 项目特征描述 |  | 计量单位 | 工程量 | 金 额(元)
[7 empty] | 综合单价 | 合 价 |  | 其中
暂估价
5 | 030414002001 | 送配电装置系统 | 1.名称:送配电装置系统调试 2.电压等级(kV):1 KV以下 |  | 系统 | 1
四层、灯具开关插座
灯具开关插座
1 | 030412001001 | 普通灯具 | 1.名称:吸顶灯 2.规格:1*32w 3.类型:吊顶安装 |  | 套 | 1
2 | 030412005001 | 荧光灯 | 1.名称:紫外线消毒灯 2.规格:1*36W 3.安装形式:吊顶安装 |  | 套 | 35
3 | 030412005002 | 荧光灯 | 1.名称:崁入式长格栅灯 2.型号:600mm*75mm 3.规格:2*28W 4.安装形式:嵌在吊顶上用于走廊 |  | 套 | 96
4 | 030412005003 | 荧光灯 | 1.名称:崁入式长格栅灯 2.型号：300*1200 3.规格:1*60W 4.安装形式:吸顶安装 |  | 套 | 63
5 | 030412001002 | 普通灯具 | 1.名称:自带电源的应急照明灯 2.规格:2*8W 3.类型:壁装，底边据地2.5m |  | 套 | 7
6 | 030412004001 | 装饰灯 | 1.名称:消防应急标志灯具-单面疏散指示灯 2.规格:2*8W 3.安装形式:壁装,距地0.3米 |  | 套 | 4
7 | 030412004002 | 装饰灯 | 1.名称:消防应急标志灯具-双面疏散指示灯 2.规格:2*8W 3.安装形式:壁装,距地0.3米 |  | 套 | 1
本页小计
注：为计取规费等的使用，可在表中增设其中：“定额人工费”。
表—08
分部分项工程和单价措施项目清单与计价表
工程名称：四层改造 |  |  |  | 标段：襄城县疾病预防控制中心检验中心改造(1) |  |  |  |  | 第 4 页 共 9 页
序号 | 项目编码 | 项目名称 | 项目特征描述 |  | 计量单位 | 工程量 | 金 额(元)
[7 empty] | 综合单价 | 合 价 |  | 其中
暂估价
8 | 030404034001 | 照明开关 | 1.名称:暗装单联双控暗开关 2.规格:250V,10A 3.安装方式:距地1.3米 |  | 个 | 1
9 | 030404034002 | 照明开关 | 1.名称:暗装单联单控开关 2.规格:250V,10A 3.安装方式:距地1.3米 |  | 个 | 7
10 | 030404034003 | 照明开关 | 1.名称:暗装双联单控开关 2.规格:250V 10A 3.安装方式:距地1.3米 |  | 个 | 26
11 | 030404034004 | 照明开关 | 1.名称:暗装三联单控开关 2.规格:250V 10A 3.安装方式:距地1.3米 |  | 个 | 9
12 | 030404035001 | 插座 | 1.名称:单相二三孔安全插座 2.规格:250V 10A 3.安装方式:距地3m |  | 个 | 69
13 | 030404035002 | 插座 | 1.名称:柜机空调插座 2.规格:250V 15A 3.安装方式:距地0.3m |  | 个 | 10
14 | 030411006001 | 接线盒 | 1.名称:接线盒 |  | 个 | 329
15 | 030412001003 | 普通灯具 | 1.名称:拆除吸顶灯 2.规格:1*32w 3.类型:吊顶安装 |  | 套 | 1
16 | 030412005004 | 荧光灯 | 1.名称:拆除紫外线消毒灯 2.规格:1*36W 3.安装形式:吊顶安装 |  | 套 | 35
17 | 030412005005 | 荧光灯 | 1.名称:拆除崁入式长格栅灯 2.型号:600mm*75mm 3.规格:2*28W 4.安装形式:嵌在吊顶上用于走廊 |  | 套 | 96
本页小计
注：为计取规费等的使用，可在表中增设其中：“定额人工费”。
表—08
分部分项工程和单价措施项目清单与计价表
工程名称：四层改造 |  |  |  | 标段：襄城县疾病预防控制中心检验中心改造(1) |  |  |  |  | 第 5 页 共 9 页
序号 | 项目编码 | 项目名称 | 项目特征描述 |  | 计量单位 | 工程量 | 金 额(元)
[7 empty] | 综合单价 | 合 价 |  | 其中
暂估价
18 | 030412005006 | 荧光灯 | 1.名称:拆除崁入式长格栅灯 2.型号：300*1200 3.规格:1*60W 4.安装形式:吸顶安装 |  | 套 | 63
19 | 030412001004 | 普通灯具 | 1.名称:拆除自带电源的应急照明灯 2.规格:2*8W 3.类型:壁装，底边据地2.5m |  | 套 | 7
20 | 030412004003 | 装饰灯 | 1.名称:拆除消防应急标志灯具-单面疏散指示灯 2.规格:2*8W 3.安装形式:壁装,距地0.3米 |  | 套 | 4
21 | 030412004004 | 装饰灯 | 1.名称:拆除消防应急标志灯具-双面疏散指示灯 2.规格:2*8W 3.安装形式:壁装,距地0.3米 |  | 套 | 1
22 | 030404034005 | 照明开关 | 1.名称:拆除暗装单联双控暗开关 2.规格:250V,10A 3.安装方式:距地1.3米 |  | 个 | 1
23 | 030404034006 | 照明开关 | 1.名称:拆除暗装单联单控开关 2.规格:250V,10A 3.安装方式:距地1.3米 |  | 个 | 7
24 | 030404034007 | 照明开关 | 1.名称:拆除暗装双联单控开关 2.规格:250V 10A 3.安装方式:距地1.3米 |  | 个 | 26
25 | 030404034008 | 照明开关 | 1.名称:拆除暗装三联单控开关 2.规格:250V 10A 3.安装方式:距地1.3米 |  | 个 | 9
26 | 030404035003 | 插座 | 1.名称:拆除单相二三孔安全插座 2.规格:250V 10A 3.安装方式:距地3m |  | 个 | 69
本页小计
注：为计取规费等的使用，可在表中增设其中：“定额人工费”。
表—08
分部分项工程和单价措施项目清单与计价表
工程名称：四层改造 |  |  |  | 标段：襄城县疾病预防控制中心检验中心改造(1) |  |  |  |  | 第 6 页 共 9 页
序号 | 项目编码 | 项目名称 | 项目特征描述 |  | 计量单位 | 工程量 | 金 额(元)
[7 empty] | 综合单价 | 合 价 |  | 其中
暂估价
27 | 030404035004 | 插座 | 1.名称:拆除柜机空调插座 2.规格:250V 15A 3.安装方式:距地0.3m |  | 个 | 10
通风工程
1 | 030701003001 | 空调器 | 1.名称:中效送风机组 2.规格:风量:2000m3/h机外静压:500Pa |  | 台 | 5
2 | 030701004001 | 风机盘管 | 1.名称:排风机组 2.规格:风量:4000m3/h机外静压:500Pa |  | 台 | 3
3 | 030702001001 | 碳钢通风管道 | 1.名称:排风管道 2.材质:镀锌薄钢板 3.形状:矩形 4.规格:200*200 |  | m2 | 37.72
4 | 030702001002 | 碳钢通风管道 | 1.名称:送风管道 2.材质:镀锌薄钢板 3.形状:矩形 4.规格:400*200 |  | m2 | 66.66
5 | 030703011001 | 铝及铝合金风口、散流器 | 1.名称:铝合金回风口 2.规格:350*250 |  | 个 | 12
6 | 030703007001 | 碳钢风口、散流器、百叶窗 | 1.名称:高效送风口 2.规格:320*320 |  | 个 | 7
7 | 030703007002 | 碳钢风口、散流器、百叶窗 | 1.名称:高效送风口 2.规格:630*630 |  | 个 | 7
8 | 030703007003 | 碳钢风口、散流器、百叶窗 | 1.名称:高效送风口 2.规格:484*484 |  | 个 | 5
9 | 030703007004 | 碳钢风口、散流器、百叶窗 | 1.名称:高效排风口 2.规格:484*484 |  | 个 | 2
10 | 030703007005 | 碳钢风口、散流器、百叶窗 | 1.名称:高效排风口 2.规格:630*630 |  | 个 | 4
11 | 030703007006 | 碳钢风口、散流器、百叶窗 | 1.名称:高效排风口 2.规格:300*400 |  | 个 | 14
本页小计
注：为计取规费等的使用，可在表中增设其中：“定额人工费”。
表—08
分部分项工程和单价措施项目清单与计价表
工程名称：四层改造 |  |  |  | 标段：襄城县疾病预防控制中心检验中心改造(1) |  |  |  |  | 第 7 页 共 9 页
序号 | 项目编码 | 项目名称 | 项目特征描述 |  | 计量单位 | 工程量 | 金 额(元)
[7 empty] | 综合单价 | 合 价 |  | 其中
暂估价
分部小计
装修改造
1 | 010805007002 | 复合材料门 | 1.门代号及洞口尺寸:M1021 2.框、扇材质:成品玻镁净化板可视门 |  | 樘 | 17
2 | 010805007003 | 复合材料门 | 1.门代号及洞口尺寸:950*2100 2.框、扇材质:全钢净化门带中空钢化玻璃可视窗 |  | 樘 | 3
3 | 010805007004 | 复合材料门 | 1.门代号及洞口尺寸:M1022 2.框、扇材质:成品玻镁净化板可视门 |  | 樘 | 17
4 | 010807001001 | 金属（塑钢、断桥）窗 | 1.框、扇材质:中空钢化玻璃橱窗 2.玻璃品种、厚度:5+40+5 |  | m2 | 27.6
5 | 010805005001 | 全玻自由门 | 1.12厚安全玻璃地弹门不锈钢边框 带门禁 |  | m2 | 14.49
6 | 011610002002 | 金属门窗拆除 | 原有门窗拆除 |  | 樘 | 17
7 | 011101005001 | 自流坪楼地面 | 四层自流平地面 1.2~4厚聚氨酯自流平涂层 2.40厚C25细石混凝土，随打随抹平，表面打磨或喷砂处理 3.素水泥浆一道 4.现浇钢筋混凝土楼板 5.参见图集：12YJ1楼108 |  | m2 | 517.54
8 | 011103001001 | 耐酸碱塑胶地板 | 四层面层 3mm耐酸碱塑胶地板 |  | m2 | 517.54
本页小计
注：为计取规费等的使用，可在表中增设其中：“定额人工费”。
表—08
分部分项工程和单价措施项目清单与计价表
工程名称：四层改造 |  |  |  | 标段：襄城县疾病预防控制中心检验中心改造(1) |  |  |  |  | 第 8 页 共 9 页
序号 | 项目编码 | 项目名称 | 项目特征描述 |  | 计量单位 | 工程量 | 金 额(元)
[7 empty] | 综合单价 | 合 价 |  | 其中
暂估价
9 | 011207001001 | 墙面装饰板 | 四层卫生间改造 1.9厚1:1:6水泥石灰砂浆， 2.6厚1:05:3水泥石灰砂浆抹平 3.玻镁防火洁净板，防火等级A1级，厚50mm |  | m2 | 50.95
10 | 011207001002 | 墙面装饰板 | 四层其他墙面 1.原有墙面清扫干净 2.玻镁防火洁净板，防火等级A1级，厚50mm， |  | m2 | 610.55
11 | 011207001003 | 墙面装饰板 | 四层走廊 1.原有墙面清扫干净 2.竹木纤维护墙板，阻燃防火等级B1-C级阻燃，厚度:9mm 3.规格:600X3000 |  | m2 | 285.57
12 | 011210005002 | 成品隔断 | 四层新增隔断 1.玻镁防火洁净板，防火等级A1级，厚50mm， |  | m2 | 230.75
13 | 011302001002 | 吊顶天棚 | 四层其他房间 1.洁净板吊顶 2.参见图集：12YJ1 棚12 |  | m2 | 387.67
14 | 011302001003 | 吊顶天棚 | 四层走廊吊顶 1.铝板规格：600*600 2.参见图集：12YJ1 棚15 |  | m2 | 131.79
15 | 011601001001 | 砖砌体拆除 | 四层墙体拆除 |  | m3 | 10.13
16 | 011605001002 | 平面块料拆除 | 四层卫生间地面拆除 |  | m2 | 22.27
17 | 011605002002 | 立面块料拆除 | 四层卫生间墙面砖拆除 |  | m2 | 50.95
18 | 011606003002 | 天棚面龙骨及饰面拆除 | 四层室内及走廊吊顶拆除 金属龙骨 石膏面 |  | m2 | 496.26
19 | 011606003003 | 天棚面龙骨及饰面拆除 | 四层卫生间吊顶拆除 金属龙骨 金属面 |  | m2 | 22.27
本页小计
注：为计取规费等的使用，可在表中增设其中：“定额人工费”。
表—08
分部分项工程和单价措施项目清单与计价表
工程名称：四层改造 |  |  |  | 标段：襄城县疾病预防控制中心检验中心改造(1) |  |  |  |  | 第 9 页 共 9 页
序号 | 项目编码 | 项目名称 | 项目特征描述 |  | 计量单位 | 工程量 | 金 额(元)
[7 empty] | 综合单价 | 合 价 |  | 其中
暂估价
20 | 011612002005 | 卫生洁具拆除 | 卫生洁具拆除 蹲式大便器 |  | 套 | 4
21 | 011612002006 | 卫生洁具拆除 | 卫生洁具拆除 挂式小便器 |  | 套 | 2
22 | 011612002007 | 卫生洁具拆除 | 卫生洁具拆除 脸盆 |  | 套 | 1
23 | 011612002008 | 卫生洁具拆除 | 拖布池拆除 |  | 套 | 1
24 | 011606002002 | 墙柱面龙骨及饰面拆除 | 1.浴厕隔断 |  | m2 | 15.63
25 | 010103002002 | 余方弃置 | 垃圾外运 1.废弃料品种:拆除垃圾 2.运距:暂按5km |  | m3 | 12.89
分部小计
措施项目
1 | 031301017001 | 脚手架搭拆 | 脚手架搭拆 |  | 项 | 1
本页小计
合 计
注：为计取规费等的使用，可在表中增设其中：“定额人工费”。
表—08

## 表-11 总价措施项目清单与计价汇总表
总价措施项目清单与计价表
工程名称：四层改造 |  |  |  | 标段：襄城县疾病预防控制中心检验中心改造(1) |  |  |  |  | 第 1 页 共 1 页
序号 | 项目编码 | 项目名称 | 计 算 基 础 |  | 费率 (%) | 金 额(元) | 调整费 率(%) | 调整后 金额(元) |  | 备 注
1 | 031302001001 | 安全文明施工费 | 分部分项安全文明施工费+单价措施安全文明施工费
2 | 01 | 其他措施费（费率类）
2.1 | 031302002001 | 夜间施工增加费 | 分部分项其他措施费+单价措施其他措施费
2.2 | 031302004001 | 二次搬运费 | 分部分项其他措施费+单价措施其他措施费
2.3 | 031302005001 | 冬雨季施工增加费 | 分部分项其他措施费+单价措施其他措施费
3 | 02 | 其他（费率类）
合 计
编制人（造价人员）： |  |  |  | 复核人（造价工程师）：
注：1.“计算基础”中安全文明施工费可为“定额基价”、“定额人工费”或“定额人工费+定额机械费”，其他项目可为“定额人工费”或“定额人工费+定额机械费”。 2.按施工方案计算的措施费，若无“计算基础”和“费率”的数值，也可只填“金额”数值，但应在备注栏说明施工方案出处或计算方法。
表-11

## 表-12 其他项目清单与计价汇总表
其他项目清单与计价汇总表
工程名称：四层改造 |  |  | 标段：襄城县疾病预防控制中心检验中心改造(1) |  | 第 1 页 共 1 页
序号 | 项 目 名 称 | 金 额(元) |  | 结算金额(元) |  | 备 注
1 | 暂列金额 |  |  |  |  | 明细详见表-12-1
2 | 暂估价
2.1 | 材料（工程设备）暂估价 | — |  |  |  | 明细详见表-12-2
2.2 | 专业工程暂估价 |  |  |  |  | 明细详见表-12-3
3 | 计日工 |  |  |  |  | 明细详见表-12-4
4 | 总承包服务费 |  |  |  |  | 明细详见表-12-5
合 计 | [5 empty] | —
注：材料（工程设备）暂估单价进入清单项目综合单价，此处不汇总。
表—12

## 表-13 规费、税金项目计价表
规费、税金项目计价表
工程名称：四层改造 |  |  | 标段：襄城县疾病预防控制中心检验中心改造(1) |  |  | 第 1 页 共 1 页
序号 | 项 目 名 称 | 计 算 基 础 |  | 计算基数 | 计算费率 (%) |  | 金 额(元)
1 | 规费 | 定额规费+工程排污费+其他
1.1 | 定额规费 | 分部分项规费+单价措施规费
1.2 | 工程排污费
1.3 | 其他
2 | 增值税 | 不含税工程造价合计
合 计
编制人（造价人员）： |  |  | 复核人（造价工程师）：
表—13

## 表-14 主要材料价格表
主要材料价格表
工程名称： |  | 四层改造 | [5 empty] | 第 1 页 共 1 页
序号 | 材料编码 |  | 材料名称 | 规格、型号 等特殊要求 | 单位 | 数 量 | 单 价 |  | 合 价
1 | 01490106 |  | 工字铝 | 综合 | m
2 | 02010119@1 |  | 耐酸碱塑胶地板 | δ3 | m2
3 | 02030301 |  | 橡皮密封条 | 20*4 | m
4 | 05070101@1 |  | 竹木纤维护墙板 | B1-C级阻燃 | m2
5 | 09250136@2 |  | 玻镁防火洁净板 | δ50 A1 | m2
6 | 10030131@1 |  | 铝合金龙骨不上人型(平面) | 600*600 | m2
7 | 11010141@2 |  | 成品玻镁净化板可视门 | M1022 | 樘
8 | 11010141@3 |  | 成品玻镁净化板可视门 | M1021 | 樘
9 | 11010201@1 |  | 12厚安全玻璃地弹门不锈钢边框 | 带门禁 | m2
10 | 11090236@1 |  | 中空钢化玻璃橱窗 | 5+40+5 | m2
11 | 13030227 |  | 环氧自流平面漆 |  | kg
12 | 16030106@1 |  | 玻镁防火洁净板 | 50mm | m2
13 | 80210559 |  | 预拌混凝土 | C25 | m3
14 | 09390130@1 |  | 玻镁防火洁净板 | δ50 A1 | m2
15 | 25000001@4 |  | 崁入式长格栅灯 | 2*28W | 套
16 | 25000001@5 |  | 崁入式长格栅灯 | 1*60W | 套
17 | 28031431@2 |  | 绝缘电线 | BV-5*10mm2 | m
18 | 补充主材001@1 |  | AP1/5 |  | 台
19 | 补充主材005@1 |  | 中效送风机组 | 风量:2000m3/h机外静压:500Pa | 台