## 1_封-1 招标工程量清单封面
| 吴湾街道路排水（南北二路-中兴巷） |  | 工程
招标工程量清单
招 标 人:
(单位盖章)
造 价咨询人:
(单位盖章)
封-1
软件测评合格编号:HA-A1-2017-RJ003

## 1_扉-1 招标工程量清单
| 吴湾街道路排水（南北二路-中兴巷） |  |  | 工程
招标工程量清单
招 标 人: |  | 造价咨询人:
| (单位盖章) |  | (单位资质专用章)
法定代表人 或其授权人: |  | 法定代表人 或其授权人:
| (签字或盖章) |  | (签字或盖章)
编 制 人: |  | 复 核 人:
| (造价人员签字盖专用章) |  | (造价工程师签字盖专用章)
编制时间: |  | 复核时间:
扉-1
软件测评合格编号:HA-A1-2017-RJ003

## 1_表-04 单位工程招标控制价汇总表
单位工程招标控制价汇总表
工程名称:吴湾街道路排水（南北二路-中兴巷） |  | 标段: |  | 第 1 页 共 1 页
序号 | 汇 总 内 容 |  | 金 额(元) |  | 其中：暂估价(元)
1 | 分部分项工程费
1.1 | 土石方
1.2 | 机动车道
1.3 | 非机动车道
1.4 | 人行道
1.5 | 侧平石
1.6 | 雨水工程
1.7 | 污水工程
1.8 | 路灯工程
1.9
2 | 措施项目费
2.1 | 其中：安全文明施工费
2.2 | 其他措施费（费率类）
2.3 | 单价措施费
3 | 其他项目费 |  |  |  | －
3.1 | 其中：暂列金额 |  |  |  | －
3.2 | 其中：专业工程暂估价 |  |  |  | －
3.3 | 其中：计日工 |  |  |  | －
3.4 | 其中：总承包服务费 |  |  |  | －
3.5 | 其中：其他
4 | 规费 |  |  |  | －
4.1 | 定额规费 |  |  |  | －
4.2 | 工程排污费 |  |  |  | －
4.3 | 其他
5 | 不含税工程造价
6 | 增值税 |  |  |  | －
7 | 含税工程造价
投标报价合计=1+2+3+4+6
注：本表适用于单位工程招标控制价或投标报价的汇总，如无单位工程划分，单项工程也使用本表汇总。
软件测评合格编号:HA-A1-2017-RJ003 |  |  |  | 表—04

## 1_表-08 分部分项工程和单价措施项目清单与计价表
分部分项工程和单价措施项目清单与计价表
工程名称:吴湾街道路排水（南北二路-中兴巷） |  |  |  | 标段: |  | 第1页 共7页
序号 | 项目编码 | 项目名称 | 项目特征描述 | 计量 单位 | 工程量 | 金 额(元)
[6 empty] | 综合单价 | 合价 | 其 中
暂估价
土石方
1 | 040101001001 | 挖一般土方 | 1.清表一二类土方厚30cm 2.外运，运距自定 | m3 | 2321.22
2 | 040101001002 | 挖一般土方 | 挖路槽土方 | m3 | 309.97
3 | 040103001001 | 回填方 | 1.填土碾压 | m3 | 2630.22
4 | 04B001 | 购黄土 | 购黄土 | m3 | 1027.25
机动车道
1 | 040202001001 | 路床（槽）整形 | 路床整形碾压 | m2 | 2952.43
2 | 040202002001 | 石灰稳定土 | 1.12%白灰土基础 2.厚度16cm 3.养护 4.购黄土 | m2 | 2850.62
3 | 040202015001 | 水泥稳定碎（砾）石 | 1.5%水泥稳定碎石 2.厚度16cm 3.运距10km | m2 | 2748.82
4 | 040202015002 | 水泥稳定碎（砾）石 | 1.5%水泥稳定碎石 2.厚度16cm 3.运距10km | m2 | 2341.58
5 | 040203004001 | 封层、粘层 | 1.乳化沥青粘层 | m2 | 2341.58
6 | 040203004002 | 封层、粘层 | 1.乳化沥青下封层 | m2 | 2341.58
7 | 040203004003 | 封层、粘层 | 1.乳化沥青粘层 | m2 | 2341.58
8 | 040203006001 | 沥青混凝土 | 中粒式沥青混凝土，厚6CM | m2 | 2341.58
9 | 040203006002 | 沥青混凝土 | 细粒式改性沥青混凝土，厚4CM | m2 | 2341.58
非机动车道
1 | 040202001002 | 路床（槽）整形 | 路床整形碾压 | m2 | 1153.82
本页小计
注：为计取规费等的使用，可在表中增设其中：“定额人工费”。
软件测评合格编号:HA-A1-2017-RJ003 | [7 empty] | 表-08
分部分项工程和单价措施项目清单与计价表
工程名称:吴湾街道路排水（南北二路-中兴巷） |  |  |  | 标段: |  | 第2页 共7页
序号 | 项目编码 | 项目名称 | 项目特征描述 | 计量 单位 | 工程量 | 金 额(元)
[6 empty] | 综合单价 | 合价 | 其 中
暂估价
2 | 040202002002 | 石灰稳定土 | 1.12%白灰土基础 2.厚度16cm 3.养护 4.购黄土 | m2 | 1052.02
3 | 040202015003 | 水泥稳定碎（砾）石 | 1.5%水泥稳定碎石 2.厚度16cm 3.运距10km | m2 | 644.78
4 | 040203004004 | 封层、粘层 | 1.乳化沥青粘层 | m2 | 644.78
5 | 040203004005 | 封层、粘层 | 1.乳化沥青下封层 | m2 | 644.78
6 | 040203004006 | 封层、粘层 | 1.乳化沥青封层 | m2 | 644.78
7 | 040203006003 | 沥青混凝土 | 中粒式沥青混凝土4.5CM | m2 | 644.78
8 | 040203006004 | 沥青混凝土 | 细粒式改性沥青混凝土3.5CM | m2 | 644.78
人行道
1 | 040204001001 | 人行道整形碾压 | 人行道整形碾压 | m2 | 1018.08
2 | 040202015005 | 水泥稳定碎（砾）石 | 1.5%水泥稳定碎石 2.厚度20cm 3.运距10km | m2 | 977.36
3 | 040204002001 | 人行道块料铺设 | 1.材料：6cm厚石英砂通体透水砖 2.3cm厚1：3水泥泥砂浆铺底 3.规格：详见图纸 | m2 | 977.36
侧平石
1 | 040204004006 | 安砌侧平石 | 1.材料：花岗岩平石 2.尺寸：50*30*10详见图纸 3.结构：3cm厚7.5水泥砂浆 4.C15混凝土垫层13cm | m | 691.26
本页小计
注：为计取规费等的使用，可在表中增设其中：“定额人工费”。
软件测评合格编号:HA-A1-2017-RJ003 | [7 empty] | 表-08
分部分项工程和单价措施项目清单与计价表
工程名称:吴湾街道路排水（南北二路-中兴巷） |  |  |  | 标段: |  | 第3页 共7页
序号 | 项目编码 | 项目名称 | 项目特征描述 | 计量 单位 | 工程量 | 金 额(元)
[6 empty] | 综合单价 | 合价 | 其 中
暂估价
2 | 040204004001 | 安砌侧平石 | 1.材料：花岗岩平石 2.尺寸：50*30*10详见图纸 3.结构：3cm厚7.5水泥砂浆 4.C15混凝土垫层11 cm | m | 682.14
3 | 040204004002 | 安砌侧（平、缘）石 | 1.材料：花岗岩侧石 2.尺寸：75*15*30cm详见图纸 3.混凝土堆砌,上宽0.1、下宽0.15，高18cm 4.C15混凝土基础13cm | m | 636.26
4 | 040204004007 | 安砌侧（平、缘）石 | 1.材料：花岗岩侧石 2.尺寸：75*15*30cm详见图纸 3.混凝土堆砌,上宽10cm、下宽15cm、高18cm 4.C15混凝土基础11cm | m | 663.30
5 | 040204004009 | 安砌侧（平、缘）石 | 1.材料：异形花岗岩侧石 2.尺寸：75*15*30cm详见图纸 3.混凝土堆砌,上宽10cm、下宽15cm、高18cm 4.C15混凝土基础11cm--13cm | m | 43.96
6 | 040204004004 | 安砌侧（平、缘）石 | 1.材料：花岗岩边石 2.尺寸：50*12*22cm详见图纸 3.C15混凝土堆砌，上宽10cm、下宽15cm、高20cm | m | 678.72
7 | 040204004005 | 安砌侧（平、缘）石 | 1.材料：花岗岩排水侧石 2.尺寸：75*15*45cm详见图纸 3.混凝土堆砌C15,上宽10cm、下宽20cm、高26cm | m | 30.00
雨水工程
1 | 040101002001 | 挖沟槽土方 | 1.土壤类别：一、二类土 2.机械开挖、人工配合 3.挖土深度：见施工图 | m3 | 1817.00
2 | 040103001002 | 回填方 | 1.密实度要求：符合设计要求 2.填方材料：素土 3.位置及范围：管沟见施工图 | m3 | 1024.91
本页小计
注：为计取规费等的使用，可在表中增设其中：“定额人工费”。
软件测评合格编号:HA-A1-2017-RJ003 | [7 empty] | 表-08
分部分项工程和单价措施项目清单与计价表
工程名称:吴湾街道路排水（南北二路-中兴巷） |  |  |  | 标段: |  | 第4页 共7页
序号 | 项目编码 | 项目名称 | 项目特征描述 | 计量 单位 | 工程量 | 金 额(元)
[6 empty] | 综合单价 | 合价 | 其 中
暂估价
3 | 040103001003 | 回填方 | 白灰土回填井周围（详见施工图） | m3 | 72.00
4 | 040501001009 | 混凝土管 | 1.管子有无钢筋：有钢筋 2.规格：D600 II级钢混凝土承插管 3.埋深：见施工图 4.基础采用180°砂石基础、接口采用橡胶圈柔性接口（详见施工图） 5.闭水试验 | m | 28.00
5 | 040501001011 | 混凝土管 | 1.管子有无钢筋：有钢筋 2.规格：D1000 II级钢混凝土承插管 3.埋深：见施工图 4.基础采用180°砂石基础、接口采用橡胶圈柔性接口（详见施工图） | m | 341.00
6 | 040504001001 | 砌筑井 | 砌筑圆形d1000雨水检查井 （见详图） | 座 | 4
7 | 040504009001 | 雨水检查井d1000 | 1.砖砌收集井兼检查井（DN1000） 2.C15混凝土井基 3.井墙用M7.5水泥砂浆 4.球墨铸铁井箅子（见详图） 5.防坠网 | 座 | 8
污水工程
1 | 040101002002 | 挖沟槽土方 | 1.土壤类别：一、二类土 2.机械开挖、人工配合 3.挖土深度：见施工图 | m3 | 2292.15
2 | 040103001004 | 回填方 | 1.密实度要求：符合设计要求 2.填方材料：素土 3.位置及范围：见施工图 | m3 | 1596.00
3 | 040103001005 | 回填方 | 三七灰土回填过路管及井周围 | m3 | 122.82
本页小计
注：为计取规费等的使用，可在表中增设其中：“定额人工费”。
软件测评合格编号:HA-A1-2017-RJ003 | [7 empty] | 表-08
分部分项工程和单价措施项目清单与计价表
工程名称:吴湾街道路排水（南北二路-中兴巷） |  |  |  | 标段: |  | 第5页 共7页
序号 | 项目编码 | 项目名称 | 项目特征描述 | 计量 单位 | 工程量 | 金 额(元)
[6 empty] | 综合单价 | 合价 | 其 中
暂估价
4 | 040501001007 | 混凝土管 | 1.管子有无钢筋：有钢筋 2.规格：D800 II级钢混凝土承插管 3.埋深：见施工图 4.基础采用180°砂石基础、接口采用橡胶圈柔性接口（详见施工图） 5.闭水试验 | m | 183.00
5 | 040501001008 | 混凝土管 | 1.管子有无钢筋：有钢筋 2.规格：D600 II级钢混凝土承插管 3.埋深：见施工图 4.基础采用180°砂石基础、接口采用橡胶圈柔性接口（详见施工图） 5.闭水试验 | m | 87.00
6 | 040504001005 | 砌筑井D1250 | 1.材料：砖砌 2.井深：见施工图 3.定型井名称、图号见施工图 | 座 | 2
7 | 040504001006 | 砌筑井D1000 | 1.材料：砖砌 2.井深：见施工图 3.定型井名称、图号见施工图 | 座 | 2
8 | 040504001007 | 砌筑井 | 矩形90度三通井（见详图） | 座 | 2
9 | 040504002002 | 检查井加固 | 车行道检查井加固 | 座 | 5
路灯工程
1 | 040805001001 | 常规照明灯 | 1.8米双臂LED100W+LED50W路灯 2.灯杆采用热镀锌钢杆并喷塑 3.其他未尽事宜详见设计图及规范要求 | 套 | 14
2 | 040803001001 | 低压电缆 | 1.规格：VLV-1-4*35mm2 2.材质：铜芯电缆 3.穿管铺设 4.其他未尽事宜详见设计图及规范要求 | m | 456.00
3 | 040804002001 | 低压电线 | 1.低压电线 2.配线形式：管内敷设 3.规格BLVV-2*2.5 4.其他未尽事宜详见设计图及规范要求 | m | 30.00
本页小计
注：为计取规费等的使用，可在表中增设其中：“定额人工费”。
软件测评合格编号:HA-A1-2017-RJ003 | [7 empty] | 表-08
分部分项工程和单价措施项目清单与计价表
工程名称:吴湾街道路排水（南北二路-中兴巷） |  |  |  | 标段: |  | 第6页 共7页
序号 | 项目编码 | 项目名称 | 项目特征描述 | 计量 单位 | 工程量 | 金 额(元)
[6 empty] | 综合单价 | 合价 | 其 中
暂估价
4 | 040804001001 | 配管 | 1.名称、规格、材质PVC20 2.配置形式：暗配 | m | 30.00
5 | 040804002002 | 低压电线 | 1.低压电线 2.配线形式：灯杆内敷设 3.规格RVV-2*2.5 4.其他未尽事宜详见设计图及规范要求 | m | 232.74
6 | 040101002003 | 挖沟槽土方 | 1.土壤类别：一般土 2.挖土深度：见图纸 | m3 | 109.76
7 | 040103001006 | 回填方 | 1.填方材料：一般土 2.密实度要求：夯实 | m3 | 109.76
8 | 040303002001 | 混凝土基础 | 8m路灯基础:0.4*0.4*1.2m 1.混凝土：C20 2.路灯基础配筋纵筋d12、箍筋d6 3.预埋地脚螺栓M24**800 4.预埋400*400*5mm钢板法兰 5.商品混凝土 6.模板 | 个 | 14
9 | 030408006001 | 电力电缆头 | 1.铜芯电缆头（详见图纸） | 个 | 6
10 | 040804001002 | 配管 | 1.名称：电缆管 2.材质：3-CGCT-100/4 3.配置形式：地埋 | m | 38.00
11 | 040804001003 | 配管 | 1.名称：低压电缆电缆管 2.材质：XF7-12-d65 3.配置形式：地埋敷设 | m | 401.80
12 | 040504001008 | 砌筑井 | 1.电缆手井555*400内净尺寸 2.M5水泥砂浆砌砖壁，厚240mm 2.1：2.5水泥砂浆厚15mm 4.120mm厚垫砖两层干砂填缝 5.200mm厚三七灰土 6.复合塑料井盖（详见图纸） | 座 | 8
13 | 040806002001 | 接地母线 | 1.名称：.接地母线 2.材质：热镀锌圆钢 3.规格：D10 | m | 401.80
14 | 040806001001 | 接地极 | 1.名称：.接地极 2.材质：热镀锌圆钢 3.规格：D20 2.5m 4.土质：普通土 | 根 | 8
本页小计
注：为计取规费等的使用，可在表中增设其中：“定额人工费”。
软件测评合格编号:HA-A1-2017-RJ003 | [7 empty] | 表-08
分部分项工程和单价措施项目清单与计价表
工程名称:吴湾街道路排水（南北二路-中兴巷） |  |  |  | 标段: |  | 第7页 共7页
序号 | 项目编码 | 项目名称 | 项目特征描述 | 计量 单位 | 工程量 | 金 额(元)
[6 empty] | 综合单价 | 合价 | 其 中
暂估价
15 | 040807003001 | 接地装置调试 | 接地系统调试 | 系统;组 | 1
16 | 040807002001 | 供电系统调试 | 送配电系统调试 | 系统 | 1
措施项目
1 | 041101005001 | 井字架 | 井字架 | 座 | 14
2 | 041106001001 | 大型机械设备进出场及安拆 | 大型机械出场费 1.挖掘机 2.压路机 3.摊铺机 | 项 | 1
本页小计
合 计
注：为计取规费等的使用，可在表中增设其中：“定额人工费”。
软件测评合格编号:HA-A1-2017-RJ003 | [7 empty] | 表-08

## 1_表-11 总价措施项目清单与计价表（静态表）
总价措施项目清单与计价表
工程名称:吴湾街道路排水（南北二路-中兴巷） |  |  | 标段: |  |  |  | 第1页 共1页
序号 | 项目编码 | 项 目 名 称 | 计算基础 | 费率 (%) | 金额 (元) | 调整 费率 (%) | 调整后 金额(元) | 备注
1 | 041109001001 | 安全文明施工费(环境保护费、文明施工费、安全施工费、临时设施费、扬尘污染防治增加费) | 分部分项安全文明施工费+单价措施安全文明施工费
2 |  | 其他措施费(费率类)
2.1 | 041109002001 | 夜间施工增加费 | 分部分项其他措施费+单价措施其他措施费
2.2 | 041109003001 | 二次搬运费 | 分部分项其他措施费+单价措施其他措施费
2.3 | 041109004001 | 冬雨季施工增加费 | 分部分项其他措施费+单价措施其他措施费
2.4 | 041109008001 | 其他
合 计
编制人(造价人员): 复核人(造价工程师):
注：1.“计算基础”中安全文明施工费可为“定额基价”、“定额人工费”或“定额人工费+定额机械费”，其他项目可为“定额人工费”或“定额人工费+定额机械费”。 2.按施工方案计算的措施费，若无“计算基础”和“费率”的数值，也可只填“金额”数值，但应在备注栏说明施工方案出处或计算方法。
软件测评合格编号:HA-A1-2017-RJ003 | [6 empty] | 表-11

## 1_表-12 其他项目清单与计价汇总表
其他项目清单与计价汇总表
工程名称:吴湾街道路排水（南北二路-中兴巷） |  | 标段: |  | 第1页 共1页
序号 | 项目名称 | 金额(元) | 结算金额(元) | 备注
1 | 暂列金额 |  |  | 明细详见表12-2-1
2 | 暂估价
2.1 | 材料暂估价 |  |  | 明细详见表12-2-2
2.2 | 专业工程暂估价 |  |  | 明细详见表12-2-3
3 | 计日工 |  |  | 明细详见表12-2-4
4 | 总承包服务费 |  |  | 明细详见表12-2-5
5 | 索赔与现场签证 |  |  | 明细详见表-12-6
合 计
注：材料（工程设备）暂估单价进入清单项目综合单价，此处不汇总。
软件测评合格编号:HA-A1-2017-RJ003 |  |  |  | 表-12

## 1_表-12-1 暂列金额明细表
暂列金额明细表
工程名称:吴湾街道路排水（南北二路-中兴巷） |  |  | 标段: | 第1页 共1页
序号 | 项目名称 | 计量单位 | 暂定金额(元) | 备注
合计
注：此表由招标人填写，如不能详列，也可只列暂列金额总额，投标人应将上述暂列金额计入投标总价中。
表-12-1
软件测评合格编号:HA-A1-2017-RJ003

## 1_表-12-2 材料（工程设备）暂估单价及调整表
材料(工程设备)暂估单价及调整表
工程名称:吴湾街道路排水（南北二路-中兴巷） | [5 empty] | 标段: |  |  | 第1页 共1页
序号 | 材料（工程设备）名称、规格、型号 | 计量 单位 | 数量 |  | 暂估(元) |  | 确认(元) |  | 差额±(元) |  | 备注
|  |  | 暂估 | 确认 | 单价 | 合价 | 单价 | 合价 | 单价 | 合价
合计 |  |  | 合价: 0
注：1.此表由招标人填写“暂估单价”，并在备注栏说明暂估价的材料、工程设备拟用在那些清单项目上，投标人应将上述材料、工程设备暂估单价计入工程量清单综合单价报价中
表-12-2
软件测评合格编号:HA-A1-2017-RJ003

## 1_表-12-3 专业工程暂估价及结算价表
专业工程暂估价及结算价表
工程名称:吴湾街道路排水（南北二路-中兴巷） |  |  | 标段: |  |  | 第1页 共1页
序号 | 工程名称 | 工程内容 | 暂估金额 (元) | 结算金额 (元) | 差额±(元) | 备注
合 计
注：此表“暂估金额”由招标人填写，投标人应将“暂估金额”计入投标总价中。结算时按合同约定结算金额填写。
表-12-3
软件测评合格编号:HA-A1-2017-RJ003

## 1_表-12-4 计日工表
计 日 工 表
工程名称:吴湾街道路排水（南北二路-中兴巷） |  | 标段: |  |  |  | 第1页 共1页
序号 | 项 目 名 称 | 单位 | 暂定数量 | 实际数量 | 综合单价(元) | 合价(元)
[6 empty] | 暂定 | 实际
一 | 人工
1
2
3
人 工 小 计
二 | 材料
1
2
3
材 料 小 计
三 | 施工机械
1
2
3
施工机械小计
四、企业管理费和利润
合 计
注：此表项目名称、暂定数量由招标人填写，编制招标控制价时，单价由招标人按有关计价规定确定；投标时，单价由投标人自主报价，按暂定数量计算合价计入投标总价中。结算时，按发承包双方确认的实际数量计算合价。
软件测评合格编号:HA-A1-2017-RJ003 | [6 empty] | 表-12-4

## 1_表-12-5 总承包服务费计价表
总承包服务费计价表
工程名称:吴湾街道路排水（南北二路-中兴巷） |  |  | 标段: |  |  | 第1页 共1页
序号 | 项 目 名 称 | 项目价值(元) | 服务内容 | 计算基础 | 费率(%) | 金额(元)
1 | 发包人分包专业工程
2 | 发包人供应材料
合计 |  | — | — |  | —
注：此表项目名称、服务内容由招标人填写，编制招标控制价时，费率及金额由招标人按有关计价规定确定；投标时，费率及金额由投标人自主报价，计入投标总价中。
表-12-5
软件测评合格编号:HA-A1-2017-RJ003

## 1_表-13 规费、税金项目计价表（静态表）
规费、税金项目计价表
工程名称:吴湾街道路排水（南北二路-中兴巷） |  |  | 标段: |  | 第1页 共1页
序号 | 项 目 名 称 | 计算基础 | 计算基数 | 计算费率(%) | 金额(元)
1 | 规费 | 定额规费+工程排污费+其他
1.1 | 定额规费 | 分部分项规费+单价措施规费
1.2 | 工程排污费 |  |  | 0
1.3 | 其他
2 | 增值税 | 不含税工程造价 |  | 9
合 计
编制人(造价人员): |  |  |  | 复核人(造价工程师):
表-13
软件测评合格编号:HA-A1-2017-RJ003

## 1_主要材料价格表及费用
主要材料价格表及费用
工程名称:吴湾街道路排水（南北二路-中兴巷） | [6 empty] | 第1页 共2页
序号 | 材料编码 | 材料名称 | 规格 型号 | 计量 单位 | 数量 | 单价 | 合价 | 备注
1 | 04010129 | 水泥 32.5 |  | t | 0.335
2 | 04010155 | 水泥 P.O 42.5 |  | t | 126.183
3 | 04030143 | 砂子 中粗砂 |  | m3 | 1.384
4 | 04030147 | 砂子 中粗砂 |  | m3 | 254.837
5 | 04030147 | 砂石 |  | m3 | 407.820
6 | 04050173 | 碎石 综合 |  | m3 | 876.010
7 | 04070121 | 石屑 |  | m3 | 801.179
8 | 04090213 | 生石灰 |  | t | 167.243
9 | 04130101 | 标准砖 | 240×115×53 | 块 | 2355.881
10 | 04130103 | 标准砖 | 240×115×53 | 千块 | 48.206
11 | 04270135 | 花岗岩分离型侧平石 | 50*30*10 | m | 1387.134
12 | 13310136 | 乳化沥青 |  | kg | 4825.958
13 | 36010139 | 铸铁井盖、井座 φ700 重型 |  | 套 | 8.000
14 | 36010139 | 防盗铸铁井盖、井座 φ700 重型 |  | 套 | 2.000
15 | 36070306 | 花岗岩侧石 | 75*15*30 | m | 1312.556
16 | 36070306 | 花岗岩排水侧石 | 75*15*45 | m | 30.300
17 | 36070306 | 花岗岩边石 | 50*12*22 | m | 685.507
18 | 36070401 | 异形花岗岩侧石 | 75*15*30 | m | 44.400
19 | 36070511 | 石英砂通体透水砖 | 23*11.5*6 | m2 | 996.907
20 | 80210555 | 预拌混凝土 | C15 | m3 | 108.132
21 | 80210557 | 预拌混凝土 | C20 | m3 | 52.967
22 | 80210559 | 预拌混凝土 | C25 | m3 | 4.132
23 | 80210561~1 | 预拌混凝土 | C30 | m3 | 0.566
24 | 80250103 | 改性沥青混凝土 细粒式 |  | m3 | 117.393
25 | 80250111 | 沥青混凝土 中粒式 |  | m3 | 171.205
26 | 补 | 防坠网 |  | 个 | 16.000
27 | 17250261_1 | 塑料管 |  | m | 425.908
28 | 17250261_1 | 塑料管 | pvc20 | m | 31.800
软件测评合格编号:HA-A1-2017-RJ003
主要材料价格表及费用
工程名称:吴湾街道路排水（南北二路-中兴巷） | [6 empty] | 第2页 共2页
序号 | 材料编码 | 材料名称 | 规格 型号 | 计量 单位 | 数量 | 单价 | 合价 | 备注
29 | 17290115 | 钢筋混凝土承插管管1000 |  | m | 344.410
30 | 17290115 | 钢筋混凝土管承插管600 |  | m | 116.150
31 | 17290115 | 钢筋混凝土管承插管800 |  | m | 184.830
32 | 25330101 | 镀锌油漆双臂悬挑灯 |  | 套 | 14.000
33 | 36010139_1 | 铸铁井盖、井座 φ700 重型 |  | 套 | 4.040
34 | 36010151 | 铸铁井篦 |  | 套 | 8.000
35 | 36010209_1 | 复合塑料井盖 |  | 套 | 8.240
合计
软件测评合格编号:HA-A1-2017-RJ003