## 封-1 招标工程量清单封面
|  | 许昌第二高级中学图书楼、田家炳楼、实验楼改造项目 |  | 工程
招 标 工 程 量 清 单
招 标 人：
(单位盖章)
造价咨询人：
(单位盖章)
年 月 日
封-1
河南省建设工程造价计价软件测评合格编号：2021-RJ002；2020-RJ002；2019-RJ004；2017-RJ004

## 扉-1 工程量清单扉页
| 许昌第二高级中学图书楼、田家炳楼、实验楼改造项目 |  |  |  | 工程
招 标 工 程 量 清 单
招 标 人： |  |  | 造价咨询人：
|  | （单位盖章） |  | (单位资质专用章)
法定代表人 或其授权人： |  |  | 法定代表人 或其授权人：
|  | (签字或盖章) |  | (签字或盖章)
编 制 人： |  |  | 复 核 人：
|  | (造价人员签字盖专用章) |  | (造价工程师签字盖专用章)
编 制 时 间： |  | 年 月 日 | 复 核 时 间： | 年 月 日
扉-1

## 表-08 分部分项工程和单价措施项目清单与计价表
分部分项工程和单价措施项目清单与计价表
工程名称：图书楼改造项目 |  |  |  | 标段：许昌第二高级中学图书楼、田家炳楼、实验楼改造项目 |  |  |  |  | 第 1 页 共 1 页
序号 | 项目编码 | 项目名称 | 项目特征描述 |  | 计量单位 | 工程量 | 金 额(元)
[7 empty] | 综合单价 | 合 价 |  | 其中
暂估价
整个项目
1 | 011608002002 | 铲除涂料面 | 1.铲除部位名称:外墙面涂料 2.建筑垃圾外运:自行考虑 3.其它:详见图纸及相关规范要求 |  | m2 | 457.08
2 | 01B002 | 面砖墙面装饰清洗 | 1.原面砖墙面清洗 2.其它:详见图纸及相关规范要求 |  | m2 | 2680.39
3 | 011406001002 | 真石漆墙面 | 1.真石漆外墙面 2.5厚聚合物防水砂浆，中间压入一层耐碱玻璃纤维网布 3.外墙耐水腻子两遍 4.涂饰底层涂料 5.涂饰主层涂料 6.涂饰面层涂料二遍 7.砂浆采用预拌砂浆 8.其它:详见图纸及相关规范要求 |  | m2 | 3137.47
措施项目
1 | 011701008002 | 外装饰吊篮 | 1.外墙装饰脚手架 2.其它:详见图纸及相关规范要求 |  | m2 | 3969.55
本页小计
合 计
注：为计取规费等的使用，可在表中增设其中：“定额人工费”。
表—08

## 表-11 总价措施项目清单与计价汇总表
总价措施项目清单与计价表
工程名称：图书楼改造项目 |  |  |  | 标段：许昌第二高级中学图书楼、田家炳楼、实验楼改造项目 |  |  |  |  | 第 1 页 共 1 页
序号 | 项目编码 | 项目名称 | 计 算 基 础 |  | 费率 (%) | 金 额(元) | 调整费 率(%) | 调整后 金额(元) |  | 备 注
1 | 011707001001 | 安全文明施工费 | 分部分项安全文明施工费+单价措施安全文明施工费
2 | 01 | 其他措施费（费率类）
2.1 | 011707002001 | 夜间施工增加费 | 分部分项其他措施费+单价措施其他措施费
2.2 | 011707004001 | 二次搬运费 | 分部分项其他措施费+单价措施其他措施费
2.3 | 011707005001 | 冬雨季施工增加费 | 分部分项其他措施费+单价措施其他措施费
3 | 02 | 其他（费率类）
合 计
编制人（造价人员）： |  |  |  | 复核人（造价工程师）：
注：1.“计算基础”中安全文明施工费可为“定额基价”、“定额人工费”或“定额人工费+定额机械费”，其他项目可为“定额人工费”或“定额人工费+定额机械费”。 2.按施工方案计算的措施费，若无“计算基础”和“费率”的数值，也可只填“金额”数值，但应在备注栏说明施工方案出处或计算方法。
表-11

## 表-12 其他项目清单与计价汇总表
其他项目清单与计价汇总表
工程名称：图书楼改造项目 |  |  | 标段：许昌第二高级中学图书楼、田家炳楼、实验楼改造项目 |  | 第 1 页 共 1 页
序号 | 项 目 名 称 | 金 额(元) |  | 结算金额(元) |  | 备 注
1 | 暂列金额 |  |  |  |  | 明细详见表-12-1
2 | 暂估价
2.1 | 材料（工程设备）暂估价 | — |  |  |  | 明细详见表-12-2
2.2 | 专业工程暂估价 |  |  |  |  | 明细详见表-12-3
3 | 计日工 |  |  |  |  | 明细详见表-12-4
4 | 总承包服务费 |  |  |  |  | 明细详见表-12-5
合 计 | [5 empty] | —
注：材料（工程设备）暂估单价进入清单项目综合单价，此处不汇总。
表—12

## 表-12-1 暂列金额明细表
暂列金额明细表
工程名称：图书楼改造项目 |  | 标段：许昌第二高级中学图书楼、田家炳楼、实验楼改造项目 |  |  |  | 第 1 页 共 1 页
序号 | 项 目 名 称 |  | 计量单位 | 暂定金额(元) | 备 注
合 计 |  |  |  |  | —
注：此表由招标人填写，如不能详列，也可只列暂定金额总额，投标人应将上述暂列金额计入投标总价中。
表—12—1

## 表-12-2 材料(工程设备)暂估价及调整表
材料（工程设备）暂估单价及调整表
工程名称：图书楼改造项目 |  |  |  |  | 标段：许昌第二高级中学图书楼、田家炳楼、实验楼改造项目 |  |  |  | 第 1 页 共 1 页
序号 | 材料(工程设备) 名称、规格、型号 | 计量 单位 | 数 量 |  | 暂 估(元) |  | 确 认(元) |  | 差额±(元) |  | 备 注
|  |  | 暂 估 | 确 认 | 单 价 | 合 价 | 单 价 | 合 价 | 单 价 | 合 价
合 计
注：此表由招标人填写“暂估单价”，并在备注栏说明暂估价的材料、工程设备拟用在那些清单项目上，投标人应将上述材料、工程设备暂估单价计入工程量清单综合单价报价中。
表—12—2

## 表-12-3 专业工程暂估价及结算价表
专业工程暂估价及结算价表
工程名称：图书楼改造项目 |  |  |  | 标段：许昌第二高级中学图书楼、田家炳楼、实验楼改造项目 |  |  | 第 1 页 共 1 页
序号 | 工 程 名 称 | 工 程 内 容 | 暂估金额 （元） |  | 结算金额 (元) | 差额±(元) |  | 备 注
合 计 |  |  | 0.00 |  |  |  |  | —
注：此表“暂估金额”由招标人填写，投标人应将“暂估金额”计入投标总价中。结算时按合同约定结算金额填写。
表—12—3

## 表-12-4 计日工表
计 日 工 表
工程名称：图书楼改造项目 |  |  |  | 标段：许昌第二高级中学图书楼、田家炳楼、实验楼改造项目 |  |  | 第 1 页 共 1 页
编号 | 项 目 名 称 | 单位 | 暂定数量 |  | 实际数量 | 综合单价 (元) |  | 合 价(元)
[8 empty] | 暂 定 | 实 际
一 | 人工
1
人工小计
二 | 材料
1
材料小计
三 | 施工机械
1
施工机械小计
四、企业管理费和利润
总 计
注：此表项目名称、暂定数量由招标人填写，编制招标控制价时，单价由招标人按有关计价规定确定；投标时，单价由投标人自主报价，按暂定数量计算合价计入投标总价中。结算时，按发承包双方确认的实际数量计算合价。
表—12—4

## 表-12-5 总承包服务费计价表
总承包服务费计价表
工程名称：图书楼改造项目 |  |  | 标段：许昌第二高级中学图书楼、田家炳楼、实验楼改造项目 |  |  | 第 1 页 共 1 页
序号 | 项 目 名 称 | 项目价值（元） |  | 服务内容 | 计算基础 |  | 费率(%) | 金 额(元)
| 合 计 | - |  | - |  |  | -
注：此表项目名称、服务内容由招标人填写，编制招标控制价时，费率及金额由招标人按有关计价规定确定；投标时，费率及金额由投标人自主报价，计入投标总价中。
表—12—5

## 表-13 规费、税金项目计价表
规费、税金项目计价表
工程名称：图书楼改造项目 |  |  | 标段：许昌第二高级中学图书楼、田家炳楼、实验楼改造项目 |  |  | 第 1 页 共 1 页
序号 | 项 目 名 称 | 计 算 基 础 |  | 计算基数 | 计算费率 (%) |  | 金 额(元)
1 | 规费 | 定额规费+工程排污费+其他
1.1 | 定额规费 | 分部分项规费+单价措施规费
1.2 | 工程排污费
1.3 | 其他
2 | 增值税 | 不含税工程造价合计
合 计
编制人（造价人员）： |  |  | 复核人（造价工程师）：
表—13

## 表-14 主要材料价格表
主要材料价格表
工程名称： |  | 图书楼改造项目 | [5 empty] | 第 1 页 共 1 页
序号 | 材料编码 |  | 材料名称 | 规格、型号 等特殊要求 | 单位 | 数 量 | 单 价 |  | 合 价
1 | 03131975 |  | 水砂纸 |  | 张
2 | 09270111@1 |  | 玻璃纤维网格布 |  | m2
3 | 13010139 |  | 醇酸清漆 |  | kg
4 | 13030133@1 |  | 成品腻子粉 | 外墙耐水腻子 | kg
5 | 13030245@1 |  | 聚合物胶乳 |  | kg
6 | 13030357@1 |  | 真石面漆 |  | kg
7 | 13030359@1 |  | 真石漆 |  | kg
8 | 14350145 |  | 醇酸漆稀释剂 |  | kg
9 | 14410137@1 |  | YJ-Ⅲ胶 |  | kg
10 | 34110117 |  | 水 |  | m3
11 | BCCLF36 |  | 面砖墙面装饰清洗 |  | m2
12 | 80010747@1 |  | 预拌地面砂浆(干拌) | DS M15 | m3

## 表-08 分部分项工程和单价措施项目清单与计价表 (2)
分部分项工程和单价措施项目清单与计价表
工程名称：田家炳楼改造项目 |  |  |  | 标段：许昌第二高级中学图书楼、田家炳楼、实验楼改造项目 |  |  |  |  | 第 1 页 共 2 页
序号 | 项目编码 | 项目名称 | 项目特征描述 |  | 计量单位 | 工程量 | 金 额(元)
[7 empty] | 综合单价 | 合 价 |  | 其中
暂估价
外墙改造
1 | 011608002001 | 铲除涂料面 | 1.铲除部位名称:外墙面涂料 2.建筑垃圾外运:自行考虑 3.其它:详见图纸及相关规范要求 |  | m2 | 1633.15
2 | 01B001 | 面砖墙面装饰清洗 | 1.原面砖墙面清洗 2.其它:详见图纸及相关规范要求 |  | m2 | 2750.15
3 | 011406001001 | 真石漆墙面 | 1.真石漆外墙面 2.5厚聚合物防水砂浆，中间压入一层耐碱玻璃纤维网布 3.外墙耐水腻子两遍 4.涂饰底层涂料 5.涂饰主层涂料 6.涂饰面层涂料二遍 7.砂浆采用预拌砂浆 8.其它:详见图纸及相关规范要求 |  | m2 | 4383.3
分部小计
女儿墙压顶维修
1 | 011602002001 | 钢筋混凝土构件拆除 | 1.拆除构件:钢筋混凝土压顶 2.建筑垃圾外运:自行考虑 3.其它:详见图纸及相关规范要求 |  | m3 | 8.08
2 | 010507005001 | 压顶 | 1.名称:女儿墙压顶 2.混凝土种类:预拌混凝土 3.混凝土强度等级:C25 4.混凝土运输:自行考虑 5.其它:制作、安装及拆除 6.其他:详见图纸及相关规范要求 |  | m3 | 8.08
本页小计
注：为计取规费等的使用，可在表中增设其中：“定额人工费”。
表—08
分部分项工程和单价措施项目清单与计价表
工程名称：田家炳楼改造项目 |  |  |  | 标段：许昌第二高级中学图书楼、田家炳楼、实验楼改造项目 |  |  |  |  | 第 2 页 共 2 页
序号 | 项目编码 | 项目名称 | 项目特征描述 |  | 计量单位 | 工程量 | 金 额(元)
[7 empty] | 综合单价 | 合 价 |  | 其中
暂估价
3 | 010515001001 | 现浇构件钢筋 | 1.钢筋种类、规格:直筋 HRB400 18以内 2.其它:详见图纸及相关规范要求 |  | t | 0.483
4 | 010515001002 | 现浇构件钢筋 | 1.钢筋种类、规格:箍筋 HRB400 10以内 2.其它:详见图纸及相关规范要求 |  | t | 0.385
分部小计
措施项目
1 | 011701008001 | 外装饰吊篮 | 1.外墙装饰脚手架 2.其它:详见图纸及相关规范要求 |  | m2 | 5790.49
本页小计
合 计
注：为计取规费等的使用，可在表中增设其中：“定额人工费”。
表—08

## 表-11 总价措施项目清单与计价汇总表 (2)
总价措施项目清单与计价表
工程名称：田家炳楼改造项目 |  |  |  | 标段：许昌第二高级中学图书楼、田家炳楼、实验楼改造项目 |  |  |  |  | 第 1 页 共 1 页
序号 | 项目编码 | 项目名称 | 计 算 基 础 |  | 费率 (%) | 金 额(元) | 调整费 率(%) | 调整后 金额(元) |  | 备 注
1 | 011707001001 | 安全文明施工费 | 分部分项安全文明施工费+单价措施安全文明施工费
2 | 01 | 其他措施费（费率类）
2.1 | 011707002001 | 夜间施工增加费 | 分部分项其他措施费+单价措施其他措施费
2.2 | 011707004001 | 二次搬运费 | 分部分项其他措施费+单价措施其他措施费
2.3 | 011707005001 | 冬雨季施工增加费 | 分部分项其他措施费+单价措施其他措施费
3 | 02 | 其他（费率类）
合 计
编制人（造价人员）： |  |  |  | 复核人（造价工程师）：
注：1.“计算基础”中安全文明施工费可为“定额基价”、“定额人工费”或“定额人工费+定额机械费”，其他项目可为“定额人工费”或“定额人工费+定额机械费”。 2.按施工方案计算的措施费，若无“计算基础”和“费率”的数值，也可只填“金额”数值，但应在备注栏说明施工方案出处或计算方法。
表-11

## 表-12 其他项目清单与计价汇总表 (2)
其他项目清单与计价汇总表
工程名称：田家炳楼改造项目 |  |  | 标段：许昌第二高级中学图书楼、田家炳楼、实验楼改造项目 |  | 第 1 页 共 1 页
序号 | 项 目 名 称 | 金 额(元) |  | 结算金额(元) |  | 备 注
1 | 暂列金额 |  |  |  |  | 明细详见表-12-1
2 | 暂估价
2.1 | 材料（工程设备）暂估价 | — |  |  |  | 明细详见表-12-2
2.2 | 专业工程暂估价 |  |  |  |  | 明细详见表-12-3
3 | 计日工 |  |  |  |  | 明细详见表-12-4
4 | 总承包服务费 |  |  |  |  | 明细详见表-12-5
合 计 | [5 empty] | —
注：材料（工程设备）暂估单价进入清单项目综合单价，此处不汇总。
表—12

## 表-12-1 暂列金额明细表 (2)
暂列金额明细表
工程名称：田家炳楼改造项目 |  | 标段：许昌第二高级中学图书楼、田家炳楼、实验楼改造项目 |  |  |  | 第 1 页 共 1 页
序号 | 项 目 名 称 |  | 计量单位 | 暂定金额(元) | 备 注
合 计 |  |  |  |  | —
注：此表由招标人填写，如不能详列，也可只列暂定金额总额，投标人应将上述暂列金额计入投标总价中。
表—12—1

## 表-12-2 材料(工程设备)暂估价及调整表 (2)
材料（工程设备）暂估单价及调整表
工程名称：田家炳楼改造项目 |  |  |  |  | 标段：许昌第二高级中学图书楼、田家炳楼、实验楼改造项目 |  |  |  | 第 1 页 共 1 页
序号 | 材料(工程设备) 名称、规格、型号 | 计量 单位 | 数 量 |  | 暂 估(元) |  | 确 认(元) |  | 差额±(元) |  | 备 注
|  |  | 暂 估 | 确 认 | 单 价 | 合 价 | 单 价 | 合 价 | 单 价 | 合 价
合 计
注：此表由招标人填写“暂估单价”，并在备注栏说明暂估价的材料、工程设备拟用在那些清单项目上，投标人应将上述材料、工程设备暂估单价计入工程量清单综合单价报价中。
表—12—2

## 表-12-3 专业工程暂估价及结算价表 (2)
专业工程暂估价及结算价表
工程名称：田家炳楼改造项目 |  |  |  | 标段：许昌第二高级中学图书楼、田家炳楼、实验楼改造项目 |  |  | 第 1 页 共 1 页
序号 | 工 程 名 称 | 工 程 内 容 | 暂估金额 （元） |  | 结算金额 (元) | 差额±(元) |  | 备 注
合 计 |  |  | 0.00 |  |  |  |  | —
注：此表“暂估金额”由招标人填写，投标人应将“暂估金额”计入投标总价中。结算时按合同约定结算金额填写。
表—12—3

## 表-12-4 计日工表 (2)
计 日 工 表
工程名称：田家炳楼改造项目 |  |  |  | 标段：许昌第二高级中学图书楼、田家炳楼、实验楼改造项目 |  |  | 第 1 页 共 1 页
编号 | 项 目 名 称 | 单位 | 暂定数量 |  | 实际数量 | 综合单价 (元) |  | 合 价(元)
[8 empty] | 暂 定 | 实 际
一 | 人工
1
人工小计
二 | 材料
1
材料小计
三 | 施工机械
1
施工机械小计
四、企业管理费和利润
总 计
注：此表项目名称、暂定数量由招标人填写，编制招标控制价时，单价由招标人按有关计价规定确定；投标时，单价由投标人自主报价，按暂定数量计算合价计入投标总价中。结算时，按发承包双方确认的实际数量计算合价。
表—12—4

## 表-12-5 总承包服务费计价表 (2)
总承包服务费计价表
工程名称：田家炳楼改造项目 |  |  | 标段：许昌第二高级中学图书楼、田家炳楼、实验楼改造项目 |  |  | 第 1 页 共 1 页
序号 | 项 目 名 称 | 项目价值（元） |  | 服务内容 | 计算基础 |  | 费率(%) | 金 额(元)
| 合 计 | - |  | - |  |  | -
注：此表项目名称、服务内容由招标人填写，编制招标控制价时，费率及金额由招标人按有关计价规定确定；投标时，费率及金额由投标人自主报价，计入投标总价中。
表—12—5

## 表-13 规费、税金项目计价表 (2)
规费、税金项目计价表
工程名称：田家炳楼改造项目 |  |  | 标段：许昌第二高级中学图书楼、田家炳楼、实验楼改造项目 |  |  | 第 1 页 共 1 页
序号 | 项 目 名 称 | 计 算 基 础 |  | 计算基数 | 计算费率 (%) |  | 金 额(元)
1 | 规费 | 定额规费+工程排污费+其他
1.1 | 定额规费 | 分部分项规费+单价措施规费
1.2 | 工程排污费
1.3 | 其他
2 | 增值税 | 不含税工程造价合计
合 计
编制人（造价人员）： |  |  | 复核人（造价工程师）：
表—13

## 表-14 主要材料价格表 (2)
主要材料价格表
工程名称： |  | 田家炳楼改造项目 | [5 empty] | 第 1 页 共 1 页
序号 | 材料编码 |  | 材料名称 | 规格、型号 等特殊要求 | 单位 | 数 量 | 单 价 |  | 合 价
1 | 01010210 |  | 钢筋 | HRB400以内 φ10以内 | kg
2 | 01010211@1 |  | 钢筋 | HRB400以内 φ12~φ18 | kg
3 | 01030727 |  | 镀锌铁丝 | φ0.7 | kg
4 | 02090101@1 |  | 塑料薄膜 |  | m2
5 | 03131975 |  | 水砂纸 |  | 张
6 | 05030105@1 |  | 板方材 |  | m3
7 | 09270111 |  | 玻璃纤维网格布 |  | m2
8 | 13010139@1 |  | 醇酸清漆 |  | kg
9 | 13030133@2 |  | 成品腻子粉 | 外墙耐水腻子 | kg
10 | 13030245 |  | 聚合物胶乳 |  | kg
11 | 13030357@1 |  | 真石面漆 |  | kg
12 | 13030359@1 |  | 真石漆 |  | kg
13 | 14350145 |  | 醇酸漆稀释剂 |  | kg
14 | 14410137 |  | YJ-Ⅲ胶 |  | kg
15 | 34110117 |  | 水 |  | m3
16 | 35010101@1 |  | 复合模板 |  | m2
17 | 35030163@1 |  | 木支撑 |  | m3
18 | BCCLF36 |  | 面砖墙面装饰清洗 |  | m2
19 | 80210559@1 |  | 预拌混凝土 | C25 | m3
20 | 80010747 |  | 预拌地面砂浆(干拌) | DS M15 | m3

## 表-08 分部分项工程和单价措施项目清单与计价表 (3)
分部分项工程和单价措施项目清单与计价表
工程名称：实验楼改造项目 |  |  |  | 标段：许昌第二高级中学图书楼、田家炳楼、实验楼改造项目 |  |  |  |  | 第 1 页 共 3 页
序号 | 项目编码 | 项目名称 | 项目特征描述 |  | 计量单位 | 工程量 | 金 额(元)
[7 empty] | 综合单价 | 合 价 |  | 其中
暂估价
外墙改造
1 | 011605002001 | 立面块料拆除 | 1.外墙面砖及结合层拆除 2.拆除垃圾外运，运距自行考虑 3.其它:详见图纸及相关规范要求 |  | m2 | 2150.86
2 | 011608002003 | 铲除涂料面 | 1.铲除部位名称:外墙面涂料 2.建筑垃圾外运:自行考虑 3.其它:详见图纸及相关规范要求 |  | m2 | 1370.34
3 | 011406001003 | 真石漆墙面 | 1.真石漆外墙面 2.6厚1:2.5水泥砂浆找平 3.5厚聚合物防水砂浆，中间压入一层耐碱玻璃纤维网布 4.外墙耐水腻子两遍 5.涂饰底层涂料 6.涂饰主层涂料 7.涂饰面层涂料二遍 8.砂浆采用预拌砂浆 9.其它:详见图纸及相关规范要求 |  | m2 | 2150.86
4 | 011406001004 | 真石漆墙面 | 1.真石漆外墙面 2.5厚聚合物防水砂浆，中间压入一层耐碱玻璃纤维网布 3.外墙耐水腻子两遍 4.涂饰底层涂料 5.涂饰主层涂料 6.涂饰面层涂料二遍 7.砂浆采用预拌砂浆 8.其它:详见图纸及相关规范要求 |  | m2 | 1370.34
分部小计
女儿墙压顶维修
本页小计
注：为计取规费等的使用，可在表中增设其中：“定额人工费”。
表—08
分部分项工程和单价措施项目清单与计价表
工程名称：实验楼改造项目 |  |  |  | 标段：许昌第二高级中学图书楼、田家炳楼、实验楼改造项目 |  |  |  |  | 第 2 页 共 3 页
序号 | 项目编码 | 项目名称 | 项目特征描述 |  | 计量单位 | 工程量 | 金 额(元)
[7 empty] | 综合单价 | 合 价 |  | 其中
暂估价
1 | 011602002002 | 钢筋混凝土构件拆除 | 1.拆除构件:钢筋混凝土压顶 2.建筑垃圾外运:自行考虑 3.其它:详见图纸及相关规范要求 |  | m3 | 9
2 | 010507005002 | 压顶 | 1.名称:女儿墙压顶 2.混凝土种类:预拌混凝土 3.混凝土强度等级:C25 4.混凝土运输:自行考虑 5.其它:制作、安装及拆除 6.其他:详见图纸及相关规范要求 |  | m3 | 9
3 | 010515001003 | 现浇构件钢筋 | 1.钢筋种类、规格:直筋 HRB400 18以内 2.其它:详见图纸及相关规范要求 |  | t | 0.498
4 | 010515001004 | 现浇构件钢筋 | 1.钢筋种类、规格:箍筋 HRB400 10以内 2.其它:详见图纸及相关规范要求 |  | t | 0.396
分部小计
楼地面改造
1 | 011604001001 | 平面抹灰层拆除 | 1.拆除部位:水磨石地坪 2.拆除厚度:水磨石地坪50mm+100mm混凝土垫层+150灰土垫层 3.建筑垃圾外运:自行考虑 4.其它:详见图纸及相关规范要求 |  | m2 | 875.08
本页小计
注：为计取规费等的使用，可在表中增设其中：“定额人工费”。
表—08
分部分项工程和单价措施项目清单与计价表
工程名称：实验楼改造项目 |  |  |  | 标段：许昌第二高级中学图书楼、田家炳楼、实验楼改造项目 |  |  |  |  | 第 3 页 共 3 页
序号 | 项目编码 | 项目名称 | 项目特征描述 |  | 计量单位 | 工程量 | 金 额(元)
[7 empty] | 综合单价 | 合 价 |  | 其中
暂估价
2 | 010101002001 | 挖一般土方 | 1.土壤类别:一二类土 2.人工挖土 3.挖土深度:平均0.3m 4.弃土运距:转运至室外后装车外运，运距自行考虑 |  | m3 | 262.52
3 | 010103002001 | 余方弃置 | 1.废弃料品种:余土 2.弃土运距:自行考虑 3.其它:详见图纸及相关规范要求 |  | m3 | 262.52
4 | 010103001001 | 回填土方 | 1.填方材料品种:二八灰土夯填 2.取土来源、运距:外购土方 3.其它:详见图纸及相关规范要求 |  | m3 | 262.52
5 | 011107002001 | 块料楼地面 | 1.10厚地砖铺实拍平，稀水泥浆擦缝 2.20厚1:3水泥砂浆找平 3.100厚C25混凝土垫层（内配C10@200双向钢筋） 4.150厚3:7灰土（外购土） 5.其它:详见图纸及相关规范要求 |  | m2 | 879.54
6 | 01B003 | 教学设施设备搬出及恢复 | 1.一层教学设施设备搬出及恢复 2.其它:详见图纸及相关规范要求 |  | 项 | 1
分部小计
措施项目
1 | 011701008003 | 外装饰吊篮 | 1.外墙装饰脚手架 2.其它:详见图纸及相关规范要求 |  | m2 | 4568.95
本页小计
合 计
注：为计取规费等的使用，可在表中增设其中：“定额人工费”。
表—08

## 表-11 总价措施项目清单与计价汇总表 (3)
总价措施项目清单与计价表
工程名称：实验楼改造项目 |  |  |  | 标段：许昌第二高级中学图书楼、田家炳楼、实验楼改造项目 |  |  |  |  | 第 1 页 共 1 页
序号 | 项目编码 | 项目名称 | 计 算 基 础 |  | 费率 (%) | 金 额(元) | 调整费 率(%) | 调整后 金额(元) |  | 备 注
1 | 011707001001 | 安全文明施工费 | 分部分项安全文明施工费+单价措施安全文明施工费
2 | 01 | 其他措施费（费率类）
2.1 | 011707002001 | 夜间施工增加费 | 分部分项其他措施费+单价措施其他措施费
2.2 | 011707004001 | 二次搬运费 | 分部分项其他措施费+单价措施其他措施费
2.3 | 011707005001 | 冬雨季施工增加费 | 分部分项其他措施费+单价措施其他措施费
3 | 02 | 其他（费率类）
合 计
编制人（造价人员）： |  |  |  | 复核人（造价工程师）：
注：1.“计算基础”中安全文明施工费可为“定额基价”、“定额人工费”或“定额人工费+定额机械费”，其他项目可为“定额人工费”或“定额人工费+定额机械费”。 2.按施工方案计算的措施费，若无“计算基础”和“费率”的数值，也可只填“金额”数值，但应在备注栏说明施工方案出处或计算方法。
表-11

## 表-12 其他项目清单与计价汇总表 (3)
其他项目清单与计价汇总表
工程名称：实验楼改造项目 |  |  | 标段：许昌第二高级中学图书楼、田家炳楼、实验楼改造项目 |  | 第 1 页 共 1 页
序号 | 项 目 名 称 | 金 额(元) |  | 结算金额(元) |  | 备 注
1 | 暂列金额 |  |  |  |  | 明细详见表-12-1
2 | 暂估价
2.1 | 材料（工程设备）暂估价 | — |  |  |  | 明细详见表-12-2
2.2 | 专业工程暂估价 |  |  |  |  | 明细详见表-12-3
3 | 计日工 |  |  |  |  | 明细详见表-12-4
4 | 总承包服务费 |  |  |  |  | 明细详见表-12-5
合 计 | [5 empty] | —
注：材料（工程设备）暂估单价进入清单项目综合单价，此处不汇总。
表—12

## 表-12-1 暂列金额明细表 (3)
暂列金额明细表
工程名称：实验楼改造项目 |  | 标段：许昌第二高级中学图书楼、田家炳楼、实验楼改造项目 |  |  |  | 第 1 页 共 1 页
序号 | 项 目 名 称 |  | 计量单位 | 暂定金额(元) | 备 注
合 计 |  |  |  |  | —
注：此表由招标人填写，如不能详列，也可只列暂定金额总额，投标人应将上述暂列金额计入投标总价中。
表—12—1

## 表-12-2 材料(工程设备)暂估价及调整表 (3)
材料（工程设备）暂估单价及调整表
工程名称：实验楼改造项目 |  |  |  |  | 标段：许昌第二高级中学图书楼、田家炳楼、实验楼改造项目 |  |  |  | 第 1 页 共 1 页
序号 | 材料(工程设备) 名称、规格、型号 | 计量 单位 | 数 量 |  | 暂 估(元) |  | 确 认(元) |  | 差额±(元) |  | 备 注
|  |  | 暂 估 | 确 认 | 单 价 | 合 价 | 单 价 | 合 价 | 单 价 | 合 价
合 计
注：此表由招标人填写“暂估单价”，并在备注栏说明暂估价的材料、工程设备拟用在那些清单项目上，投标人应将上述材料、工程设备暂估单价计入工程量清单综合单价报价中。
表—12—2

## 表-12-3 专业工程暂估价及结算价表 (3)
专业工程暂估价及结算价表
工程名称：实验楼改造项目 |  |  |  | 标段：许昌第二高级中学图书楼、田家炳楼、实验楼改造项目 |  |  | 第 1 页 共 1 页
序号 | 工 程 名 称 | 工 程 内 容 | 暂估金额 （元） |  | 结算金额 (元) | 差额±(元) |  | 备 注
合 计 |  |  | 0.00 |  |  |  |  | —
注：此表“暂估金额”由招标人填写，投标人应将“暂估金额”计入投标总价中。结算时按合同约定结算金额填写。
表—12—3

## 表-12-4 计日工表 (3)
计 日 工 表
工程名称：实验楼改造项目 |  |  |  | 标段：许昌第二高级中学图书楼、田家炳楼、实验楼改造项目 |  |  | 第 1 页 共 1 页
编号 | 项 目 名 称 | 单位 | 暂定数量 |  | 实际数量 | 综合单价 (元) |  | 合 价(元)
[8 empty] | 暂 定 | 实 际
一 | 人工
1
人工小计
二 | 材料
1
材料小计
三 | 施工机械
1
施工机械小计
四、企业管理费和利润
总 计
注：此表项目名称、暂定数量由招标人填写，编制招标控制价时，单价由招标人按有关计价规定确定；投标时，单价由投标人自主报价，按暂定数量计算合价计入投标总价中。结算时，按发承包双方确认的实际数量计算合价。
表—12—4

## 表-12-5 总承包服务费计价表 (3)
总承包服务费计价表
工程名称：实验楼改造项目 |  |  | 标段：许昌第二高级中学图书楼、田家炳楼、实验楼改造项目 |  |  | 第 1 页 共 1 页
序号 | 项 目 名 称 | 项目价值（元） |  | 服务内容 | 计算基础 |  | 费率(%) | 金 额(元)
| 合 计 | - |  | - |  |  | -
注：此表项目名称、服务内容由招标人填写，编制招标控制价时，费率及金额由招标人按有关计价规定确定；投标时，费率及金额由投标人自主报价，计入投标总价中。
表—12—5

## 表-13 规费、税金项目计价表 (3)
规费、税金项目计价表
工程名称：实验楼改造项目 |  |  | 标段：许昌第二高级中学图书楼、田家炳楼、实验楼改造项目 |  |  | 第 1 页 共 1 页
序号 | 项 目 名 称 | 计 算 基 础 |  | 计算基数 | 计算费率 (%) |  | 金 额(元)
1 | 规费 | 定额规费+工程排污费+其他
1.1 | 定额规费 | 分部分项规费+单价措施规费
1.2 | 工程排污费
1.3 | 其他
2 | 增值税 | 不含税工程造价合计
合 计
编制人（造价人员）： |  |  | 复核人（造价工程师）：
表—13

## 表-14 主要材料价格表 (3)
主要材料价格表
工程名称： |  | 实验楼改造项目 | [5 empty] | 第 1 页 共 1 页
序号 | 材料编码 |  | 材料名称 | 规格、型号 等特殊要求 | 单位 | 数 量 | 单 价 |  | 合 价
1 | 01010210 |  | 钢筋 | HRB400以内 φ10以内 | kg
2 | 01010211@1 |  | 钢筋 | HRB400以内 φ12~φ18 | kg
3 | 04090213 |  | 生石灰 |  | t
4 | 04090406 |  | 粘土 |  | m3
5 | 07050126 |  | 地砖 | 600mm*600mm | m2
6 | 09270111 |  | 玻璃纤维网格布 |  | m2
7 | 13010139 |  | 醇酸清漆 |  | kg
8 | 13010139@1 |  | 醇酸清漆 |  | kg
9 | 13030133@2 |  | 成品腻子粉 | 外墙耐水腻子 | kg
10 | 13030245 |  | 聚合物胶乳 |  | kg
11 | 13030357 |  | 真石面漆 |  | kg
12 | 13030357@2 |  | 真石面漆 |  | kg
13 | 13030359 |  | 真石漆 |  | kg
14 | 14350145 |  | 醇酸漆稀释剂 |  | kg
15 | 14410137 |  | YJ-Ⅲ胶 |  | kg
16 | 80210555 |  | 预拌混凝土 | C25 | m3
17 | 80210559@1 |  | 预拌混凝土 | C25 | m3
18 | 80010543@2 |  | 干混抹灰砂浆 | DP M10 | m3
19 | 80010747 |  | 预拌地面砂浆(干拌) | DS M15 | m3
20 | 80010751 |  | 干混地面砂浆 | DS M20 | m3