## 0_表-04 单位工程招标控制价汇总表
单位工程招标控制价汇总表
工程名称:厂房-钢结构工程 |  | 标段: |  | 第 1 页 共 1 页
序号 | 汇 总 内 容 |  | 金 额(元) |  | 其中：暂估价(元)
1 | 分部分项工程费 |  | 289475.39
1.1 | 预埋钢板 |  | 2516.62
1.2 | 螺栓 |  | 5133.93
1.3 | 钢柱 |  | 118417.93
1.4 | 钢梁 |  | 52813.09
1.5 | 钢檩条、隅撑 |  | 88601.87
1.6 | 钢支撑 |  | 21991.95
2 | 措施项目费 |  | 5954.66
2.1 | 其中：安全文明施工费 |  | 4078.3
2.2 | 其他措施费（费率类） |  | 1876.36
2.3 | 单价措施费
3 | 其他项目费 |  |  |  | －
3.1 | 其中：暂列金额 |  |  |  | －
3.2 | 其中：专业工程暂估价 |  |  |  | －
3.3 | 其中：计日工 |  |  |  | －
3.4 | 其中：总承包服务费 |  |  |  | －
3.5 | 其中：其他
4 | 规费 |  | 5056.68 |  | －
4.1 | 其中：定额规费 |  | 5056.68 |  | －
4.2 | 工程排污费 |  |  |  | －
4.3 | 其他 |  |  |  | －
5 | 不含税工程造价 |  | 300486.73
6 | 增值税 |  | 27043.81 |  | －
7 | 含税工程造价 |  | 327530.54
招标控制价合计=1+2+3+4+6 |  |  | 327530.54
注：本表适用于单位工程招标控制价或投标报价的汇总，如无单位工程划分，单项工程也使用本表汇总。
软件测评合格编号:HA-01-2017-RJ003 |  |  |  | 表—04

## 0_表-08 分部分项工程和单价措施项目清单与计价表
分部分项工程和单价措施项目清单与计价表
工程名称:厂房-钢结构工程 |  |  |  | 标段: |  | 第1页 共5页
序号 | 项目编码 | 项目名称 | 项目特征描述 | 计量 单位 | 工程量 | 金 额(元)
[6 empty] | 综合单价 | 合价 | 其 中
暂估价
|  | 预埋钢板 |  |  |  |  | 2516.62
1 | 010516002001 | 预埋铁件 | 预埋钢板 1.柱脚预埋钢板 2.采用20mm厚钢板进行预埋 3.其他未尽事宜按照图纸设计及相关规范执行 | t | 0.335 | 7512.30 | 2516.62
|  | 螺栓 |  |  |  |  | 5133.93
1 | 010516001001 | 螺栓 | 预埋螺栓 1.柱脚预埋地脚螺栓 2.采用M24地脚螺栓进行预埋 3.采用20mm厚钢板做螺栓垫片 4.含配套螺母 5.其他未尽事宜按照图纸设计及相关规范执行 | t | 0.294 | 10258.82 | 3016.09
2 | 040901010001 | 高强螺栓 | 高强螺栓 1.柱梁连接处高强螺栓 2.采用10.9级摩擦型高强螺栓进行连接 3.其他未尽事宜按照图纸设计及相关规范执行 | 套 | 184 | 11.51 | 2117.84
|  | 钢柱 |  |  |  |  | 118417.93
1 | 010603001001 | 实腹钢柱 | 实腹钢柱 1.焊接成品H300mm*200mm*6mm*10mm型钢柱 2.加劲板采用10mm厚钢板进行焊接 3.含钢柱制作、安装 4.单根重量3t以内 5.采用吊装机械进行吊装安装 6.其他未尽事宜按照图纸设计及相关规范执行 | t | 1.173 | 7000.82 | 8211.96
本页小计 | [6 empty] | 15862.51
注：为计取规费等的使用，可在表中增设其中：“定额人工费”。
软件测评合格编号:HA-01-2017-RJ003 | [7 empty] | 表-08
分部分项工程和单价措施项目清单与计价表
工程名称:厂房-钢结构工程 |  |  |  | 标段: |  | 第2页 共5页
序号 | 项目编码 | 项目名称 | 项目特征描述 | 计量 单位 | 工程量 | 金 额(元)
[6 empty] | 综合单价 | 合价 | 其 中
暂估价
2 | 010603001002 | 实腹钢柱 | 实腹钢柱 1.焊接成品H400mm*250mm*8mm*12mm型钢柱 2.加劲板采用6mm、10mm、18mm、20mm厚钢板进行焊接 3.含钢柱制作、安装 4.单根重量3t以内 5.采用吊装机械进行吊装安装 6.其他未尽事宜按照图纸设计及相关规范执行 | t | 6.853 | 7073.59 | 48475.31
3 | 010603001003 | 实腹钢柱 | 实腹钢柱 1.焊接成品C200mm*70mm*20mm*2.5mm型钢柱 2.含钢柱制作、安装 3.单根重量3t以内 4.采用吊装机械进行吊装安装 5.其他未尽事宜按照图纸设计及相关规范执行 | t | 0.436 | 8423.39 | 3672.6
4 | 010603003001 | 钢管柱 | 钢管柱 1.焊接成品C200mm*70mm*20mm*2.5mm对焊成方钢管柱 2.含钢柱制作、安装 3.单根重量3t以内 4.采用吊装机械进行吊装安装 5.其他未尽事宜按照图纸设计及相关规范执行 | t | 0.250 | 8010.27 | 2002.57
5 | 011405001001 | 金属面油漆 | 金属面油漆 1.对金属面进行除锈，除锈等级达到Sa2.5级 2.刷红丹防锈漆两道 3.其他未尽事宜按照图纸设计及相关规范执行 | m2 | 275.50 | 10.55 | 2906.53
6 | 011405001002 | 金属面油漆 | 金属面油漆 1.钢柱面刷防火漆 2.采用厚型防火涂料 3.耐火时长2.5h 4.干膜厚度40mm 5.其他未尽事宜按照图纸设计及相关规范执行 | m2 | 207.41 | 253.26 | 52528.66
本页小计 | [6 empty] | 109585.67
注：为计取规费等的使用，可在表中增设其中：“定额人工费”。
软件测评合格编号:HA-01-2017-RJ003 | [7 empty] | 表-08
分部分项工程和单价措施项目清单与计价表
工程名称:厂房-钢结构工程 |  |  |  | 标段: |  | 第3页 共5页
序号 | 项目编码 | 项目名称 | 项目特征描述 | 计量 单位 | 工程量 | 金 额(元)
[6 empty] | 综合单价 | 合价 | 其 中
暂估价
7 | 011405001003 | 金属面油漆 | 金属面油漆 1.金属面刷调和漆两道 2.其他未尽事宜按照图纸设计及相关规范执行 | m2 | 68.09 | 9.11 | 620.3
|  | 钢梁 |  |  |  |  | 52813.09
1 | 010604001001 | 钢梁 | 钢梁 1.焊接H400mm*200mm*6mm*10mm型钢梁 2.加劲板采用6mm、10mm、18mm、20mm厚钢板进行焊接 3.含钢梁制作、安装 4.单根重量1.5t以内 5.采用吊装机械进行吊装安装 6.其他未尽事宜按照图纸设计及相关规范执行 | t | 5.437 | 6943.48 | 37751.7
2 | 010604001002 | 钢梁 | 钢梁 1.焊接C160mm*60mm*20mm*2.5mm型钢梁 2.含钢梁制作、安装 3.单根重量1.5t以内 4.采用吊装机械进行吊装安装 5.其他未尽事宜按照图纸设计及相关规范执行 | t | 0.146 | 7201.95 | 1051.48
3 | 011405001004 | 金属面油漆 | 金属面油漆 1.对金属面进行除锈，除锈等级达到Sa2.5级 2.刷红丹防锈漆两道 3.其他未尽事宜按照图纸设计及相关规范执行 | m2 | 179.47 | 10.55 | 1893.41
4 | 011405001005 | 金属面油漆 | 金属面油漆 1.钢梁面刷防火漆 2.采用薄型防火涂料 3.耐火时长1.5h 4.干膜厚度7mm 5.其他未尽事宜按照图纸设计及相关规范执行 | m2 | 164.47 | 73.67 | 12116.5
|  | 钢檩条、隅撑 |  |  |  |  | 88601.87
本页小计 | [6 empty] | 53433.39
注：为计取规费等的使用，可在表中增设其中：“定额人工费”。
软件测评合格编号:HA-01-2017-RJ003 | [7 empty] | 表-08
分部分项工程和单价措施项目清单与计价表
工程名称:厂房-钢结构工程 |  |  |  | 标段: |  | 第4页 共5页
序号 | 项目编码 | 项目名称 | 项目特征描述 | 计量 单位 | 工程量 | 金 额(元)
[6 empty] | 综合单价 | 合价 | 其 中
暂估价
1 | 010606002001 | 钢檩条 | 钢檩条 1.焊接热镀锌C220mm*75mm*20mm*2mm/2.5mm型钢檩条 2.屋面檩条、墙面檩条 3.含钢檩条制作、安装 4.采用吊装机械进行吊装安装 5.其他未尽事宜按照图纸设计及相关规范执行 | t | 5.984 | 7147.91 | 42773.09
2 | 010606001001 | 钢支撑 | 钢隅撑 1.焊接热镀锌L56mm*4mm型钢支撑 2.端部焊接6mm厚热镀锌钢板接头 3.屋面隅撑、墙面隅撑 4.含钢隅撑制作、安装 5.采用吊装机械进行吊装安装 6.其他未尽事宜按照图纸设计及相关规范执行 | t | 0.585 | 8749.19 | 5118.28
3 | 011405001006 | 金属面油漆 | 金属面油漆 1.钢檩条面刷防火漆 2.采用薄型防火涂料 3.耐火时长1h 4.干膜厚度5.5mm 5.其他未尽事宜按照图纸设计及相关规范执行 | m2 | 691.18 | 58.90 | 40710.5
|  | 钢支撑 |  |  |  |  | 21991.95
1 | 010606001002 | 钢拉条 | 钢拉条 1.圆钢φ12mm钢筋拉条 2.屋面拉条、墙面拉条 3.含钢拉条制作、安装 4.采用吊装机械进行吊装安装 5.其他未尽事宜按照图纸设计及相关规范执行 | t | 0.649 | 7346.64 | 4767.97
2 | 010606001003 | 钢支撑 | 钢支撑 1.圆钢φ20mm钢筋支撑 2.屋面支撑、墙面支撑 3.含钢支撑制作、安装 4.采用吊装机械进行吊装安装 5.其他未尽事宜按照图纸设计及相关规范执行 | t | 0.323 | 7346.74 | 2373
本页小计 | [6 empty] | 95742.84
注：为计取规费等的使用，可在表中增设其中：“定额人工费”。
软件测评合格编号:HA-01-2017-RJ003 | [7 empty] | 表-08
分部分项工程和单价措施项目清单与计价表
工程名称:厂房-钢结构工程 |  |  |  | 标段: |  | 第5页 共5页
序号 | 项目编码 | 项目名称 | 项目特征描述 | 计量 单位 | 工程量 | 金 额(元)
[6 empty] | 综合单价 | 合价 | 其 中
暂估价
3 | 010606001004 | 钢支撑 | 钢撑杆 1.钢撑杆采用圆钢φ12mm，外套D32mm*2.5mm钢管 2.屋面撑杆、墙面撑杆 3.含钢撑杆制作、安装 4.采用吊装机械进行吊装安装 5.其他未尽事宜按照图纸设计及相关规范执行 | t | 0.271 | 7840.41 | 2124.75
4 | 010606001005 | 钢支撑 | 钢系杆 1.焊接D121mm*3mm钢管系杆 2.端部焊接12mm厚钢板接头 3.屋面系杆 4.含钢系杆制作、安装 5.采用吊装机械进行吊装安装 6.其他未尽事宜按照图纸设计及相关规范执行 | t | 1.331 | 8101.75 | 10783.43
5 | 011405001007 | 金属面油漆 | 金属面油漆 1.对金属面进行除锈，除锈等级达到Sa2.5级 2.刷红丹防锈漆两道 3.其他未尽事宜按照图纸设计及相关规范执行 | m2 | 98.82 | 10.55 | 1042.55
6 | 011405001008 | 金属面油漆 | 金属面油漆 1.金属面刷调和漆两道 2.其他未尽事宜按照图纸设计及相关规范执行 | m2 | 98.82 | 9.11 | 900.25
本页小计 | [6 empty] | 14850.98
合 计 | [6 empty] | 289475.39
注：为计取规费等的使用，可在表中增设其中：“定额人工费”。
软件测评合格编号:HA-01-2017-RJ003 | [7 empty] | 表-08

## 0_表-11 总价措施项目清单与计价表（静态表）
总价措施项目清单与计价表
工程名称:厂房-钢结构工程 |  |  | 标段: |  |  |  | 第1页 共1页
序号 | 项目编码 | 项 目 名 称 | 计算基础 | 费率 (%) | 金额 (元) | 调整 费率 (%) | 调整后 金额(元) | 备注
1 | 011707001001 | 安全文明施工费(环境保护费、文明施工费、安全施工费、临时设施费、扬尘污染防治增加费) | 分部分项安全文明施工费+单价措施安全文明施工费 |  | 4078.30
2 |  | 其他措施费(费率类) |  |  | 1876.36
2.1 | 011707002001 | 夜间施工增加费 | 分部分项其他措施费+单价措施其他措施费 | 25 | 469.09
2.2 | 011707004001 | 二次搬运费 | 分部分项其他措施费+单价措施其他措施费 | 50 | 938.18
2.3 | 011707005001 | 冬雨季施工增加费 | 分部分项其他措施费+单价措施其他措施费 | 25 | 469.09
2.4 | 011707008001 | 其他(费率类)
合 计 |  |  |  |  | 5954.66
编制人(造价人员): 复核人(造价工程师):
注：1.“计算基础”中安全文明施工费可为“定额基价”、“定额人工费”或“定额人工费+定额机械费”，其他项目可为“定额人工费”或“定额人工费+定额机械费”。 2.按施工方案计算的措施费，若无“计算基础”和“费率”的数值，也可只填“金额”数值，但应在备注栏说明施工方案出处或计算方法。
软件测评合格编号:HA-01-2017-RJ003 | [6 empty] | 表-11

## 0_表-12 其他项目清单与计价汇总表
其他项目清单与计价汇总表
工程名称:厂房-钢结构工程 |  | 标段: |  | 第1页 共1页
序号 | 项目名称 | 金额(元) | 结算金额(元) | 备注
1 | 暂列金额 |  |  | 明细详见表-12-1
2 | 暂估价
2.1 | 材料暂估价
2.2 | 专业工程暂估价 |  |  | 明细详见表-12-3
3 | 计日工 |  |  | 明细详见表-12-4
4 | 总承包服务费 |  |  | 明细详见表-12-5
5 | 索赔与现场签证 |  |  | 明细详见表-12-6
合 计
注：材料（工程设备）暂估单价进入清单项目综合单价，此处不汇总。
软件测评合格编号:HA-01-2017-RJ003 |  |  |  | 表-12

## 0_表-13 规费、税金项目计价表（动态表）
规费、税金项目计价表
工程名称:厂房-钢结构工程 |  |  | 标段: |  | 第1页 共1页
序号 | 项 目 名 称 | 计算基础 | 计算基数 | 计算费率(%) | 金额(元)
1 | 规费 | 定额规费+工程排污费+其他 | 5056.68 | 100 | 5056.68
1.1 | 其中：定额规费 | 定额基价分析 | 5056.68 | 100 | 5056.68
1.2 | 工程排污费 | 按工程所在地环境保护部门收取标准、按实计入
1.3 | 其他
2 | 增值税 | 不含税工程造价 | 300486.73 | 9 | 27043.81
合 计 |  |  |  |  | 32100.49
编制人(造价人员): |  |  | 复核人(造价工程师):
软件测评合格编号:HA-01-2017-RJ003 |  |  |  |  | 表-13

## 0_主要材料价格表及费用
主要材料价格表及费用
工程名称:厂房-钢结构工程 | [6 empty] | 第1页 共1页
序号 | 材料编码 | 材料名称 | 规格 型号 | 计量 单位 | 数量 | 单价 | 合价 | 备注
1 | 01000106 | 热镀锌C型钢 | C220*75*20*2 | t | 2.729 | 4765.00 | 13003.69
2 | 01000106 | 热镀锌角钢 | L56*4 | t | 0.537 | 4765.00 | 2558.81
3 | 01090101 | 圆钢 | φ12 | t | 0.701 | 3617.00 | 2535.52
4 | 01090101 | 圆钢 | φ20 | t | 0.349 | 3617.00 | 1262.33
5 | 01210111 | H型钢 | H300*200*6*10 | t | 1.218 | 3642.00 | 4435.96
6 | 01210111 | H型钢 | H400*200*6*10 | t | 5.187 | 3682.00 | 19098.53
7 | 01210111 | H型钢 | H400*250*8*12 | t | 6.503 | 3682.00 | 23944.05
8 | 01290105 | 热镀锌C型钢 | C220*75*20*2.5 | t | 3.734 | 4765.00 | 17792.51
9 | 01290283 | C型钢 | C200*70*20*2.5 | t | 0.471 | 3945.27 | 1858.22
10 | 01290283 | 钢板 | 18mm | t | 0.733 | 3835.00 | 2811.06
11 | 01290283 | 钢板 | 10mm | t | 0.444 | 4136.00 | 1836.38
12 | 03011305 | 地脚螺栓 | M24 | kg | 224.660 | 7.14 | 1604.07
13 | 03130921 | 低合金钢焊条 E43系列 |  | kg | 284.794 | 14.20 | 4044.07
14 | 03131113 | 焊丝 | φ3.2 | kg | 213.393 | 12.30 | 2624.73
15 | 03210593 | 钢板 | 20mm | kg | 338.350 | 3.84 | 1297.57
16 | 13010205 | 环氧富锌 底漆 |  | kg | 34.536 | 35.37 | 1221.54
17 | 13050121 | 薄型防火涂料 |  | kg | 2724.030 | 13.60 | 37046.81
18 | 13050137_1 | 厚型防火涂料 |  | kg | 4407.463 | 10.87 | 47909.12
19 | 13050145 | 醇酸防锈漆 红丹 |  | kg | 128.158 | 16.24 | 2081.29
20 | 17010156 | 焊接钢管 | D121*3 | t | 1.159 | 4568.00 | 5294.31
|  | 合计 |  |  |  |  | 194260.57
软件测评合格编号:HA-01-2017-RJ003