## 0_表-08 分部分项工程和单价措施项目清单与计价表
分部分项工程和单价措施项目清单与计价表
工程名称:厂房-土建工程 |  |  |  | 标段: |  | 第1页 共8页
序号 | 项目编码 | 项目名称 | 项目特征描述 | 计量 单位 | 工程量 | 金 额(元)
[6 empty] | 综合单价 | 合价 | 其 中
暂估价
土石方工程
1 | 010101001001 | 平整场地 | 平整场地 1.机械平整场地 2.其他未尽事宜按照图纸设计及相关规范执行 | m2 | 522.50
2 | 010101003001 | 挖沟槽土方 | 挖沟槽土方 1.人机配合挖沟槽土方 2.土壤类别为一二类土 3.挖除后就近堆放，以便后期回填 4.其他未尽事宜按照图纸设计及相关规范执行 | m3 | 95.73
3 | 010101004001 | 挖基坑土方 | 挖基坑土方 1.人机配合挖基坑土方 2.土壤类别为一二类土 3.挖除后就近堆放，以便后期回填 4.其他未尽事宜按照图纸设计及相关规范执行 | m3 | 256.71
4 | 010103001001 | 回填方 | 回填土 1.槽坑内回填土 2.填土方式为夯填 3.土方来源为现场土方 4.其他未尽事宜按照图纸设计及相关规范执行 | m3 | 281.31
砌筑工程
1 | 010401001001 | 砖基础 | 砖基础 1.砖砌条形基础 2.M10砌筑砂浆砌筑MU15烧结普通砖 3.其他未尽事宜按照图纸设计及相关规范执行 | m3 | 41.58
2 | 010401003001 | 实心砖墙 | 砖砌墙体 1.砖砌实心砖墙 2.墙体厚度240mm 3.M5砌筑砂浆砌筑MU15烧结普通砖 4.其他未尽事宜按照图纸设计及相关规范执行 | m3 | 16.81
混凝土及钢筋混凝土工程
钢筋工程
本页小计
注：为计取规费等的使用，可在表中增设其中：“定额人工费”。
软件测评合格编号:HA-01-2017-RJ003 | [7 empty] | 表-08
分部分项工程和单价措施项目清单与计价表
工程名称:厂房-土建工程 |  |  |  | 标段: |  | 第2页 共8页
序号 | 项目编码 | 项目名称 | 项目特征描述 | 计量 单位 | 工程量 | 金 额(元)
[6 empty] | 综合单价 | 合价 | 其 中
暂估价
1 | 010515001001 | 现浇构件钢筋 | 现浇构件钢筋 1.砌体内加固钢筋HRB400 φ6mm 2.其他未尽事宜按照图纸设计及相关规范执行 | t | 0.085
2 | 010515001002 | 现浇构件钢筋 | 现浇构件钢筋 1.现浇带肋钢筋HRB400 φ12mm 2.其他未尽事宜按照图纸设计及相关规范执行 | t | 0.825
3 | 010515001003 | 现浇构件钢筋 | 现浇构件钢筋 1.现浇带肋钢筋HRB400 φ14mm 2.其他未尽事宜按照图纸设计及相关规范执行 | t | 1.217
4 | 010515001004 | 现浇构件钢筋 | 现浇构件钢筋 1.现浇带肋钢筋HRB400 φ20mm 2.其他未尽事宜按照图纸设计及相关规范执行 | t | 0.969
5 | 010515001005 | 现浇构件钢筋 | 现浇构件钢筋 1.现浇带肋钢筋HRB400 φ22mm 2.其他未尽事宜按照图纸设计及相关规范执行 | t | 0.356
6 | 010515001006 | 现浇构件钢筋 | 现浇构件箍筋 1.现浇带肋箍筋HRB400 φ10mm以内 2.其他未尽事宜按照图纸设计及相关规范执行 | t | 1.028
7 | 010516003001 | 机械连接 | 现浇构件钢筋接头 1.现浇构件钢筋电渣压力焊接头 2.接头直径≤18mm 3.其他未尽事宜按照图纸设计及相关规范执行 | 个 | 336
8 | 010516003002 | 机械连接 | 现浇构件钢筋接头 1.现浇构件钢筋电渣压力焊接头 2.接头直径≤25mm 3.其他未尽事宜按照图纸设计及相关规范执行 | 个 | 244
混凝土工程
本页小计
注：为计取规费等的使用，可在表中增设其中：“定额人工费”。
软件测评合格编号:HA-01-2017-RJ003 | [7 empty] | 表-08
分部分项工程和单价措施项目清单与计价表
工程名称:厂房-土建工程 |  |  |  | 标段: |  | 第3页 共8页
序号 | 项目编码 | 项目名称 | 项目特征描述 | 计量 单位 | 工程量 | 金 额(元)
[6 empty] | 综合单价 | 合价 | 其 中
暂估价
1 | 010501001001 | 垫层 | 混凝土垫层 1.现浇混凝土垫层 2.采用C20商品混凝土浇筑 3.含混凝土运输费、汽车泵浇筑费 4.其他未尽事宜按照图纸设计及相关规范执行 | m3 | 11.31
2 | 011702001001 | 基础 | 混凝土垫层模板 1.现浇混凝土垫层木模板 2.其他未尽事宜按照图纸设计及相关规范执行 | m2 | 23.16
3 | 010501003001 | 独立基础 | 混凝土独立基础 1.现浇混凝土独立基础 2.采用C30商品混凝土浇筑 3.含混凝土运输费、汽车泵浇筑费 4.其他未尽事宜按照图纸设计及相关规范执行 | m3 | 21.59
4 | 011702001002 | 基础 | 混凝土独立基础模板 1.现浇混凝土独立基础木模板 2.其他未尽事宜按照图纸设计及相关规范执行 | m2 | 42.00
5 | 010502001001 | 矩形柱 | 混凝土矩形柱 1.现浇混凝土矩形柱 2.采用C30商品混凝土浇筑 3.含混凝土运输费、汽车泵浇筑费 4.其他未尽事宜按照图纸设计及相关规范执行 | m3 | 9.38
6 | 011702002001 | 矩形柱 | 混凝土矩形柱模板 1.现浇混凝土矩形柱木模板 2.其他未尽事宜按照图纸设计及相关规范执行 | m2 | 58.25
7 | 010502002001 | 构造柱 | 混凝土构造柱 1.现浇混凝土构造柱 2.采用C25商品混凝土浇筑 3.含混凝土运输费 4.其他未尽事宜按照图纸设计及相关规范执行 | m3 | 4.85
8 | 011702003001 | 构造柱 | 混凝土构造柱模板 1.现浇混凝土构造柱木模板 2.其他未尽事宜按照图纸设计及相关规范执行 | m2 | 54.68
本页小计
注：为计取规费等的使用，可在表中增设其中：“定额人工费”。
软件测评合格编号:HA-01-2017-RJ003 | [7 empty] | 表-08
分部分项工程和单价措施项目清单与计价表
工程名称:厂房-土建工程 |  |  |  | 标段: |  | 第4页 共8页
序号 | 项目编码 | 项目名称 | 项目特征描述 | 计量 单位 | 工程量 | 金 额(元)
[6 empty] | 综合单价 | 合价 | 其 中
暂估价
9 | 010503004001 | 圈梁 | 混凝土圈梁 1.现浇混凝土圈梁 2.采用C25商品混凝土浇筑 3.含混凝土运输费 4.其他未尽事宜按照图纸设计及相关规范执行 | m3 | 5.35
10 | 011702008001 | 圈梁 | 混凝土圈梁模板 1.现浇混凝土圈梁木模板 2.其他未尽事宜按照图纸设计及相关规范执行 | m2 | 44.74
11 | 010507005001 | 扶手、压顶 | 混凝土压顶 1.现浇混凝土压顶 2.采用C25商品混凝土浇筑 3.含混凝土运输费 4.其他未尽事宜按照图纸设计及相关规范执行 | m3 | 4.92
12 | 011702025001 | 其他现浇构件 | 混凝土压顶模板 1.现浇混凝土压顶木模板 2.其他未尽事宜按照图纸设计及相关规范执行 | m2 | 41.24
13 | 010507007001 | 其他构件 | 二次浇筑混凝土 1.柱顶二次浇筑混凝土 2.采用C40细石混凝土浇筑 3.含混凝土运输费 4.其他未尽事宜按照图纸设计及相关规范执行 | m3 | 0.38
门窗工程
1 | 010802004001 | 防盗门 | 钢制防盗门 1.成品钢制防盗门安装 2.门代号M-1，3000mm*4000mm 3.含配套五金 4.其他未尽事宜按照图纸设计及相关规范执行 | m2 | 24.00
2 | 010807001001 | 金属（塑钢、断桥）窗 | 塑钢推拉窗 1.成品88系列白色塑钢推拉窗安装 2.窗代号C-1，3000mm*2000mm；C-2，3000mm*1000mm 3.采用中空玻璃6+12A+6 4.含配套五金、纱扇 5.其他未尽事宜按照图纸设计及相关规范执行 | m2 | 90.00
本页小计
注：为计取规费等的使用，可在表中增设其中：“定额人工费”。
软件测评合格编号:HA-01-2017-RJ003 | [7 empty] | 表-08
分部分项工程和单价措施项目清单与计价表
工程名称:厂房-土建工程 |  |  |  | 标段: |  | 第5页 共8页
序号 | 项目编码 | 项目名称 | 项目特征描述 | 计量 单位 | 工程量 | 金 额(元)
[6 empty] | 综合单价 | 合价 | 其 中
暂估价
屋面工程
1 | 010901002001 | 型材屋面 | 彩钢夹芯板屋面 1.上层压型钢板0.6mm 2.100mm厚岩棉保温板 3.下层压型钢板0.5mm 4.固定于钢檩条上 5.其他未尽事宜按照图纸设计及相关规范执行 | m2 | 539.25
2 | 010901002002 | 型材屋面 | 彩钢夹芯板雨棚 1.0.6mm压型钢板+100mm厚岩棉板+0.5mm厚压型钢板雨棚 2.其他未尽事宜按照图纸设计及相关规范执行 | m2 | 20.00
3 | 010607003001 | 钢板天沟 | 彩钢板天沟 1.屋面彩钢板天沟 2.3mm厚单层彩钢板 3.其他未尽事宜按照图纸设计及相关规范执行 | m | 69.88
4 | 010607004001 | 包角、封边 | 檐口封边 1.檐口处彩钢板封边 2.0.6mm单层彩钢板 3.其他未尽事宜按照图纸设计及相关规范执行 | m2 | 16.23
5 | 010607004002 | 包角、封边 | 雨棚前檐封边 1.雨棚前檐处彩钢板封边 2.0.6mm单层彩钢板 3.其他未尽事宜按照图纸设计及相关规范执行 | m2 | 5.52
6 | 010607004003 | 包角、封边 | 屋脊封边 1.檐口处彩钢板盖板及托板 2.0.6mm单层彩钢板 3.其他未尽事宜按照图纸设计及相关规范执行 | m2 | 30.71
7 | 010607004004 | 包角、封边 | 雨棚阴角封板 1.雨棚因交出处彩钢板托板 2.0.6mm单层彩钢板 3.其他未尽事宜按照图纸设计及相关规范执行 | m2 | 1.09
本页小计
注：为计取规费等的使用，可在表中增设其中：“定额人工费”。
软件测评合格编号:HA-01-2017-RJ003 | [7 empty] | 表-08
分部分项工程和单价措施项目清单与计价表
工程名称:厂房-土建工程 |  |  |  | 标段: |  | 第6页 共8页
序号 | 项目编码 | 项目名称 | 项目特征描述 | 计量 单位 | 工程量 | 金 额(元)
[6 empty] | 综合单价 | 合价 | 其 中
暂估价
8 | 010607004005 | 包角、封边 | 窗口包角 1.窗口处彩钢板包角 2.0.6mm单层彩钢板 3.其他未尽事宜按照图纸设计及相关规范执行 | m2 | 52.20
9 | 010607004006 | 包角、封边 | 彩钢板泛水 1.夹芯彩钢墙板与砌体墙处彩钢板泛水 2.0.6mm单层彩钢板 3.其他未尽事宜按照图纸设计及相关规范执行 | m2 | 17.40
10 | 010607004007 | 包角、封边 | 彩钢板泛水 1.夹雨棚顶面处彩钢板泛水 2.0.6mm单层彩钢板 3.其他未尽事宜按照图纸设计及相关规范执行 | m2 | 2.85
11 | 010902004001 | 屋面排水管 | 屋面排水管 1.详见图集12YJ5-1，8/E2、B/E3、1/E5 2.落水管采用φ110UPVC排水管 3.含配套落水口、水斗、弯头 4.其他未尽事宜按照图纸设计及相关规范执行 | m | 46.40
装饰工程
地面装饰工程
1 | 010103001002 | 回填方 | 房心回填 1.厂房室内回填土 2.填土方式为夯填 3.土方来源为现场土方 4.其他未尽事宜按照图纸设计及相关规范执行 | m3 | 71.12
2 | 010103001003 | 回填方 | 房心回填 1.厂房室内回填土 2.填土方式为夯填 3.土方来源为外购土 4.其他未尽事宜按照图纸设计及相关规范执行 | m3 | 281.06
本页小计
注：为计取规费等的使用，可在表中增设其中：“定额人工费”。
软件测评合格编号:HA-01-2017-RJ003 | [7 empty] | 表-08
分部分项工程和单价措施项目清单与计价表
工程名称:厂房-土建工程 |  |  |  | 标段: |  | 第7页 共8页
序号 | 项目编码 | 项目名称 | 项目特征描述 | 计量 单位 | 工程量 | 金 额(元)
[6 empty] | 综合单价 | 合价 | 其 中
暂估价
3 | 011101003001 | 细石混凝土楼地面 | 细石混凝土楼地面 1.60mm厚C15商品混凝土垫层 2.素水泥浆一道 3.40mm厚C20细石混凝土，表面撒1：1水泥石子随打随抹光 4.含混凝土运输费 5.其他未尽事宜按照图纸设计及相关规范执行 | m2 | 503.12
墙面装饰工程
外墙面装饰工程
1 | 011201001001 | 墙面一般抹灰 | 墙面一般抹灰 1.详见图集12YJ1，外墙2A 2.地上1m标高处墙体内外侧抹灰 3.12mm厚1：3水泥砂浆 4.6mm厚1：2.5水泥砂浆抹面压光 5.其他未尽事宜按照图纸设计及相关规范执行 | m2 | 227.82
2 | 011406001001 | 抹灰面油漆 | 抹灰面油漆 1.抹灰面满挂成品腻子 2.刷外墙乳胶漆两遍 3.其他未尽事宜按照图纸设计及相关规范执行 | m2 | 229.79
墙面板装饰工程
1 | 010605002001 | 钢板墙板 | 彩钢夹芯板墙面 1.上层压型钢板0.6mm 2.100mm厚岩棉保温板 3.下层压型钢板0.5mm 4.固定于钢檩条上 5.其他未尽事宜按照图纸设计及相关规范执行 | m2 | 391.90
室外工程
散水
1 | 010103001004 | 回填方 | 回填土 1.散水位置回填土 2.填土方式为夯填 3.土方来源为外购土 4.其他未尽事宜按照图纸设计及相关规范执行 | m3 | 24.96
本页小计
注：为计取规费等的使用，可在表中增设其中：“定额人工费”。
软件测评合格编号:HA-01-2017-RJ003 | [7 empty] | 表-08
分部分项工程和单价措施项目清单与计价表
工程名称:厂房-土建工程 |  |  |  | 标段: |  | 第8页 共8页
序号 | 项目编码 | 项目名称 | 项目特征描述 | 计量 单位 | 工程量 | 金 额(元)
[6 empty] | 综合单价 | 合价 | 其 中
暂估价
2 | 010507001001 | 散水 | 散水 1.详见图集12YJ1，散1 2.150mm厚3：7灰土垫层（外购土） 3.60mm厚C20混凝土，上撒1：1水泥砂子压实赶光 4.含混凝土运输费、含模板安拆 5.散水每隔9m设置一道隔缝，缝内采用沥青麻丝填实 6.其他未尽事宜按照图纸设计及相关规范执行 | m2 | 86.08
坡道
1 | 010103001005 | 回填方 | 回填土 1.坡道位置回填土 2.填土方式为夯填 3.土方来源为外购土 4.其他未尽事宜按照图纸设计及相关规范执行 | m3 | 10.08
2 | 010507001002 | 坡道 | 坡道 1.150mm厚C20混凝土,随捣随抹成麻面 2.含混凝土运输费、含模板安拆 3.其他未尽事宜按照图纸设计及相关规范执行 | m2 | 28.80
1 | 011705001001 | 大型机械设备进出场及安拆费 | 大型机械进出场 1.履带式挖掘机进出场 2.其他未尽事宜按照图纸设计及相关规范执行 | 台·次 | 1
本页小计
合 计
注：为计取规费等的使用，可在表中增设其中：“定额人工费”。
软件测评合格编号:HA-01-2017-RJ003 | [7 empty] | 表-08

## 0_表-11 总价措施项目清单与计价表（静态表）
总价措施项目清单与计价表
工程名称:厂房-土建工程 |  |  | 标段: |  |  |  | 第1页 共1页
序号 | 项目编码 | 项 目 名 称 | 计算基础 | 费率 (%) | 金额 (元) | 调整 费率 (%) | 调整后 金额(元) | 备注
1 | 011707001001 | 安全文明施工费(环境保护费、文明施工费、安全施工费、临时设施费、扬尘污染防治增加费) | 分部分项安全文明施工费+单价措施安全文明施工费
2 |  | 其他措施费(费率类)
2.1 | 011707002001 | 夜间施工增加费 | 分部分项其他措施费+单价措施其他措施费 | 25
2.2 | 011707004001 | 二次搬运费 | 分部分项其他措施费+单价措施其他措施费 | 50
2.3 | 011707005001 | 冬雨季施工增加费 | 分部分项其他措施费+单价措施其他措施费 | 25
2.4 | 011707008001 | 其他(费率类)
合 计
编制人(造价人员): 复核人(造价工程师):
注：1.“计算基础”中安全文明施工费可为“定额基价”、“定额人工费”或“定额人工费+定额机械费”，其他项目可为“定额人工费”或“定额人工费+定额机械费”。 2.按施工方案计算的措施费，若无“计算基础”和“费率”的数值，也可只填“金额”数值，但应在备注栏说明施工方案出处或计算方法。
软件测评合格编号:HA-01-2017-RJ003 | [6 empty] | 表-11

## 0_表-12 其他项目清单与计价汇总表
其他项目清单与计价汇总表
工程名称:厂房-土建工程 |  | 标段: |  | 第1页 共1页
序号 | 项目名称 | 金额(元) | 结算金额(元) | 备注
1 | 暂列金额 |  |  | 明细详见表-12-1
2 | 暂估价
2.1 | 材料暂估价
2.2 | 专业工程暂估价 |  |  | 明细详见表-12-3
3 | 计日工 |  |  | 明细详见表-12-4
4 | 总承包服务费 |  |  | 明细详见表-12-5
5 | 索赔与现场签证 |  |  | 明细详见表-12-6
合 计
注：材料（工程设备）暂估单价进入清单项目综合单价，此处不汇总。
软件测评合格编号:HA-01-2017-RJ003 |  |  |  | 表-12

## 0_表-13 规费、税金项目计价表（动态表）
规费、税金项目计价表
工程名称:厂房-土建工程 |  |  | 标段: |  | 第1页 共1页
序号 | 项 目 名 称 | 计算基础 | 计算基数 | 计算费率(%) | 金额(元)
1 | 规费 | 定额规费+工程排污费+其他 |  | 100
1.1 | 其中：定额规费 | 定额基价分析 |  | 100
1.2 | 工程排污费 | 按工程所在地环境保护部门收取标准、按实计入
1.3 | 其他
2 | 增值税 | 不含税工程造价 |  | 9
合 计
编制人(造价人员): |  |  | 复核人(造价工程师):
软件测评合格编号:HA-01-2017-RJ003 |  |  |  |  | 表-13

## 0_主要材料价格表及费用
主要材料价格表及费用
工程名称:厂房-土建工程 | [6 empty] | 第1页 共1页
序号 | 材料编码 | 材料名称 | 规格 型号 | 计量 单位 | 数量 | 单价 | 合价 | 备注
1 | 01010210 | 钢筋 HRB400以内 | Φ10以内 | kg | 1048.560
2 | 01010211 | 钢筋 HRB400以内 | Φ14 | kg | 1247.425
3 | 01010212 | 钢筋 HRB400以内 | Φ20 | kg | 993.225
4 | 01291311 | 彩钢板 | 0.6mm | m2 | 160.527
5 | 01291311 | 彩钢板 | 3mm | m2 | 59.398
6 | 01490106 | 工字铝 综合 |  | m | 658.000
7 | 02030301 | 橡皮密封条 | 20×4 | m | 679.163
8 | 03011039 | 固定螺栓 |  | 百套 | 23.489
9 | 04130141 | 烧结煤矸石普通砖 | 240×115×53 | 千块 | 30.850
10 | 09250136 | 彩钢夹芯板 | δ100 | m2 | 1002.627
11 | 11030121 | 钢制防盗门 | 3000*4000 | m2 | 23.474
12 | 11110221 | 88系列塑钢推拉窗 | 6+12A+6 | m2 | 85.077
13 | 14410181 | 硅酮耐候密封胶 |  | kg | 88.845
14 | 80010731 | 干混砌筑砂浆 DM M10 |  | m3 | 9.975
15 | 80210555 | 预拌混凝土 | C15 | m3 | 30.489
16 | 80210557 | 预拌混凝土 | C20 | m3 | 21.002
17 | 80210559 | 预拌混凝土 | C25 | m3 | 15.125
18 | 80210561 | 预拌混凝土 | C30 | m3 | 30.996
19 | 80210701 | 预拌细石混凝土 | C20 | m3 | 20.326
20 | 主材0001 | 外购土 |  | m3 | 316.100
合计
软件测评合格编号:HA-01-2017-RJ003